## 全部
RFID | 设备编号 | 设备名称 | 上端位置 | 设备型号 | 技术参数 | 生产厂家 | 装机数量 | 安装地点 | 停用日期 | 设备等级 | 备注 | 部门名称 | 生产线 | 所属专业 | 设备状态 | 设备分类 | 上级设备
103-M1-E01 | SD-TM10-103-M1-E01 | 成型辊 |  | M3BP450LB6 | 710kw 690V 720A 995RPM 功率因数：0.85 IP55 Y B3 前轴承型号：6 |  | 1 | 纸机湿部 | 2010-10-01 | A |  | 自动化 | TM10 | 电器 | 在用 | 生产设备
103-M2-3018 | SD-TM10-103-M2-3018 | 2#油膜泵 |  | M3AA225SMA | 37kw 400V 68A 1478RPM 功率因数：0.84 IP55 △ V1 前轴承型号：63 |  | 1 | 纸机卷取地坑 | 2010-10-01 | A |  | 自动化 | TM10 | 电器 | 在用 | 生产设备
103-M2-3256 | SD-TM10-103-M2-3256 | 卷取分割电机2（北侧） |  | DT80N2/BMG | 1.1kw 380V 2.7A 2700RPM 功率因数：0.84 IP55 Y B7 前轴承型号： |  | 1 |  | 2010-10-01 | A |  | 自动化 | TM10 | 电器 | 拆除 | 生产设备
103-M2-E01 | SD-TM10-103-M2-E01 | 毛毯辊 |  | M3BP400LA8 | 315kw 690V 337A 744RPM 功率因数：0.81 IP54 Y B3 前轴承型号：6 |  | 1 | 纸机湿部 | 2010-10-01 | A |  | 自动化 | TM10 | 电器 | 在用 | 生产设备
103-M3-3256 | SD-TM10-103-M3-3256 | 卷取分割电机3（南侧） |  | DT80N2/BMG | 1.1kw 380V 2.7A 2700RPM 功率因数：0.84 IP55 Y B7 前轴承型号： |  | 1 | 纸机卷取部 | 2010-10-01 | A |  | 自动化 | TM10 | 电器 | 在用 | 生产设备
103-M3-E01 | SD-TM10-103-M3-E01 | 烘缸A |  | M3BP450LA6 | 630kw 690V 645A 994RPM 功率因数：0.84 IP55 Y B3 前轴承型号：6 |  | 1 | 纸机干部 | 2010-10-01 | A |  | 自动化 | TM10 | 电器 | 在用 | 生产设备
103-M4-E01 | SD-TM10-103-M4-E01 | 烘缸B |  | M3BP450LA6 | 630kw 690V 645A 994RPM 功率因数：0.84 IP55 Y B3 前轴承型号：6 |  | 1 | 纸机干部 | 2010-10-01 | A |  | 自动化 | TM10 | 电器 | 在用 | 生产设备
103-M5-E01 | SD-TM10-103-M5-E01 | 卷取缸电机 |  | QABP315L6A | 110kw 690V 113A 990RPM 功率因数：0.87 IP55 Y B3 前轴承型号：6 |  | 1 | 纸机卷取部 | 2010-10-01 | A |  | 自动化 | TM10 | 电器 | 在用 | 生产设备
103-M6-E01 | SD-TM10-103-M6-E01 | 卷取轴启动器电机 |  | RX97DRS180M4/EG7A/C | 18.5kw 690V 20.5A 1465RPM 功率因数：0.85 IP55 Y M1 前轴承型 |  | 1 | 纸机卷取部 | 2010-10-01 | B |  | 自动化 | TM10 | 电器 | 在用 | 生产设备
104-M1-4002 | 104-M1-4002 | 1#循环泵 |  | Y200L-4 | 30kw 380V 57A 1470RPM 功率因数：0.87 IP44 △ V1 前轴承型号：63 |  | 1 | 燃烧室 | 2010-10-01 | B |  | 自动化 | TM10 | 电器 | 在用 | 生产设备
104-M2-4002 | 104-M2-4002 | 2#循环泵 |  | Y200L-4 | 30kw 380V 57A 1470RPM 功率因数：0.87 IP44 △ V1 前轴承型号：63 |  | 1 | 燃烧室 | 2010-10-01 | B |  | 自动化 | TM10 | 电器 | 在用 | 生产设备
104-M1-4003 | 104-M1-4003 | 1#补水泵 |  | Y90L-2 | 2.2kw 380V 4.7A 2850RPM 功率因数：0.87 IP44 Y V1 前轴承型号： |  | 1 | 燃烧室 | 2010-10-01 | B |  | 自动化 | TM10 | 电器 | 在用 | 生产设备
104-M2-4003 | 104-M2-4003 | 2#补水泵 |  | Y90L-2 | 2.2kw 380V 4.7A 2850RPM 功率因数：0.87 IP44 Y V1 前轴承型号： |  | 1 | 燃烧室 | 2010-10-01 | B |  | 自动化 | TM10 | 电器 | 在用 | 生产设备
104-E1-4313 | SD-TM10-104-E1-4313 | 靴压空调 |  | RC-2-3108-H | 0kw 0V 0A 0RPM 功率因数：0 前轴承型号：无加油孔 后轴承型号： |  | 1 | 车间外西北 | 2010-10-01 | B |  | 自动化 | TM10 | 电器 | 在用 | 生产设备
104-E1-4401 | SD-TM10-104-E1-4401 | 1#空压机 |  | SL444TSC-4 | 110kw 380V 215.7A 1485RPM 功率因数：0 △ B3 前轴承型号： 后轴承型 |  | 1 | 空压机房 | 2010-10-01 | A |  | 自动化 | TM10 | 电器 | 在用 | 生产设备
104-E1-4402 | SD-TM10-104-E1-4402 | 2#空压机 |  | SL444TSC-4 | 110kw 380V 215.7A 1485RPM 功率因数：0 △ B3 前轴承型号： 后轴承型 |  | 1 | 空压机房 | 2010-10-01 | A |  | 自动化 | TM10 | 电器 | 在用 | 生产设备
104-E1-4403 | SD-TM10-104-E1-4403 | 3#空压机 |  | SL444TSC-4 | 110kw 380V 215.7A 1485RPM 功率因数：0 △ B3 前轴承型号： 后轴承型 |  | 1 | 空压机房 | 2010-10-01 | A |  | 自动化 | TM10 | 电器 | 在用 | 生产设备
104-FN1-4101 | SD-TM10-104-FN1-4101 | 热风机（浆板房南） |  | Y2-225M-6 | 30kw 380V 59.5A 980RPM 功率因数：0.86 IP44 △ B3 前轴承型号：6 |  | 1 | （浆板房南） | 2010-10-01 | C |  | 自动化 | TM10 | 电器 | 在用 | 生产设备
104-FN1-4102 | SD-TM10-104-FN1-4102 | 纸机操作室上吹风机 |  | Y2-250M-6 | 37kw 380V 72A 970RPM 功率因数：0.85 IP44 △ B3 前轴承型号：631 |  | 1 | 纸机操作室上 | 2010-10-01 | C |  | 自动化 | TM10 | 电器 | 在用 | 生产设备
104-FN1-4103 | SD-TM10-104-FN1-4103 | 复卷MCC上西吹风机 |  | Y2-250M-6 | 37kw 380V 72A 970RPM 功率因数：0.85 IP44 △ B3 前轴承型号：631 |  | 1 | 复卷MCC上西 | 2010-10-01 | C |  | 自动化 | TM10 | 电器 | 在用 | 生产设备
104-FN1-4104 | SD-TM10-104-FN1-4104 | 复卷MCC上东吹风机 |  | Y2-250M-6 | 37kw 380V 72A 970RPM 功率因数：0.85 IP44 △ B3 前轴承型号：631 |  | 1 | 复卷MCC上东 | 2010-10-01 | C |  | 自动化 | TM10 | 电器 | 在用 | 生产设备
104-FN1-4105 | SD-TM10-104-FN1-4105 | 通风机组（低配西） |  | Y2-200L2-6 | 22kw 380V 45.5A 970RPM 功率因数：0.81 IP44 △ B3 前轴承型号：6 |  | 1 | 低配西） | 2010-10-01 |  |  | 自动化 | TM10 | 电器 | 未使用 | 生产设备
104-FN1-4106 | SD-TM10-104-FN1-4106 | 热风机组（低配西） |  | Y2-225M-6 | 30kw 380V 59.5A 980RPM 功率因数：0.86 IP44 △ B3 前轴承型号：6 |  | 1 | 低配西） | 2010-10-01 |  |  | 自动化 | TM10 | 电器 | 未使用 | 生产设备
104-FN1-4107 | SD-TM10-104-FN1-4107 | 热风机组燃烧房内东 |  | Y2-225M-6 | 30kw 380V 59.7A 980RPM 功率因数：0.86 IP44 △ B3 前轴承型号：6 |  | 1 | 燃烧室内东 | 2010-10-01 | C |  | 自动化 | TM10 | 电器 | 在用 | 生产设备
104-FN1-4108 | SD-TM10-104-FN1-4108 | 热风机组东楼梯东 |  | Y2-225M-6 | 30kw 380V 59.7A 980RPM 功率因数：0.86 IP44 △ B3 前轴承型号：6 |  | 1 | 东楼梯东 | 2010-10-01 | C |  | 自动化 | TM10 | 电器 | 在用 | 生产设备
104-FN1-4109 | SD-TM10-104-FN1-4109 | 通风机组燃烧房北东 |  | Y3-132S-6 | 3kw 380V 0A 960RPM 功率因数：0 IP44 Y B3 前轴承型号： 后轴承型号： |  | 1 | 燃烧室北东 | 2010-10-01 | C |  | 自动化 | TM10 | 电器 | 在用 | 生产设备
104-FN1-4204 | SD-TM10-104-FN1-4204 | 通风机组燃烧房北西 |  | Y3-132S-6 | 3kw 380V 0A 960RPM 功率因数：0 IP44 Y B3 前轴承型号： 后轴承型号： |  | 1 | 燃烧室北西 | 2010-10-01 | C |  | 自动化 | TM10 | 电器 | 在用 | 生产设备
104-FN1-4660 | SD-TM10-104-FN1-4660 | 补风机 |  | YSP160M-4 | 11kw 380V 22.2A 0RPM 功率因数：0 IP54 Y B3 前轴承型号：6309 后 |  | 1 | 燃烧室 | 2010-10-01 | A |  | 自动化 | TM10 | 电器 | 在用 | 生产设备
104-FN1-4700 | SD-TM10-104-FN1-4700 | 除尘风机 |  | YSP355L1-4 | 280kw 380V 494A 0RPM 功率因数：0 IP55 △ B3 前轴承型号：6322 后 |  | 1 | 燃烧室 | 2010-10-01 | B |  | 自动化 | TM10 | 电器 | 在用 | 生产设备
104-M1-4314 | SD-TM10-104-M1-4314 | 靴压空调冷却水循环泵1 |  | Y132S1-2 | 5.5kw 380V 11.1A 2900RPM 功率因数：0.88 IP55 △ V1 前轴承型号 |  | 1 | 车间外西北 | 2010-10-01 | B |  | 自动化 | TM10 | 电器 | 在用 | 生产设备
104-M1-4540 | SD-TM10-104-M1-4540 | 湿端循环风机 |  | QABP315L4B | 200kw 690V 204A 1490RPM 功率因数：0.91 IP55 Y B3 前轴承型号： |  | 1 | 燃烧室 | 2010-10-01 | A |  | 自动化 | TM10 | 电器 | 在用 | 生产设备
104-M1-4550 | SD-TM10-104-M1-4550 | 湿端燃烧风机 |  | QABP250M2A | 55kw 690V 57.7A 2965RPM 功率因数：0.9 IP55 Y B3 前轴承型号：6 |  | 1 | 燃烧室 | 2010-10-01 | A |  | 自动化 | TM10 | 电器 | 在用 | 生产设备
104-M1-4580 | SD-TM10-104-M1-4580 | 尾气风机 |  | QABP315SA4 | 110kw 690V 112A 1490RPM 功率因数：0.9 IP55 Y B3 前轴承型号：6 |  | 1 | 燃烧室 | 2010-10-01 | A |  | 自动化 | TM10 | 电器 | 在用 | 生产设备
104-M1-4590 | SD-TM10-104-M1-4590 | 除湿风机 |  | Y2-355M2-4 | 250kw 380V 443A 1485RPM 功率因数：0.9 IP55 △ B3 前轴承型号：6 |  | 1 | 燃烧室 | 2010-10-01 | A |  | 自动化 | TM10 | 电器 | 在用 | 生产设备
104-M1-4640 | SD-TM10-104-M1-4640 | 干端循环风机 |  | QABP315L4B | 200kw 690V 204A 1490RPM 功率因数：0.91 IP55 Y B3 前轴承型号： |  | 1 | 燃烧室 | 2010-10-01 | A |  | 自动化 | TM10 | 电器 | 在用 | 生产设备
104-M1-4650 | SD-TM10-104-M1-4650 | 干端燃烧风机 |  | QABP250M2A | 55kw 690V 57.7A 2965RPM 功率因数：0.9 IP55 Y B3 前轴承型号：6 |  | 1 | 燃烧室 | 2010-10-01 | A |  | 自动化 | TM10 | 电器 | 在用 | 生产设备
104-M2-4314 | SD-TM10-104-M2-4314 | 靴压空调冷却水循环泵2 |  | Y132S1-2 | 5.5kw 380V 11.1A 2900RPM 功率因数：0.88 IP55 △ V1 前轴承型号 |  | 1 | 车间外西北 | 2010-10-01 | B |  | 自动化 | TM10 | 电器 | 在用 | 生产设备
105-M1-1101 | SD-TM10-105-M1-1101 | 缠绕膜电机 |  | DSYXO-0.37-350 | 0.37kw 380V 1.05A 350RPM 功率因数：0 IP54 Y B5 前轴承型号： 后 |  | 1 | 打包机房 | 2010-10-01 |  |  | 自动化 | TM10 | 电器 | 拆除 | 生产设备
105-M1-1102 | SD-TM10-105-M1-1102 | 转盘电机 |  | 90L-4-MY90 | 1.5kw 380V 0A 1390RPM 功率因数：0.79 Y B5 前轴?行秃牛?后轴承型号 |  | 1 | 打包机房 | 2010-10-01 |  |  | 自动化 | TM10 | 电器 | 拆除 | 生产设备
105-M1-1103 | SD-TM10-105-M1-1103 | 滚筒电机 |  | ZD400/S | 0.4kw 380V 1A 0RPM 功率因数：0 Y B3 前轴承型号： 后轴承型号： |  | 1 | 打包机房 | 2010-10-01 |  |  | 自动化 | TM10 | 电器 | 拆除 | 生产设备
105-M1-1104 | SD-TM10-105-M1-1104 | 膜架升降电机 |  | NMRVO-100YS7124 | 0.37kw 380V 1.12A 1400RPM 功率因数：0 V1 前轴承型号： 后轴承型号 |  | 1 | 打包机房 | 2010-10-01 |  |  | 自动化 | TM10 | 电器 | 拆除 | 生产设备
105-M2-1101 | SD-TM10-105-M2-1101 | 缠绕膜电机 |  | DSYXO-0.37-350 | 0.37kw 380V 1.05A 350RPM 功率因数：0 IP54 Y B5 前轴承型号： 后 |  | 1 | 打包机房 | 2010-10-01 |  |  | 自动化 | TM10 | 电器 | 拆除 | 生产设备
105-M2-1102 | SD-TM10-105-M2-1102 | 转盘电机 |  | 90L-4-MY90 | 1.5kw 380V 0A 1390RPM 功率因数：0.79 Y B5 前轴承型号： 后轴承型号 |  | 1 | 打包机房 | 2010-10-01 |  |  | 自动化 | TM10 | 电器 | 拆除 | 生产设备
105-M2-1103 | SD-TM10-105-M2-1103 | 滚筒电机 |  | ZD400/S | 0.4kw 380V 1A 0RPM 功率因数：0 Y B3 前轴承型号： 后轴承型号： |  | 1 | 打包机房 | 2010-10-01 |  |  | 自动化 | TM10 | 电器 | 拆除 | 生产设备
105-M2-1104 | SD-TM10-105-M2-1104 | 膜架升降电机 |  | NMRVO-100YS7124 | 0.37kw 380V 1.12A 1400RPM 功率因数：0 V1 前轴承型号： 后轴承型号 |  | 1 | 打包机房 | 2010-10-01 |  |  | 自动化 | TM10 | 电器 | 拆除 | 生产设备
106-M1-1101 | SD-TM10-106-M1-1101 | 复卷输送带电机 |  | Y2-100L2-4 | 3kw 380V 6.7A 1410RPM 功率因数：0 IP54 Y B5 前轴承型号：6206 |  | 1 |  | 2010-10-01 |  |  | 自动化 | TM10 | 电器 | 拆除 | 生产设备
106-M1-1102 | SD-TM10-106-M1-1102 | 1#链板输送机 |  | Y2EJ100L2-4 | 3kw 380V 6.7A 1410RPM 功率因数：0 IP54 Y B5 前轴承型号：6206 |  | 1 | 原纸输送带 | 2010-10-01 | B |  | 自动化 | TM10 | 电器 | 在用 | 生产设备
106-M1-1103 | SD-TM10-106-M1-1103 | 2#链板输送机 |  | Y2EJ90L-4 | 1.5kw 380V 2.8A 1410RPM 功率因数：0 IP54 Y B5 前轴承型号： 后轴 |  | 1 | 原纸输送带 | 2010-10-01 | B |  | 自动化 | TM10 | 电器 | 在用 | 生产设备
106-M1-1104 | SD-TM10-106-M1-1104 | 3#链板输送机 |  | 100L2-4 | 3kw 380V 6.7A 1410RPM 功率因数：0 IP54 Y B5 前轴承型号：6206 |  | 1 | 原纸输送带 | 2010-10-01 | B |  | 自动化 | TM10 | 电器 | 在用 | 生产设备
106-M1-1105 | SD-TM10-106-M1-1105 | 4#链板输送机 |  | 100L2-4 | 3kw 380V 6.7A 1410RPM 功率因数：0 IP54 Y B5 前轴承型号：6206 |  | 1 | 原纸输送带 | 2010-10-01 | B |  | 自动化 | TM10 | 电器 | 在用 | 生产设备
106-M1-1106 | SD-TM10-106-M1-1106 | 5#链板输送机 |  | 100L2-4 | 3kw 380V 6.7A 1410RPM 功率因数：0 IP54 Y B5 前轴承型号：6206 |  | 1 | 原纸输送带 | 2010-10-01 | B |  | 自动化 | TM10 | 电器 | 在用 | 生产设备
106-M1-1107 | SD-TM10-106-M1-1107 | 6#链板输送机 |  | 100L1-4 | 2.2kw 380V 5.1A 1400RPM 功率因数：0 IP54 Y B5 前轴承型号： 后轴 |  | 1 | 原纸输送带 | 2010-10-01 | B |  | 自动化 | TM10 | 电器 | 在用 | 生产设备
106-M1-1108 | SD-TM10-106-M1-1108 | 7#链板输送机 |  | Y2EJ90L-4 | 1.5kw 380V 2.8A 1410RPM 功率因数：0 IP54 Y B5 前轴承型号： 后轴 |  | 1 | 原纸输送带 | 2010-10-01 | B |  | 自动化 | TM10 | 电器 | 在用 | 生产设备
106-M1-1109 | SD-TM10-106-M1-1109 | 8#垂直链板输送机 |  | SK132M4/BRE100FHL | 7.5kw 380V 14.6A 1445RPM 功率因数：0 IP55 △ B5 前轴承型号： 后 |  | 1 | 原纸输送带 | 2010-10-01 | B |  | 自动化 | TM10 | 电器 | 在用 | 生产设备
106-M1-1110 | SD-TM10-106-M1-1110 | 9#链板输送机 |  | 100L2-4 | 3kw 380V 6.7A 1410RPM 功率因数：0 IP54 Y B5 前轴承型号：6206 |  | 1 | 原纸输送带 | 2010-10-01 | B |  | 自动化 | TM10 | 电器 | 在用 | 生产设备
106-M1-1111 | SD-TM10-106-M1-1111 | 10#链板输送机 |  | 100L2-4 | 3kw 380V 6.7A 1410RPM 功率因数：0 IP54 Y B5 前轴承型号：6206 |  | 1 | 原纸输送带 | 2010-10-01 | B |  | 自动化 | TM10 | 电器 | 在用 | 生产设备
106-M1-1112 | SD-TM10-106-M1-1112 | 11#链板输送机 |  | 100L2-4 | 3kw 380V 6.7A 1410RPM 功率因数：0 IP54 Y B5 前轴承型号：6206 |  | 1 | 原纸输送带 | 2010-10-01 | B |  | 自动化 | TM10 | 电器 | 在用 | 生产设备
106-M1-1113 | SD-TM10-106-M1-1113 | 12#链板输送机 |  | 100L2-4 | 3kw 380V 6.7A 1410RPM 功率因数：0 IP54 Y B5 前轴承型号：6206 |  | 1 | 原纸输送带 | 2010-10-01 | B |  | 自动化 | TM10 | 电器 | 在用 | 生产设备
106-M2-1102 | SD-TM10-106-M2-1102 | 输送带转盘电机 |  | Y2EJ90S-4 | 1.1kw 380V 3.7A 1390RPM 功率因数：0 IP54 Y B5 前轴承型号： 后轴 |  | 1 | 原纸输送带 | 2010-10-01 | B |  | 自动化 | TM10 | 电器 | 在用 | 生产设备
1101M01 | SD-1#CS-1101M01 | 链板输送机 |  | Y132S-4 | 5.5kw 380V 11.1A 1460RPM 功率因数：0 IP54 △ B5 前轴承型号：63 |  | 1 | 浆板库 | 2008-10-01 | B |  | 自动化 | 1#CS | 电器 | 在用 | 生产设备
1102M01 | SD-1#CS-1102M01 | 水力碎浆机 |  | Y2-315L1-6 | 110kw 380V 201.7A 987RPM 功率因数：0.86 IP54 △ V1 前轴承型号 |  | 1 | 浆塔区 | 2008-10-01 | B |  | 自动化 | 1#CS | 电器 | 在用 | 生产设备
1104M01 | SD-1#CS-1104M01 | 水力碎浆机卸料泵 |  | Y180L-4 | 22kw 380V 42.5A 1470RPM 功率因数：0 IP44 △ B3 前轴承型号：631 |  | 1 | 浆塔区 | 2008-10-01 | B |  | 自动化 | 1#CS | 电器 | 在用 | 生产设备
1105M01 | SD-1#CS-1105M01 | 长纤卸料浆塔搅拌器 |  | Y200L2-6 | 22kw 380V 44.6A 970RPM 功率因数：0 IP44 △ B3 前轴承型号：6312 |  | 1 | 浆塔区 | 2008-10-01 | B |  | 自动化 | 1#CS | 电器 | 在用 | 生产设备
1106M01 | SD-1#CS-1106M01 | 长纤卸料浆塔浆泵 |  | Y180L-4 | 22kw 380V 42.5A 1470RPM 功率因数：0 IP44 △ B3 前轴承型号：631 |  | 1 | 浆塔区 | 2008-10-01 | B |  | 自动化 | 1#CS | 电器 | 在用 | 生产设备
1108-1M01 | SD-1#CS-1108-1M01 | 1#液压油泵 |  | JL100L2-4 | 3kw 380V 6.78A 1410RPM 功率因数：0.82 IP55 Y V1 前轴承型号：6 |  | 1 | 盘磨区 | 2008-10-01 | B |  | 自动化 | 1#CS | 电器 | 在用 | 生产设备
1108M01 | SD-1#CS-1108M01 | 1#双盘磨 |  | Y355L1-6 | 220kw 380V 397A 980RPM 功率因数：0 IP44 △ B3 前轴承型号：NU32 |  | 1 | 盘磨区 | 2008-10-01 | B |  | 自动化 | 1#CS | 电器 | 在用 | 生产设备
1109-1M01 | SD-1#CS-1109-1M01 | 2#液压油泵 |  | JL100L2-4 | 3kw 380V 6.78A 1410RPM 功率因数：0.82 IP55 Y V1 前轴承型号：6 |  | 1 | 盘磨区 | 2008-10-01 | B |  | 自动化 | 1#CS | 电器 | 在用 | 生产设备
1109M01 | SD-1#CS-1109M01 | 2#双盘磨 |  | Y355L1-6 | 220kw 380V 397A 980RPM 功率因数：0 IP44 △ B3 前轴承型号：NU32 |  | 1 | 盘磨区 | 2008-10-01 | B |  | 自动化 | 1#CS | 电器 | 在用 | 生产设备
1111M01 | SD-1#CS-1111M01 | 短纤卸料浆塔搅拌器 |  | Y200L2-6 | 22kw 380V 44.6A 970RPM 功率因数：0 IP44 △ B3 前轴承型号：6312 |  | 1 | 浆塔区 | 2008-10-01 | B |  | 自动化 | 1#CS | 电器 | 在用 | 生产设备
1112M01 | SD-1#CS-1112M01 | 短纤卸料浆塔浆泵 |  | Y180L-4 | 22kw 380V 42.5A 1470RPM 功率因数：0 IP44 △ B3 前轴承型号：631 |  | 1 | 浆塔区 | 2008-10-01 | B |  | 自动化 | 1#CS | 电器 | 在用 | 生产设备
1116M01 | SD-1#CS-1116M01 | 叩后浆池搅拌器 |  | Y225M-6 | 30kw 380V 59.5A 980RPM 功率因数：0 IP44 △ B3 前轴承型号：6313 |  | 1 | 浆塔区 | 2008-10-01 | B |  | 自动化 | 1#CS | 电器 | 在用 | 生产设备
1117M01 | SD-1#CS-1117M01 | 叩后浆池浆泵 |  | Y132S-4 | 5.5kw 380V 11.6A 1440RPM 功率因数：0 IP44 △ B3 前轴承型号：63 |  | 1 | 浆塔区 | 2008-10-01 | B |  | 自动化 | 1#CS | 电器 | 在用 | 生产设备
111M001 | SD-TM3-111M001 | 短纤链板输送机1 |  | Y100L2-4 | 3kw 380V 6.6A 1430RPM 功率因数：0 IP44 Y B5 前轴承型号：6206- |  | 1 | 浆板库 | 2005-07-01 | B |  | 自动化 | TM3 | 电器 | 在用 | 生产设备
111M009 | SD-TM3-111M009 | 短纤链板输送机2 |  | YEJ160L-6 | 11kw 380V 24.6A 970RPM 功率因数：0 IP44 △ B3 前轴承型号：6309 |  | 1 | 浆板库 | 2005-07-01 | B |  | 自动化 | TM3 | 电器 | 在用 | 生产设备
111M023 | SD-TM3-111M023 | 短纤水力碎浆机 |  | Y315L1-6 | 110kw 380V 206A 980RPM 功率因数：0 IP44 △ V1 前轴承型号：N319 |  | 1 | 浆塔区 | 2005-07-01 | B |  | 自动化 | TM3 | 电器 | 在用 | 生产设备
111M039 | SD-TM3-111M039 | 短纤水力碎浆机浆泵 |  | Y250M-6 | 37kw 380V 72A 980RPM 功率因数：0.86 IP44 △ B3 前轴承型号：631 |  | 1 | 浆塔区 | 2005-07-01 | B |  | 自动化 | TM3 | 电器 | 在用 | 生产设备
111M101 | SD-TM3-111M101 | 短纤卸料浆塔搅拌器 |  | Y180L-6 | 15kw 380V 31.4A 970RPM 功率因数：0.81 IP44 △ B3 前轴承型号：6 |  | 1 | 浆塔区 | 2005-07-01 | B |  | 自动化 | TM3 | 电器 | 在用 | 生产设备
111M105 | SD-TM3-111M105 | 短纤卸料浆塔浆泵 |  | Y225M-4 | 45kw 380V 84.2A 1480RPM 功率因数：0.88 IP44 △ B3 前轴承型号： |  | 1 | 浆塔区 | 2005-07-01 | B |  | 自动化 | TM3 | 电器 | 在用 | 生产设备
111M113 | SD-TM3-111M113 | 短纤高浓除砂器 |  | M3AA132MA | 4kw 380V 8.9A 960RPM 功率因数：0.78 IP44 △ B3 前轴承型号：620 |  | 1 | 盘磨房 | 2005-07-01 | B |  | 自动化 | TM3 | 电器 | 在用 | 生产设备
111M133 | SD-TM3-111M133 | 短纤疏解机 |  | Y355M3-4 | 250kw 380V 461A 1488RPM 功率因数：0.87 IP44 △ B3 前轴承型号： |  | 1 | 盘磨房 | 2005-07-01 | B |  | 自动化 | TM3 | 电器 | 在用 | 生产设备
111M193 | SD-TM3-111M193 | 短纤叩后浆塔搅拌器 |  | Y160L-6 | 11kw 380V 24.6A 970RPM 功率因数：0.78 IP44 △ B3 前轴承型号：6 |  | 1 | 浆塔区 | 2005-07-01 | B |  | 自动化 | TM3 | 电器 | 在用 | 生产设备
111M196 | SD-TM3-111M196 | 短纤叩后浆塔浆泵 |  | Y160M-4 | 11kw 380V 22.6A 1470RPM 功率因数：0.84 IP44 △ B3 前轴承型号： |  | 1 | 浆塔区 | 2005-07-01 | A |  | 自动化 | TM3 | 电器 | 在用 | 生产设备
113M001 | SD-TM3-113M001 | 长纤链板输送机1 |  | Y100L2-4 | 3kw 380V 6.6A 1430RPM 功率因数：0 IP44 Y B5 前轴承型号：6206- |  | 1 | 浆板库 | 2005-07-01 | B |  | 自动化 | TM3 | 电器 | 在用 | 生产设备
113M009 | SD-TM3-113M009 | 长纤链板输送机2 |  | YEJ160L-6 | 11kw 380V 24.6A 970RPM 功率因数：0 IP44 △ B3 前轴承型号：6309 |  | 1 | 浆板库 | 2005-07-01 | B |  | 自动化 | TM3 | 电器 | 在用 | 生产设备
113M023 | SD-TM3-113M023 | 长纤水力碎浆机 |  | Y315L1-6 | 110kw 380V 206A 980RPM 功率因数：0 IP44 △ V1 前轴承型号：N319 |  | 1 | 浆塔区 | 2005-07-01 | B |  | 自动化 | TM3 | 电器 | 在用 | 生产设备
113M039 | SD-TM3-113M039 | 长纤水力碎浆机浆泵 |  | Y250M-6 | 37kw 380V 72A 980RPM 功率因数：0.86 IP44 △ B3 前轴承型号：631 |  | 1 | 浆塔区 | 2005-07-01 | B |  | 自动化 | TM3 | 电器 | 在用 | 生产设备
113M101 | SD-TM3-113M101 | 长纤卸料浆塔搅拌器 |  | Y180L-6 | 15kw 380V 31.4A 970RPM 功率因数：0.81 IP44 △ B3 前轴承型号：6 |  | 1 | 浆塔区 | 2005-07-01 | B |  | 自动化 | TM3 | 电器 | 在用 | 生产设备
113M105 | SD-TM3-113M105 | 长纤卸料浆塔浆泵 |  | Y225M-4 | 45kw 380V 84.2A 1480RPM 功率因数：0.88 IP44 △ B3 前轴承型号： |  | 1 | 浆塔区 | 2005-07-01 | B |  | 自动化 | TM3 | 电器 | 在用 | 生产设备
113M113 | SD-TM3-113M113 | 长纤高浓除砂器 |  | M3AA132MA | 4kw 380V 8.9A 960RPM 功率因数：0.78 IP44 △ B3 前轴承型号：620 |  | 1 | 盘磨房 | 2005-07-01 | B |  | 自动化 | TM3 | 电器 | 在用 | 生产设备
113M151 | SD-TM3-113M151 | 1#双盘磨 |  | Ykk560-1-8 | 500kw 10000V 38A 745RPM 功率因数：0.81 IP54 Ｙ B3 前轴承型号： |  | 1 | 盘磨房 | 2005-07-01 | B |  | 自动化 | TM3 | 电器 | 在用 | 生产设备
113M159 | SD-TM3-113M159 | 1#双盘磨调节电机 |  | M2VA71A | 0.25kw 380V 0.79A 1410RPM 功率因数：0.71 IP55 Ｙ B3 前轴承型 |  | 1 | 盘磨房 | 2005-07-01 | B |  | 自动化 | TM3 | 电器 | 在用 | 生产设备
113M171 | SD-TM3-113M171 | 2#双盘磨 |  | Ykk560-1-8 | 500kw 10000V 38A 745RPM 功率因数：0.81 IP54 Ｙ B3 前轴承型号： |  | 1 | 盘磨房 | 2005-07-01 | B |  | 自动化 | TM3 | 电器 | 在用 | 生产设备
113M179 | SD-TM3-113M179 | 2#双盘磨调节电机 |  | M2VA71A | 0.25kw 380V 0.79A 1410RPM 功率因数：0.71 IP55 Ｙ B3 前轴承型 |  | 1 | 盘磨房 | 2005-07-01 | B |  | 自动化 | TM3 | 电器 | 在用 | 生产设备
113M193 | SD-TM3-113M193 | 长纤叩后浆塔搅拌器 |  | Y180L-6 | 15kw 380V 31.4A 970RPM 功率因数：0.81 IP44 △ B3 前轴承型号：6 |  | 1 | 浆塔区 | 2005-07-01 | B |  | 自动化 | TM3 | 电器 | 在用 | 生产设备
113M196 | SD-TM3-113M196 | 长纤叩后浆塔浆泵 |  | Y160M-4 | 11kw 380V 22.6A 1470RPM 功率因数：0.84 IP44 △ B3 前轴承型号： |  | 1 | 浆塔区 | 2005-07-01 | A |  | 自动化 | TM3 | 电器 | 在用 | 生产设备
118M001 | SD-TM3-118M001 | 损纸碎浆池搅拌器1 |  | Y280M-6 | 55kw 380V 104.4A 980RPM 功率因数：0 IP44 △ B3 前轴承型号：631 |  | 1 | 纸机卷取地坑 | 2005-07-01 | A |  | 自动化 | TM3 | 电器 | 在用 | 生产设备
118M002 | SD-TM3-118M002 | 损纸碎浆池搅拌器2 |  | Y280M-6 | 55kw 380V 104.4A 980RPM 功率因数：0 IP45 △ B3 前轴承型号：631 |  | 1 | 纸机卷取地坑 | 2005-07-01 | A |  | 自动化 | TM3 | 电器 | 在用 | 生产设备
118M003 | SD-TM3-118M003 | 纸机损纸浆泵 |  | Y225M-4 | 45kw 380V 84.2A 1480RPM 功率因数：0.88 IP44 △ B3 前轴承型号： |  | 1 | 纸机卷取地坑 | 2005-07-01 | A |  | 自动化 | TM3 | 电器 | 在用 | 生产设备
118M011 | SD-TM3-118M011 | 损纸地坑污水泵 |  | Y180L-4 | 22kw 380V 42.5A 1470RPM 功率因数：0 IP44 △ V1 前轴承型号：631 |  | 1 | 纸机卷取地坑 | 2005-07-01 | B |  | 自动化 | TM3 | 电器 | 在用 | 生产设备
118M102 | SD-TM3-118M102 | 2#损纸贮浆池搅拌器 |  | Y132M2-6 | 5.5kw 380V 12.6A 970RPM 功率因数：0.78 IP45 △ B3 前轴承型号： |  | 1 | 损纸浆塔区 | 2005-07-01 | B |  | 自动化 | TM3 | 电器 | 在用 | 生产设备
118M105 | SD-TM3-118M105 | 纸机损纸浆泵 |  | Y200L-4 | 30kw 380V 56.8A 1470RPM 功率因数：0.87 IP44 △ B3 前轴承型号： |  | 1 | 损纸浆塔区 | 2005-07-01 | B |  | 自动化 | TM3 | 电器 | 在用 | 生产设备
118M113 | SD-TM3-118M113 | 高浓除砂器 |  | M3AA132FS | 3kw 380V 7.1A 960RPM 功率因数：0.75 IP55 △ B3 前轴承型号：620 |  | 1 | 盘磨房 | 2005-07-01 | B |  | 自动化 | TM3 | 电器 | 在用 | 生产设备
118M133 | SD-TM3-118M133 | 损纸疏解机 |  | Y250M-2 | 55kw 380V 102.6A 2970RPM 功率因数：0 IP44 △ B3 前轴承型号：63 |  | 1 | 盘磨房 | 2005-07-01 | B |  | 自动化 | TM3 | 电器 | 在用 | 生产设备
119M023 | SD-TM3-119M023 | 复卷损纸碎浆机搅拌器 |  | Y180L-4 | 22kw 380V 42.5A 1470RPM 功率因数：0 IP44 △ V1 前轴承型号：631 |  | 1 | 复卷除尘室 | 2005-07-01 | B |  | 自动化 | TM3 | 电器 | 在用 | 生产设备
119M039 | SD-TM3-119M039 | 复卷损纸碎浆机浆泵 |  | Y160M1-2 | 11kw 380V 22A 2940RPM 功率因数：0.88 IP44 △ B3 前轴承型号：63 |  | 1 | 复卷除尘室 | 2005-07-01 | B |  | 自动化 | TM3 | 电器 | 在用 | 生产设备
1201M01 | SD-1#CS-1201M01 | 成浆池搅拌器 |  | Y180L-6 | 15kw 380V 31.5A 970RPM 功率因数：0 IP44 △ B3 前轴承型号：6311 |  | 1 | 浆塔区 | 2008-10-01 | A |  | 自动化 | 1#CS | 电器 | 在用 | 生产设备
1202M01 | SD-1#CS-1202M01 | 成浆池浆泵1 |  | Y132S-4 | 5.5kw 380V 11.6A 1440RPM 功率因数：0 IP44 △ B3 前轴承型号：63 |  | 1 | 浆塔区 | 2008-10-01 | A |  | 自动化 | 1#CS | 电器 | 在用 | 生产设备
1203M01 | SD-1#CS-1203M01 | 成浆池浆泵2 |  | Y132S-4 | 5.5kw 380V 11.6A 1440RPM 功率因数：0 IP44 △ B3 前轴承型号：63 |  | 1 | 浆塔区 | 2008-10-01 | A |  | 自动化 | 1#CS | 电器 | 在用 | 生产设备
1206M01 | SD-1#CS-1206M01 | 冲浆泵1 |  | Y2-200L-4 | 30kw 380V 58A 1470RPM 功率因数：0.86 IP54 △ B3 前轴承型号：63 |  | 1 | 冲浆泵地坑 | 2008-10-01 | A |  | 自动化 | 1#CS | 电器 | 在用 | 生产设备
1207M01 | SD-1#CS-1207M01 | 冲浆泵2 |  | Y2-200L-4 | 30kw 380V 57.6A 1470RPM 功率因数：0.86 IP54 △ B3 前轴承型号： |  | 1 | 冲浆泵地坑 |  | A |  | 自动化 | 1#CS | 电器 | 在用 | 生产设备
1210M01 | SD-1#CS-1210M01 | 白水泵 |  | Y2-132M-4 | 7.5kw 380V 15.6A 1450RPM 功率因数：0.84 IP54 △ B3 前轴承型号 |  | 1 | 冲浆泵地坑 |  | B |  | 自动化 | 1#CS | 电器 | 在用 | 生产设备
1301M01 | SD-1#CS-1301M01 | 损纸碎浆机 |  | Y2-225M-4 | 45kw 380V 84.7A 1480RPM 功率因数：0 IP54 △ V1 前轴承型号：631 |  | 1 | 损纸地坑 |  | B |  | 自动化 | 1#CS | 电器 | 在用 | 生产设备
1302M01 | SD-1#CS-1302M01 | 损纸碎浆机卸料泵 |  | Y100L2-4 | 3kw 380V 6.8A 1420RPM 功率因数：0 IP44 Y B3 前轴承型号：6206 |  | 1 | 损纸地坑 |  | B |  | 自动化 | 1#CS | 电器 | 在用 | 生产设备
1303-1M01 | SD-1#CS-1303-1M01 | 圆网浓缩机2 |  | YS7144 | 0.75kw 380V 1.87A 1390RPM 功率因数：0 IP44 Y B3 前轴承型号： |  | 1 | 气浮机平台上 |  | C |  | 自动化 | 1#CS | 电器 | 在用 | 生产设备
1303M01 | SD-1#CS-1303M01 | 圆网浓缩机1 |  | Y112M-4 | 4kw 380V 8.56A 1420RPM 功率因数：0 IP44 Y B3 前轴承型号：6306 |  | 1 | 气浮机平台上 |  | C |  | 自动化 | 1#CS | 电器 | 在用 | 生产设备
1304M01 | SD-1#CS-1304M01 | 回收浆池搅拌器 |  | Y160L-6E | 11kw 380V 21.6A 970RPM 功率因数：0 IP44 △ B3 前轴承型号：6309 |  | 1 | 气浮机处 |  | B |  | 自动化 | 1#CS | 电器 | 在用 | 生产设备
1305M01 | SD-1#CS-1305M01 | 回收浆池浆泵 |  | Y160M-4 | 11kw 380V 22.6A 1460RPM 功率因数：0 IP44 △ B3 前轴承型号：630 |  | 1 | 气浮机处 |  | B |  | 自动化 | 1#CS | 电器 | 在用 | 生产设备
132M1-138M3 | SD-TM3-132M1-138M3 | 底刀电机 |  | 81873 | 0.5kw 380V 1.4A 2900RPM 功率因数：0 前轴承型号： 后轴承型号： |  | 1 | 复卷机 |  | B |  | 自动化 | TM3 | 电器 | 在用 | 生产设备
1402M01 | SD-1#CS-1402M01 | 压榨辊电机 |  | YSP250M-4 | 55kw 380V 102.5A 1480RPM 功率因数?? IP54 △ B3 前轴承型号：63 |  | 1 | 纸机压榨部 |  | A |  | 自动化 | 1#CS | 电器 | 在用 | 生产设备
1403M01 | SD-1#CS-1403M01 | 一缸电机 |  | 1LG4-313-8AB10-Z | 75kw 380V 140A 1480RPM 功率因数：0 IP54 △ B3 前轴承型号： 后轴承 |  | 1 | 纸机烘干部 |  | A |  | 自动化 | 1#CS | 电器 | 在用 | 生产设备
1404M01 | SD-1#CS-1404M01 | 二缸电机 |  | YSP200L-4 | 30kw 380V 56.8A 1470RPM 功率因数：0 IP54 △ B3 前轴承型号：631 |  | 1 | 纸机烘干部 |  | A |  | 自动化 | 1#CS | 电器 | 在用 | 生产设备
1405-1M01 | SD-1#CS-1405-1M01 | 卷纸副臂电机 |  | YEJ90L-4 | 1.5kw 380V 3.7A 1400RPM 功率因数：0 IP44 Y B5 前轴承型号：620 |  | 1 | 纸机卷取部 |  | B |  | 自动化 | 1#CS | 电器 | 在用 | 生产设备
1405M01 | SD-1#CS-1405M01 | 卷纸缸电机 |  | YSP132M-4 | 7.5kw 380V 15.4A 1470RPM 功率因数：0 IP54 △ B3 前轴承型号：63 |  | 1 | 纸机卷取部 |  | A |  | 自动化 | 1#CS | 电器 | 在用 | 生产设备
1407-1M01 | SD-1#CS-1407-1M01 | 2#真空泵 |  | Y225M-6 | 30kw 380V 59.5A 980RPM 功率因数：0.91 IP44 △ B3 前轴承型号：6 |  | 1 | 纸机湿部 |  | A |  | 自动化 | 1#CS | 电器 | 在用 | 生产设备
1407-2M01 | SD-1#CS-1407-2M01 | 3#真空泵 |  | Y225M-6 | 30kw 380V 60A 980RPM 功率因数：0.85 IP44 △ B3 前轴承型号： 后轴 |  | 1 | 纸机湿部 |  | A |  | 自动化 | 1#CS | 电器 | 在用 | 生产设备
1407M01 | SD-1#CS-1407M01 | 1#真空泵 |  | Y225M-6 | 30kw 380V 59.5A 980RPM 功率因数：0.91 IP44 △ B3 前轴承型号：6 |  | 1 | 纸机湿部 |  | A |  | 自动化 | 1#CS | 电器 | 在用 | 生产设备
1411M01 | SD-1#CS-1411M01 | 1#进风机 |  | Y-200L2-2 | 37kw 380V 67.9A 2950RPM 功率因数：0.9 IP54 △ B3 前轴承型号：6 |  | 1 | 平台上 |  | A |  | 自动化 | 1#CS | 电器 | 在用 | 生产设备
1412M01 | SD-1#CS-1412M01 | 2#进风机 |  | Y2-180L-6 | 15kw 380V 31.6A 970RPM 功率因数：0.81 IP54 △ B3 前轴承型号：6 |  | 1 | 平台上 |  | A |  | 自动化 | 1#CS | 电器 | 在用 | 生产设备
1414M01 | SD-1#CS-1414M01 | 1#冷凝水泵 |  | Y2-112M-2 | 4kw 380V 8.12A 2880RPM 功率因数：0.88 IP54 △ B3 前轴承型号：6 |  | 1 | 冲浆泵地坑 |  | A |  | 自动化 | 1#CS | 电器 | 在用 | 生产设备
1415M01 | SD-1#CS-1415M01 | 2#冷凝水泵 |  | Y2-112M-2 | 4kw 380V 8.12A 2880RPM 功率因数：0.88 IP54 △ B3 前轴承型号：6 |  | 1 | 冲浆泵地坑 |  | A |  | 自动化 | 1#CS | 电器 | 在用 | 生产设备
1418M01 | SD-1#CS-1418M01 | 1#密封水泵 |  | Y2-132S1-2 | 5.5kw 380V 11.1A 2910RPM 功率因数：0.88 IP54 △ B3 前轴承型号 |  | 1 | 水池区 |  | A |  | 自动化 | 1#CS | 电器 | 在用 | 生产设备
1419M01 | SD-1#CS-1419M01 | 2#密封水泵 |  | Y2-132S1-2 | 5.5kw 380V 11.1A 2910RPM 功率因数：0.88 IP54 △ B3 前轴承型号 |  | 1 | 水池区 |  | A |  | 自动化 | 1#CS | 电器 | 在用 | 生产设备
1421M01 | SD-1#CS-1421M01 | 1#高压水泵 |  | Y2-180M-2 | 22kw 380V 41A 2950RPM 功率因数：0.9 IP54 △ B3 前轴承型号：621 |  | 1 | 水池区 |  | A |  | 自动化 | 1#CS | 电器 | 在用 | 生产设备
1422M01 | SD-1#CS-1422M01 | 2#高压水泵 |  | Y2-180M-2 | 22kw 380V 41A 2950RPM 功率因数：0.9 IP54 △ B3 前轴承型号：621 |  | 1 | 水池区 |  | B |  | 自动化 | 1#CS | 电器 | 在用 | 生产设备
1423-1M01 | SD-1#CS-1423-1M01 | 1#张紧电机 |  | Y90S-4 | 1.1kw 380V 2.8A 1400RPM 功率因数：0 IP44 Y V1 前轴承型号：620 |  | 1 | 纸机本体 |  | B |  | 自动化 | 1#CS | 电器 | 在用 | 生产设备
1423-2M01 | SD-1#CS-1423-2M01 | 2#张紧电机 |  | Y90S-4 | 1.1kw 380V 2.8A 1400RPM 功率因数：0 IP44 Y V1 前轴承型号：620 |  | 1 | 纸机本体 |  | B |  | 自动化 | 1#CS | 电器 | 在用 | 生产设备
1423-3M01 | SD-1#CS-1423-3M01 | 3#张紧电机 |  | Y90S-4 | 1.1kw 380V 2.8A 1400RPM 功率因数：0 IP44 Y V1 前轴承型号：620 |  | 1 | 纸机本体 |  | B |  | 自动化 | 1#CS | 电器 | 在用 | 生产设备
1424-1M01 | SD-1#CS-1424-1M01 | 起皱刮刀 |  | 801-4 | 0.55kw 380V 1.5A 1390RPM 功率因数：0 IP44 Y B5 前轴承型号： 后 |  | 1 | 纸机本体 |  | B |  | 自动化 | 1#CS | 电器 | 在用 | 生产设备
1424-2M01 | SD-1#CS-1424-2M01 | 断纸刮刀 |  | 801-4 | 0.55kw 380V 1.5A 1390RPM 功率因数：0 IP44 Y B5 前轴承型号： 后 |  | 1 | 纸机本体 |  | B |  | 自动化 | 1#CS | 电器 | 在用 | 生产设备
14M1 | SD-TM5-14M1 | 拔轴器液压泵 |  | 132S-4 | 5.5kw 380V 10.74A 1446RPM 功率因数：0 IP55 Y V1 前轴承型号：6 |  | 1 | 复卷拔轴器处 |  | B |  | 自动化 | TM5 | 电器 | 在用 | 生产设备
1502M01 | SD-1#CS-1502M01 | 1#白水供料泵 |  | Y2-132M-4 | 7.5kw 380V 15.6A 1450RPM 功率因数：0.84 IP54 △ B3 前轴承型号 |  | 1 | 水池区 |  | A |  | 自动化 | 1#CS | 电器 | 在用 | 生产设备
1503M01 | SD-1#CS-1503M01 | 2#白水供料泵 |  | Y2-132M-4 | 7.5kw 380V 15.6A 1450RPM 功率因数：0.84 IP54 △ B3 前轴承型号 |  | 1 | 水池区 |  | A |  | 自动化 | 1#CS | 电器 | 在用 | 生产设备
1509M01 | SD-1#CS-1509M01 | 1#清白水泵 |  | Y2-160M-4 | 11kw 380V 22.5A 1460RPM 功率因数：0.84 IP54 △ B3 前轴承型号： |  | 1 | 水池区 |  | A |  | 自动化 | 1#CS | 电器 | 在用 | 生产设备
1510M01 | SD-1#CS-1510M01 | 2#清白水泵 |  | Y2-160M-4 | 11kw 380V 22.5A 1460RPM 功率因数：0.84 IP54 △ B3 前轴承型号： |  | 1 | 水池区 |  | A |  | 自动化 | 1#CS | 电器 | 在用 | 生产设备
1513M01 | SD-1#CS-1513M01 | 1#低压水泵 |  | Y2-160L-2 | 18.5kw 380V 34.7A 2930RPM 功率因数：0.9 IP54 △ B3 前轴承型号 |  | 1 | 水池区 |  | A |  | 自动化 | 1#CS | 电器 | 在用 | 生产设备
1514M01 | SD-1#CS-1514M01 | 2#低压水泵 |  | Y2-160L-2 | 18.5kw 380V 34.7A 2930RPM 功率因数：0.9 IP54 △ B3 前轴承型号 |  | 1 | 水池区 |  | A |  | 自动化 | 1#CS | 电器 | 在用 | 生产设备
1515M01 | SD-1#CS-1515M01 | 碎浆机白水泵 |  | Y2-160L-4 | 15kw 380V 30A 1460RPM 功率因数：0.85 IP54 △ B3 前轴承型号：63 |  | 1 | 水池区 |  | A |  | 自动化 | 1#CS | 电器 | 在用 | 生产设备
1516M01 | SD-1#CS-1516M01 | 调浓白水泵 |  | Y112M-4 | 4kw 380V 8.8A 1440RPM 功率因数：0.82 IP44 Y B3 前轴承型号：63 |  | 1 | 水池区 |  | A |  | 自动化 | 1#CS | 电器 | 在用 | 生产设备
1517M01 | SD-1#CS-1517M01 | 清洗白水泵 |  | Y2-132S1-2 | 5.5kw 380V 11.1A 2910RPM 功率因数：0.88 IP54 △ B3 前轴承型号 |  | 1 | 水池区 |  | A |  | 自动化 | 1#CS | 电器 | 在用 | 生产设备
1518M01 | SD-1#CS-1518M01 | 浮渣池搅拌器 |  | Y180L-6 | 15kw 380V 31A 970RPM 功率因数：0.83 IP44 △ B3 前轴承型号：631 |  | 1 | 水池区 |  | A |  | 自动化 | 1#CS | 电器 | 在用 | 生产设备
1519M01 | SD-1#CS-1519M01 | 1#污泥泵 |  | Y100L1-4 | 2.2kw 380V 5A 1420RPM 功率因数：0 IP44 Y 前轴承型号：6206 后轴 |  | 1 | 水池区 |  | B |  | 自动化 | 1#CS | 电器 | 在用 | 生产设备
1520M01 | SD-1#CS-1520M01 | 2#污泥泵 |  | Y100L1-4 | 2.2kw 380V 5A 1420RPM 功率因数：0 IP44 Y 前轴承型号：6206 后轴 |  | 1 | 水池区 |  | B |  | 自动化 | 1#CS | 电器 | 在用 | 生产设备
1521M01 | SD-1#CS-1521M01 | 压滤机搅拌器 |  | AEVF-F0AC | 0.55kw 380V 1.6A 1440RPM 功率因数：0 IP55 Y V1 前轴承型号： 后 |  | 1 | 气浮机平台上 |  | C |  | 自动化 | 1#CS | 电器 | 在用 | 生产设备
1522M01 | SD-1#CS-1522M01 | 压滤机浓缩机 |  | AEVF-F0AC | 0.37kw 380V 1.24A 1370RPM 功率因数：0 IP54 Y B5 前轴承型号： |  | 1 | 气浮机平台上 |  | C |  | 自动化 | 1#CS | 电器 | 在用 | 生产设备
1523M01 | SD-1#CS-1523M01 | 压滤机滤布驱动 |  | CH-3 | 0.4kw 380V 1.24A 1420RPM 功率因数：0 IP54 Y B3 前轴承型号： 后 |  | 1 | 气浮机平台上 |  | C |  | 自动化 | 1#CS | 电器 | 在用 | 生产设备
1602M01 | SD-1#CS-1602M01 | 1#总排水泵 |  | Y2-200L-4 | 30kw 380V 58A 1470RPM 功率因数：0.86 IP54 △ B3 前轴承型号：63 |  | 1 | 成浆池东侧 |  | B |  | 自动化 | 1#CS | 电器 | 在用 | 生产设备
1603M01 | SD-1#CS-1603M01 | 2#总排水泵 |  | Y2-200L-4 | 30kw 380V 58A 1470RPM 功率因数：0.86 IP54 △ B3 前轴承型号：63 |  | 1 | 成浆池东侧 |  | B |  | 自动化 | 1#CS | 电器 | 在用 | 生产设备
1605M01 | SD-1#CS-1605M01 | 1#污水泵 |  | HM2-132S-4 | 5.5kw 380V 11.7A 1440RPM 功率因数：0.85 IP44 △ V1 前轴承型号 |  | 1 | 成浆池东侧 |  | B |  | 自动化 | 1#CS | 电器 | 在用 | 生产设备
1607M01 | SD-1#CS-1607M01 | 2#污水泵 |  | Y160L-4 | 15kw 380V 30A 1460RPM 功率因数：0.85 IP44 △ V1 前轴承型号：63 |  | 1 | 损纸地坑 |  | B |  | 自动化 | 1#CS | 电器 | 在用 | 生产设备
1807M01 | SD-1#CS-1807M01 | 1#PAM加药泵 |  | YSJ7134 | 0.55kw 380V 1.6A 1440RPM 功率因数：0 IP55 Y V1 前轴承型号： 后 |  | 1 | 气浮机平台上 |  | B |  | 自动化 | 1#CS | 电器 | 在用 | 生产设备
1808M01 | SD-1#CS-1808M01 | 1#PAM加药泵 |  | YSJ7134 | 0.55kw 380V 1.6A 1440RPM 功率因数：0 IP55 Y V1 前轴承型号： 后 |  | 1 | 气浮机平台上 |  | B |  | 自动化 | 1#CS | 电器 | 在用 | 生产设备
1811M01 | SD-1#CS-1811M01 | 2#PAM加药泵 |  | YSJ7134 | 0.55kw 380V 1.6A 1440RPM 功率因数：0 IP55 Y V1 前轴承型号： 后 |  | 1 | 气浮机平台上 |  | B |  | 自动化 | 1#CS | 电器 | 在用 | 生产设备
1812M01 | SD-1#CS-1812M01 | 2#PAM加药泵 |  | YSJ7134 | 0.55kw 380V 1.6A 1440RPM 功率因数：0 IP55 Y V1 前轴承型号： 后 |  | 1 | 气浮机平台上 |  | B |  | 自动化 | 1#CS | 电器 | 在用 | 生产设备
1813M01 | SD-1#CS-1813M01 | 淀粉储存槽搅拌器 |  | HM2-132M-4 | 7.5kw 380V 15.6A 1440RPM 功率因数：0.84 IP55 △ V1 前轴承型号 |  | 1 | 南大门旁平台上 |  | B |  | 自动化 | 1#CS | 电器 | 在用 | 生产设备
1814M01 | SD-1#CS-1814M01 | 淀粉溶解槽搅拌器 |  | HM2-132S-4 | 5.5kw 380V 11.7A 1440RPM 功率因数：0.83 IP55 △ v1 前轴承型号 |  | 1 | 南大门旁平台上 |  | B |  | 自动化 | 1#CS | 电器 | 在用 | 生产设备
1815M01 | SD-1#CS-1815M01 | 淀粉偏心螺杆泵 |  |  | 1.1kw 380V 2.9A 1395RPM 功率因数：0.74 IP55 Y V1 前轴承型号： |  | 1 | 南大门旁平台旁 |  | B |  | 自动化 | 1#CS | 电器 | 在用 | 生产设备
1818M01 | SD-1#CS-1818M01 | 湿强剂计量泵 |  | YSJ7134 | 0.55kw 380V 1.6A 1400RPM 功率因数：0 IP55 Y V1 前轴承型号： 后 |  | 1 | 南大门旁平台旁 |  | B |  | 自动化 | 1#CS | 电器 | 在用 | 生产设备
1822M01 | SD-1#CS-1822M01 | PEO分散溶解器 |  | HM2-90S-4 | 1.1kw 380V 2.9A 1400RPM 功率因数：0.77 IP55 △ 前轴承型号：62 |  | 1 | 南大门旁平台旁 | 2010-10-01 | B | 停用 | 自动化 | 1#CS | 电器 | 在用 | 生产设备
1916M01 | SD-1#CS-1916M01 | 退纸架电机 |  | Y160M-4 | 11kw 380V 22.6A 1460RPM 功率因数：0 IP44 △ B3 前轴承型号：630 |  | 1 | 复卷机 |  | B |  | 自动化 | 1#CS | 电器 | 在用 | 生产设备
1917M01 | SD-1#CS-1917M01 | 对边控制电机 |  | YS7134 | 0.55kw 380V 1.56A 1400RPM 功率因数：0 IP44 Y B5 前轴承型号： |  | 1 | 复卷机 |  | B |  | 自动化 | 1#CS | 电器 | 在用 | 生产设备
1918M01 | SD-1#CS-1918M01 | 油泵 |  | Y112M-4 | 4kw 380V 8.8A 1440RPM 功率因数：0 IP44 △ V1 前轴承型号：6306 |  | 1 | 复卷机 |  | B |  | 自动化 | 1#CS | 电器 | 在用 | 生产设备
1919M01 | SD-1#CS-1919M01 | 纸边风机 |  | Y132S1-2 | 5.5kw 380V 11.1A 2900RPM 功率因数：0.88 IP44 △ B3 前轴承型号 |  | 1 | 复卷机 |  | B |  | 自动化 | 1#CS | 电器 | 在用 | 生产设备
1920M01 | SD-1#CS-1920M01 | 卷取缸电机 |  | Y2-180L-4 | 22kw 380V 42.5A 1460RPM 功率因数：0 IP44 △ B3 前轴承型号：631 |  | 1 | 复卷机 |  | B |  | 自动化 | 1#CS | 电器 | 在用 | 生产设备
1921M01 | SD-1#CS-1921M01 | 膜架升降电机 |  | YS-7124 | 0.37kw 380V 1.12A 1400RPM 功率因数：0 IP54 Y V1 前轴承型号： |  | 1 | 打包机 |  | B |  | 自动化 | 1#CS | 电器 | 在用 | 生产设备
1922M01 | SD-1#CS-1922M01 | 缠绕膜张力电机 |  | DSYX10-0.37-35C | 0.37kw 380V 1.05A 350RPM 功率因数：0 Y B5 前轴承型号： 后轴承型号 |  | 1 | 打包机 |  | B |  | 自动化 | 1#CS | 电器 | 在用 | 生产设备
1923M01 | SD-1#CS-1923M01 | 转盘电机 |  | CV-3ratio:1:30 | 0.75kw 380V 2.13A 1420RPM 功率因数：0 IP44 Y V1 前轴承型号：6 |  | 1 | 打包机 |  | B |  | 自动化 | 1#CS | 电器 | 在用 | 生产设备
1924M01 | SD-1#CS-1924M01 | 滚筒电机 |  | CH-3ratio:1:160 | 0.4kw 380V 1.24A 1420RPM 功率因数：0 IP44 Y B3 前轴承型号： 后 |  | 1 | 打包机 |  | B |  | 自动化 | 1#CS | 电器 | 在用 | 生产设备
SD-2#CS-2001M01 | SD-2#CS-2001M01 | 链条输送机 |  | Y100L2-4 | 3kw 380V 6.81A 1410RPM 功率因数：0.81 IP44 Y B5 前轴承型号：6 |  | 1 | 浆板库 |  | B |  | 自动化 | 1#CS | 电器 | 在用 | 生产设备
SD-2#CS-2002M01 | SD-2#CS-2002M01 | 链板输送机 |  | Y180L-6 | 15kw 380V 31.5A 970RPM 功率因数：0.78 IP54 △ B3 前轴承型号：6 |  | 1 | 浆板库 |  | B |  | 自动化 | 1#CS | 电器 | 在用 | 生产设备
SD-2#CS-2003M01 | SD-2#CS-2003M01 | 水力碎浆机 |  | Y2-315L2-6 | 132kw 380V 245.8A 985RPM 功率因数：0.87 IP54 △ V1 前轴承型号 |  | 1 | 浆塔区 |  | B |  | 自动化 | 1#CS | 电器 | 在用 | 生产设备
SD-2#CS-2004M01 | SD-2#CS-2004M01 | 水力碎浆机浆泵 |  | Y2-280S-6 | 45kw 380V 86A 980RPM 功率因数：0.86 IP55 △ B3 前轴承型号：631 |  | 1 | 浆塔区 |  | B |  | 自动化 | 1#CS | 电器 | 在用 | 生产设备
SD-2#CS-2006M01 | SD-2#CS-2006M01 | 叩前浆泵 |  | Y2-225S-4 | 37kw 380V 69.9A 1475RPM 功率因数：0.87 IP54 △ B3 前轴承型号： |  | 1 | 浆塔区 |  | A |  | 自动化 | 1#CS | 电器 | 在用 | 生产设备
SD-2#CS-2008M01 | SD-2#CS-2008M01 | 3#双盘磨 |  | Y4002-6 | 315kw 380V 587A 990RPM 功率因数：0.86 IP54 △ B3 前轴承型号：N |  | 1 | 盘磨区 |  | B |  | 自动化 | 1#CS | 电器 | 在用 | 生产设备
SD-2#CS-2008-1M01 | SD-2#CS-2008-1M01 | 3#双盘磨进退刀 |  | FF37DR63M4 | 0.18kw 380V 0.55A 0RPM 功率因数：0.78 IP54 △ M1 前轴承型号： |  | 1 | 盘磨区 |  | B |  | 自动化 | 1#CS | 电器 | 在用 | 生产设备
SD-2#CS-2008-2M01 | SD-2#CS-2008-2M01 | 3#双盘磨冷却风机 |  | YT90S-4 | 1.1kw 380V 2.7A 1400RPM 功率因数：0 前轴承型号： 后轴承型号： |  | 1 | 盘磨区 |  | B |  | 自动化 | 1#CS | 电器 | 在用 | 生产设备
SD-2#CS-2009M01 | SD-2#CS-2009M01 | 4#双盘磨 |  | Y4002-6 | 315kw 380V 587A 990RPM 功率因数：0.86 IP54 △ B3 前轴承型号：N |  | 1 | 盘磨区 |  | B |  | 自动化 | 1#CS | 电器 | 在用 | 生产设备
SD-2#CS-2009-1M01 | SD-2#CS-2009-1M01 | 4#双盘磨进退刀 |  | FF37DR63M4 | 0.18kw 380V 0.55A 0RPM 功率因数：0.78 IP54 △ M1 前轴承型号： |  | 1 | 盘磨区 |  | B |  | 自动化 | 1#CS | 电器 | 在用 | 生产设备
SD-2#CS-2009-2M01 | SD-2#CS-2009-2M01 | 4#双盘磨冷却风机 |  | YT90S-4 | 1.1kw 380V 2.7A 1400RPM 功率因数：0 前轴承型号： 后轴承型号： |  | 1 | 盘磨区 |  | B |  | 自动化 | 1#CS | 电器 | 在用 | 生产设备
SD-2#CS-2010M01 | SD-2#CS-2010M01 | 5#双盘磨 |  | Y4002-6 | 315kw 380V 587A 990RPM 功率因数：0.86 IP54 △ B3 前轴承型号：N |  | 1 | 盘磨区 |  | B |  | 自动化 | 1#CS | 电器 | 在用 | 生产设备
SD-2#CS-2010-1M01 | SD-2#CS-2010-1M01 | 5#双盘磨进退刀 |  | FF37DR63M4 | 0.18kw 380V 0.55A 0RPM 功率因数：0.78 IP54 △ M1 前轴承型号： |  | 1 | 盘磨区 |  | B |  | 自动化 | 1#CS | 电器 | 在用 | 生产设备
SD-2#CS-2010-2M01 | SD-2#CS-2010-2M01 | 5#双盘磨冷却风机 |  | YT90S-4 | 1.1kw 380V 2.7A 1400RPM 功率因数：0 前轴承型号： 后轴承型号： |  | 1 | 盘磨区 |  | B |  | 自动化 | 1#CS | 电器 | 在用 | 生产设备
SD-2#CS-2011M01 | SD-2#CS-2011M01 | 叩后浆池搅拌器 |  | Y2-225M-6 | 30kw 380V 58.6A 980RPM 功率因数：0.85 IP54 △ B3 前轴承型号：6 |  | 1 | 浆塔区 |  | A |  | 自动化 | 1#CS | 电器 | 在用 | 生产设备
SD-2#CS-2012M01 | SD-2#CS-2012M01 | 叩后浆池浆泵 |  | Y2-160M-4 | 11kw 380V 22.2A 1460RPM 功率因数：0.84 IP54 △ B3 前轴承型号： |  | 1 | 浆塔区 |  | A |  | 自动化 | 1#CS | 电器 | 在用 | 生产设备
SD-2#CS-2013M01 | SD-2#CS-2013M01 | 成浆池搅拌器 |  | Y180L-6E | 15kw 380V 31.5A 970RPM 功率因数：0 IP44 △ 前轴承型号：6311 后 |  | 1 | 浆塔区 |  | A |  | 自动化 | 1#CS | 电器 | 在用 | 生产设备
SD-2#CS-2014M01 | SD-2#CS-2014M01 | 纸机浆泵 |  | Y2VP160M-4 | 11kw 380V 22.2A 1460RPM 功率因数：0.85 IP54 △ B3 前轴承型号： |  | 1 | 南附房内 |  | A |  | 自动化 | 1#CS | 电器 | 在用 | 生产设备
SD-2#CS-2017M01 | SD-2#CS-2017M01 | 冲浆泵 |  | 1LE0001-3BB53-3AA4-Z355L | 280kw 380V 495A 1490RPM 功率因数：0.9 IP55 △ B3 前轴承型号：6 |  | 1 | 冲浆泵地坑 |  | A |  | 自动化 | 1#CS | 电器 | 在用 | 生产设备
SD-2#CS-2018M01 | SD-2#CS-2018M01 | 压力筛 |  | Y280M-6 | 55kw 380V 104.4A 980RPM 功率因数：0.87 IP54 △ V1 前轴承型号： |  | 1 | 压力筛处 |  | A |  | 自动化 | 1#CS | 电器 | 在用 | 生产设备
SD-2#CS-2019M01 | SD-2#CS-2019M01 | 网部损纸池搅拌器 |  | Y2-180L-4 | 22kw 380V 42.5A 1470RPM 功率因数：0 IP54 △ B3 前轴承型号：631 |  | 1 | 纸机地坑 |  | A |  | 自动化 | 1#CS | 电器 | 在用 | 生产设备
SD-2#CS-2020M01 | SD-2#CS-2020M01 | 网部损纸池浆泵 |  | Y2-225M-4 | 45kw 380V 84.5A 1475RPM 功率因数：0.87 IP54 △ B3 前轴承型号： |  | 1 | 纸机地坑 |  | A |  | 自动化 | 1#CS | 电器 | 在用 | 生产设备
SD-2#CS-2021M01 | SD-2#CS-2021M01 | 一烘损纸浆池搅拌器 |  | Y315S-4 | 110kw 380V 198.4A 1485RPM 功率因数：0 IP54 △ B3 前轴承型号：N |  | 1 | 纸机地坑 |  | A |  | 自动化 | 1#CS | 电器 | 在用 | 生产设备
SD-2#CS-2022M01 | SD-2#CS-2022M01 | 一烘损纸浆泵 |  | Y2-180L-4 | 22kw 380V 43.2A 1470RPM 功率因数：0.85 IP54 △ B3 前轴承型号： |  | 1 | 纸机地坑 |  | A |  | 自动化 | 1#CS | 电器 | 在用 | 生产设备
SD-2#CS-2023M01 | SD-2#CS-2023M01 | 损纸浆池搅拌器 |  | Y2-225M-6 | 30kw 380V 58.6A 980RPM 功率因数：0.85 IP54 △ B3 前轴承型号：6 |  | 1 | 浆板库 |  | A |  | 自动化 | 1#CS | 电器 | 在用 | 生产设备
SD-2#CS-2024M01 | SD-2#CS-2024M01 | 损纸浆池浆泵 |  | Y2-160M-4 | 11kw 380V 22.2A 1460RPM 功率因数：0.84 IP54 △ B3 前轴承型号： |  | 1 | 浆板库 |  | A |  | 自动化 | 1#CS | 电器 | 在用 | 生产设备
SD-2#CS-2026M01 | SD-2#CS-2026M01 | 网下白水泵2 |  | Y2-180L-4 | 22kw 380V 43.4A 1470RPM 功率因数：0.84 IP54 △ B3 前轴承型号： |  | 1 | 冲浆泵地坑 |  | A |  | 自动化 | 1#CS | 电器 | 在用 | 生产设备
SD-2#CS-2027M01 | SD-2#CS-2027M01 | 网下白水泵1 |  | Y2-180L-4 | 22kw 380V 43.4A 1470RPM 功率因数：0.84 IP54 △ B3 前轴承型号： |  | 1 | 冲浆泵地坑 |  | A |  | 自动化 | 1#CS | 电器 | 在用 | 生产设备
SD-2#CS-2029M01 | SD-2#CS-2029M01 | 调浓白水泵 |  | Y2-160M2-2 | 15kw 380V 28.6A 2930RPM 功率因数：0.89 IP55 △ B3 前轴承型号： |  | 1 | 1#cs盘磨处 |  | A |  | 自动化 | 1#CS | 电器 | 在用 | 生产设备
SD-2#CS-2030M01 | SD-2#CS-2030M01 | 白水泵1 |  | Y2-225S-4 | 37kw 380V 78.2A 1475RPM 功率因数：0.86 IP55 △ B3 前轴承型号： |  | 1 | 碎浆机 |  | A |  | 自动化 | 1#CS | 电器 | 在用 | 生产设备
SD-2#CS-2031M01 | SD-2#CS-2031M01 | 白水泵2 |  | Y2-225S-4 | 37kw 380V 78.2A 1475RPM 功率因数：0.86 IP55 △ B3 前轴承型号： |  | 1 | 碎浆机 |  | A |  | 自动化 | 1#CS | 电器 | 在用 | 生产设备
SD-2#CS-2032M01 | SD-2#CS-2032M01 | 白水供料泵1 |  | Y2-160L-2 | 18.5kw 380V 34.2A 2930RPM 功率因数：0.9 △ B3 前轴承型号：630 |  | 1 | 气浮机处 |  | A |  | 自动化 | 1#CS | 电器 | 在用 | 生产设备
SD-2#CS-2033M01 | SD-2#CS-2033M01 | 白水供料泵2 |  | Y2-160L-2 | 18.5kw 380V 34.2A 2930RPM 功率因数：0.9 △ B3 前轴承型号：630 |  | 1 | 气浮机处 |  | A |  | 自动化 | 1#CS | 电器 | 在用 | 生产设备
SD-2#CS-2034-1M01 | SD-2#CS-2034-1M01 | 气浮机行走 |  | YVF2 90L-4 | 1.5kw 380V 0A 0RPM 功率因数：0 IP54 Y V1 前轴承型号：6205 后轴承 |  | 1 | 气浮机处 |  | A |  | 自动化 | 1#CS | 电器 | 在用 | 生产设备
SD-2#CS-2034-2M01 | SD-2#CS-2034-2M01 | 气浮机刮泥 |  | YVF2 90S-4 | 1.1kw 380V 2.9A 0RPM 功率因数：0 IP54 Y V1 前轴承型号：6205 后 |  | 1 | 气浮机处 |  | A |  | 自动化 | 1#CS | 电器 | 在用 | 生产设备
SD-2#CS-2037M01 | SD-2#CS-2037M01 | 回流加压泵 |  | Y2-160L-2 | 18.5kw 380V 34.7A 2930RPM 功率因数：0.9 IP54 △ B5 前轴承型号 |  | 1 | 气浮机处 |  | A |  | 自动化 | 1#CS | 电器 | 在用 | 生产设备
SD-2#CS-2038M01 | SD-2#CS-2038M01 | 回流加压泵 |  | Y2-160L-2 | 18.5kw 380V 34.7A 2930RPM 功率因数：0.9 IP54 △ B5 前轴承型号 |  | 1 | 气浮机处 |  | A |  | 自动化 | 1#CS | 电器 | 在用 | 生产设备
SD-2#CS-2041M01 | SD-2#CS-2041M01 | 清白水泵1 |  | Y2-200L1-2 | 30kw 380V 55.4A 2950RPM 功率因数：0.9 IP55 △ B3 前轴承型号：6 |  | 1 | 水池区 |  | A |  | 自动化 | 1#CS | 电器 | 在用 | 生产设备
SD-2#CS-2042M01 | SD-2#CS-2042M01 | 清白水泵2 |  | Y2-200L1-2 | 30kw 380V 55.4A 2950RPM 功率因数：0.9 IP55 △ B3 前轴承型号：6 |  | 1 | 水池区 |  | A |  | 自动化 | 1#CS | 电器 | 在用 | 生产设备
SD-2#CS-2044M01 | SD-2#CS-2044M01 | 真空白水供料泵1 |  | Y2-112M-2 | 4kw 380V 8.8A 2880RPM 功率因数：0.88 IP55 △ B3 前轴承型号： 后 |  | 1 | 水池区 |  | A |  | 自动化 | 1#CS | 电器 | 在用 | 生产设备
SD-2#CS-2045M01 | SD-2#CS-2045M01 | 真空白水供料泵2 |  | Y2-112M-2 | 4kw 380V 8.8A 2880RPM 功率因数：0.88 IP55 △ B3 前轴承型号： 后 |  | 1 | 水池区 |  | A |  | 自动化 | 1#CS | 电器 | 在用 | 生产设备
SD-2#CS-2046M01 | SD-2#CS-2046M01 | 低压超清白水泵1 |  | Y2-160M2-2 | 15kw 380V 28.6A 2930RPM 功率因数：0.89 IP55 △ B3 前轴承型号： |  | 1 | 水池区 |  | A |  | 自动化 | 1#CS | 电器 | 在用 | 生产设备
SD-2#CS-2047M01 | SD-2#CS-2047M01 | 低压超清白水泵2 |  | Y2-160M2-2 | 15kw 380V 28.6A 2930RPM 功率因数：0.89 IP55 △ B3 前轴承型号： |  | 1 | 水池区 |  | A |  | 自动化 | 1#CS | 电器 | 在用 | 生产设备
SD-2#CS-2049M01 | SD-2#CS-2049M01 | 低压清水泵1 |  | Y2-160M1-2 | 11kw 380V 21.2A 2930RPM 功率因数：0.89 IP55 ??B3 前轴承型号： |  | 1 | 水池区 |  | A |  | 自动化 | 1#CS | 电器 | 在用 | 生产设备
SD-2#CS-2050M01 | SD-2#CS-2050M01 | 低压清水泵2 |  | Y2-160M1-2 | 11kw 380V 21.2A 2930RPM 功率因数：0.89 IP55 △ B3 前轴承型号： |  | 1 | 水池区 |  | A |  | 自动化 | 1#CS | 电器 | 在用 | 生产设备
SD-2#CS-2052M01 | SD-2#CS-2052M01 | 水针水泵1 |  | Y2-90S-2 | 1.5kw 380V 3.5A 2840RPM 功率因数：0.84 IP55 Y B5 前轴承型号： |  | 1 | 水池区 |  | A |  | 自动化 | 1#CS | 电器 | 在用 | 生产设备
SD-2#CS-2053M01 | SD-2#CS-2053M01 | 水针水泵2 |  | Y2-90S-2 | 1.5kw 380V 3.5A 2840RPM 功率因数：0.84 IP55 Y B5 前轴承型号： |  | 1 | 水池区 |  | A |  | 自动化 | 1#CS | 电器 | 在用 | 生产设备
SD-2#CS-2055M01 | SD-2#CS-2055M01 | 高压超清白水泵1 |  | Y2-250M-2 | 55kw 380V 100A 2970RPM 功率因数：0.9 IP54 △ B3 前轴承型号：63 |  | 1 | 水池区 |  | A |  | 自动化 | 1#CS | 电器 | 在用 | 生产设备
SD-2#CS-2056M01 | SD-2#CS-2056M01 | 高压超清白水泵2 |  | Y2-250M-2 | 55kw 380V 100A 2970RPM 功率因数：0.9 IP54 △ B3 前轴承型号：63 |  | 1 | 水池区 |  | A |  | 自动化 | 1#CS | 电器 | 在用 | 生产设备
SD-2#CS-2058M01 | SD-2#CS-2058M01 | 中压超清白水泵1 |  | Y2-200L-2 | 37kw 380V 67.9A 2950RPM 功率因数：0.9 IP55 △ B3 前轴承型号：6 |  | 1 | 水池区 |  | A |  | 自动化 | 1#CS | 电器 | 在用 | 生产设备
SD-2#CS-2059M01 | SD-2#CS-2059M01 | 中压超清白水泵2 |  | Y2-200L-2 | 37kw 380V 67.9A 2950RPM 功率因数：0.9 IP55 △ B3 前轴承型号：6 |  | 1 | 水池区 |  | A |  | 自动化 | 1#CS | 电器 | 在用 | 生产设备
SD-2#CS-2061M01 | SD-2#CS-2061M01 | 密封水泵1 |  | Y2-132S2-2 | 7.5kw 380V 14.9A 2900RPM 功率因数：0.88 IP55 △ B3 前轴承型号 |  | 1 | 水池区 |  | A |  | 自动化 | 1#CS | 电器 | 在用 | 生产设备
SD-2#CS-2062M01 | SD-2#CS-2062M01 | 密封水泵2 |  | Y2-132S2-2 | 7.5kw 380V 14.9A 2900RPM 功率因数：0.88 IP55 △ B3 前轴承型号 |  | 1 | 水池区 |  | A |  | 自动化 | 1#CS | 电器 | 在用 | 生产设备
SD-2#CS-2064M01 | SD-2#CS-2064M01 | 气液分离器滤液泵1 |  | Y132S-4H6 | 5.5kw 380V 11.6A 1440RPM 功率因数：0 IP44 △ B35 前轴承型号：6 |  | 1 | 纸机地坑 |  | A |  | 自动化 | 1#CS | 电器 | 在用 | 生产设备
SD-2#CS-2065M01 | SD-2#CS-2065M01 | 气液分离器滤液泵2 |  | Y90S-4C | 1.1kw 380V 2.7A 1410RPM 功率因数：0 IP44 Y B5 前轴承型号：620 |  | 1 | 纸机地坑 |  | A |  | 自动化 | 1#CS | 电器 | 在用 | 生产设备
SD-2#CS-2066M01 | SD-2#CS-2066M01 | 气液分离器滤液泵3 |  | Y100L1-4 | 2.2kw 380V 5A 1420RPM 功率因数：0 IP54 Y B35 前轴承型号：6206 |  | 1 | 纸机地坑 |  | A |  | 自动化 | 1#CS | 电器 | 在用 | 生产设备
SD-2#CS-2067M01 | SD-2#CS-2067M01 | 真空泵1 |  | Y2-315L1-4 | 160kw 380V 287.8A 1490RPM 功率因数：0.89 IP55 △ B3 前轴承型 |  | 1 | 真空泵房 |  | A |  | 自动化 | 1#CS | 电器 | 在用 | 生产设备
SD-2#CS-2068M01 | SD-2#CS-2068M01 | 真空泵2 |  | Y2-315L2-4 | 200kw 380V 359.7A 1490RPM 功率因数：0.89 IP55 △ B3 前轴承型 |  | 1 | 真空泵房 |  | A |  | 自动化 | 1#CS | 电器 | 在用 | 生产设备
SD-2#CS-2069M01 | SD-2#CS-2069M01 | 真空泵3 |  | AEEFYC007180L | 30kw 380V 58A 1450RPM 功率因数：0.89 IP54 △ B3 前轴承型号：63 | TEC0 | 1 | 真空泵房 |  | A |  | 自动化 | 1#CS | 电器 | 在用 | 生产设备
SD-2#CS-2070M01 | SD-2#CS-2070M01 | 真空滤液循环水泵1 |  | Y2-100L1-4 | 2.2kw 380V 5.09A 1420RPM 功率因数：0.81 IP55 Y B3 前轴承型号 |  | 1 | 真空泵房 |  | A |  | 自动化 | 1#CS | 电器 | 在用 | 生产设备
SD-2#CS-2071M01 | SD-2#CS-2071M01 | 真空滤液循环水泵2 |  | Y2-100L1-4 | 2.2kw 380V 5.09A 1420RPM 功率因数：0.81 IP55 Y B3 前轴承型号 |  | 1 | 真空泵房 |  | A |  | 自动化 | 1#CS | 电器 | 在用 | 生产设备
SD-2#CS-2074-1M01 | SD-2#CS-2074-1M01 | 冷凝水泵1 |  | Y2-112M-2 | 4kw 380V 8.8A 2880RPM 功率因数：0 IP55 △ B3 前轴承型号： 后轴承型 |  | 1 | 纸机地坑 |  | A |  | 自动化 | 1#CS | 电器 | 在用 | 生产设备
SD-2#CS-2074-2M01 | SD-2#CS-2074-2M01 | 冷凝水泵2 |  | Y2-112M-2 | 4kw 380V 8.8A 2880RPM 功率因数：0 IP55 △ B3 前轴承型号： 后轴承型 |  | 1 | 纸机地坑 |  | A |  | 自动化 | 1#CS | 电器 | 在用 | 生产设备
SD-2#CS-2075M01 | SD-2#CS-2075M01 | 纸边风机 |  | Y160L-2 | 18.5kw 380V 35.5A 2930RPM 功率因数：0 IP44 △ B3 前轴?行秃牛? |  | 1 | 纸机卷取部 |  | A |  | 自动化 | 1#CS | 电器 | 在用 | 生产设备
SD-2#CS-2078M01 | SD-2#CS-2078M01 | 循环送风机 |  | Y2VP315L2-4 | 185kw 380V 326A 1485RPM 功率因数：0 IP54 △ B3 前轴承型号：N31 |  | 1 | 真空泵房附房二层 |  | A |  | 自动化 | 1#CS | 电器 | 在用 | 生产设备
SD-2#CS-2079M01 | SD-2#CS-2079M01 | 排风机 |  | Y2VP200L-4 | 30kw 380V 56.6A 1468RPM 功率因数：0 IP54 △ B3 前轴承型号：631 |  | 1 | 真空泵房附房二层 |  | A |  | 自动化 | 1#CS | 电器 | 在用 | 生产设备
SD-2#CS-2083-1M01 | SD-2#CS-2083-1M01 | PAC溶药泵1 |  | YS7134-1HS | 0.55kw 380V 1.6A 1400RPM 功率因数：0.75 IP55 Y V1 前轴承型号 |  | 1 | 气浮机平台上 |  | A |  | 自动化 | 1#CS | 电器 | 在用 | 生产设备
SD-2#CS-2083-2M01 | SD-2#CS-2083-2M01 | PAC溶药泵2 |  | YS7134-1HS | 0.55kw 380V 1.6A 1400RPM 功率因数：0.75 IP55 Y V1 前轴承型号 |  | 1 | 气浮机平台上 |  | A |  | 自动化 | 1#CS | 电器 | 在用 | 生产设备
SD-2#CS-2083-3M01 | SD-2#CS-2083-3M01 | PAC溶药泵3 |  | YS7134-1HS | 0.55kw 380V 1.6A 1400RPM 功率因数：0.75 IP55 Y V1 前轴承型号 |  | 1 | 气浮机平台上 |  | A |  | 自动化 | 1#CS | 电器 | 在用 | 生产设备
SD-2#CS-2085-1M01 | SD-2#CS-2085-1M01 | 分散剂搅拌器1 |  | Y90L-6 | 1.1kw 380V 1.2A 910RPM 功率因数：0 前轴承型号： 后轴承型号： |  | 1 | 气浮机平台上 |  | A |  | 自动化 | 1#CS | 电器 | 在用 | 生产设备
SD-2#CS-2085-2M01 | SD-2#CS-2085-2M01 | 分散剂搅拌器2 |  | HM2-90L-4 | 1.5kw 380V 3.8A 1400RPM 功率因数：0 前轴承型号： 后轴承型号： |  | 1 | 气浮机平台上 |  | A |  | 自动化 | 1#CS | 电器 | 在用 | 生产设备
SD-2#CS-2092-1M01 | SD-2#CS-2092-1M01 | 污水泵（立式） |  | HM2-132M-4 | 7.5kw 380V 15.6A 1440RPM 功率因数：0.84 IP55 △ V1 前轴承型号 |  | 1 | 纸机地坑 |  | A |  | 自动化 | 1#CS | 电器 | 在用 | 生产设备
SD-2#CS-2093-1M01 | SD-2#CS-2093-1M01 | 污水泵（立式） |  | HM2-132M-4 | 7.5kw 380V 15.6A 1440RPM 功率因数：0.84 IP55 △ V1 前轴承型号 |  | 1 | 冲浆泵地坑 |  | A |  | 自动化 | 1#CS | 电器 | 在用 | 生产设备
SD-2#CS-2094-1M01 | SD-2#CS-2094-1M01 | 湿强剂加药泵 |  | YVF2-80M1-4 | 0.55kw 380V 1.57A 0RPM 功率因数：0 IP54 Y B5 前轴承型号： 后轴承 |  | 1 | 冲浆泵地坑北 |  | A |  | 自动化 | 1#CS | 电器 | 在用 | 生产设备
SD-2#CS-2094-2M01 | SD-2#CS-2094-2M01 | 湿强剂加药泵 |  | YVF2-80M1-4 | 0.55kw 380V 1.57A 0RPM 功率因数：0 IP54 Y B5 前轴承型号： 后轴承 |  | 1 | 冲浆泵地坑北 |  | A |  | 自动化 | 1#CS | 电器 | 在用 | 生产设备
SD-2#CS-2101M01 | SD-2#CS-2101M01 | 驱网辊电机 |  | Y2VP315M-41 | 132kw 380V 237A 1485RPM 功率因数：0 IP54 △ B3 前轴承型号：631 |  | 1 | 纸机湿部 |  | A |  | 自动化 | 1#CS | 电器 | 在用 | 生产设备
SD-2#CS-2102M01 | SD-2#CS-2102M01 | 真空吸移辊电机 |  | YVP180L-41 | 22kw 380V 42A 1464RPM 功率因数：0 IP54 △ B3 前轴承型号：6311 |  | 1 | 纸机湿部 |  | A |  | 自动化 | 1#CS | 电器 | 在用 | 生产设备
SD-2#CS-2103M01 | SD-2#CS-2103M01 | 驱动导毯辊电机 |  | Y2VP250M-41 | 55kw 380V 102A 1477RPM 功率因数：0 IP54 △ B3 前轴承型号：6314 |  | 1 | 纸机湿部 |  | A |  | 自动化 | 1#CS | 电器 | 在用 | 生产设备
SD-2#CS-2104M01 | SD-2#CS-2104M01 | 前大缸传动电机 |  | Y2VP315L2-41 | 200kw 380V 360A 1491RPM 功率因数：0 IP54 △ B3 前轴承型号：N31 |  | 1 | 纸机干部 |  | A |  | 自动化 | 1#CS | 电器 | 在用 | 生产设备
SD-2#CS-2105M01 | SD-2#CS-2105M01 | 后大缸传动电机 |  | Y2VP315M-41 | 132kw 380V 237A 1485RPM 功率因数：0 IP54 △ B3 前轴承型号：631 |  | 1 | 纸机干部 |  | A |  | 自动化 | 1#CS | 电器 | 在用 | 生产设备
SD-2#CS-2106M01 | SD-2#CS-2106M01 | 1#引纸辊传动电机 |  | Y2VP-132S-61 | 3kw 380V 7.36A 965RPM 功率因数：0 IP54 Y B3 前轴承型号：63082 |  | 1 | 纸机干部 |  | A |  | 自动化 | 1#CS | 电器 | 在用 | 生产设备
SD-2#CS-2107M01 | SD-2#CS-2107M01 | 2#引纸辊传动电机 |  | Y2VP-132S-61 | 3kw 380V 7.36A 965RPM 功率因数：0 IP54 Y B3 前轴承型号：63082 |  | 1 | 纸机干部 |  | A |  | 自动化 | 1#CS | 电器 | 在用 | 生产设备
SD-2#CS-2108M01 | SD-2#CS-2108M01 | 纵切刀底刀辊 |  | Y2VP160L-8 | 7.5kw 380V 17A 721RPM 功率因数：0 IP54 △ B3 前轴承型号：6309 |  | 1 | 纸机卷取部 |  | A |  | 自动化 | 1#CS | 电器 | 在用 | 生产设备
SD-2#CS-2109M01 | SD-2#CS-2109M01 | 卷纸缸弧形辊传动电机1 |  | Y2VP100L2-4 | 3kw 380V 6.86A 1431RPM 功率因数：0 IP54 △ B3 前轴承型号：6206 |  | 1 | 纸机卷取部 | 2013-10-01 | C |  | 自动化 | 1#CS | 电器 | 停用 | 生产设备
SD-2#CS-2110M01 | SD-2#CS-2110M01 | 卷纸缸弧形辊传动电机2 |  | Y2VP100L2-4 | 3kw 380V 6.86A 1431RPM 功率因数：0 IP54 △ B3 前轴承型号：6206 |  | 1 | 纸机卷取部 | 2013-10-01 | C |  | 自动化 | 1#CS | 电器 | 停用 | 生产设备
SD-2#CS-2111M01 | SD-2#CS-2111M01 | 卷纸缸电机 |  | Y2VP250M-41 | 55kw 380V 102A 1477RPM 功率因数：0 IP54 △ B3 前轴承型号：6314 |  | 1 | 纸机卷取部 |  | A |  | 自动化 | 1#CS | 电器 | 在用 | 生产设备
211M001 | SD-TM5-211M001 | 短纤链板电机1 |  | Y2-100L2-4 | 3kw 380V 6.78A 1410RPM 功率因数：0.82 IP54 Y B5 前轴承型号：6 |  | 1 | 浆板库 |  | B |  | 自动化 | TM5 | 电器 | 在用 | 生产设备
211M009 | SD-TM5-211M009 | 短纤链板电机2 |  | YEJ2-160L-6 | 11kw 380V 24.2A 970RPM 功率因数：0 IP44 △ B3 前轴承型号：6309 |  | 1 | 浆板库 |  | B |  | 自动化 | TM5 | 电器 | 在用 | 生产设备
211M023 | SD-TM5-211M023 | 短纤碎浆机 |  | Y355M3-6 | 200kw 380V 364A 990RPM 功率因数：0.88 IP54 △ V1 前轴承型号：N |  | 1 | 浆塔区 |  | B |  | 自动化 | TM5 | 电器 | 在用 | 生产设备
211M039 | SD-TM5-211M039 | 短纤碎浆机浆泵 |  | Y250M-6 | 37kw 380V 72A 980RPM 功率因数：0.86 IP44 △ B3 前轴承型号：631 |  | 1 | 浆塔区 |  | B |  | 自动化 | TM5 | 电器 | 在用 | 生产设备
211M101 | SD-TM5-211M101 | 短纤卸料浆塔搅拌器 |  | Y225M-6 | 30kw 380V 59.4A 980RPM 功率因数：0.85 IP44 △ B3 前轴承型号：6 |  | 1 | 浆塔区 |  | B |  | 自动化 | TM5 | 电器 | 在用 | 生产设备
211M105 | SD-TM5-211M105 | 短纤卸料浆塔浆泵 |  | Y225M-4 | 45kw 380V 84.2A 1480RPM 功率因数：0.88 IP44 △ B3 前轴承型号： |  | 1 | 浆塔区 |  | B |  | 自动化 | TM5 | 电器 | 在用 | 生产设备
211M113 | SD-TM5-211M113 | 短纤高浓除渣器 |  | M2QA132M6A | 4kw 380V 9.39A 960RPM 功率因数：0.77 IP55 △ 前轴承型号：6208 |  | 1 | 盘磨房 |  | B |  | 自动化 | TM5 | 电器 | 在用 | 生产设备
211M133 | SD-TM5-211M133 | 短纤疏解机 |  | Y355M-4 | 250kw 380V 443A 1486RPM 功率因数：0.9 IP54 △ B3 前轴承型号：N |  | 1 | 盘磨房 |  | B |  | 自动化 | TM5 | 电器 | 在用 | 生产设备
211M193 | SD-TM5-211M193 | 短纤叩后池搅拌器 |  | Y160L-6 | 11kw 380V 24.6A 970RPM 功率因数：0.78 IP44 △ B3 前轴承型号：6 |  | 1 | 浆塔区 |  | A |  | 自动化 | TM5 | 电器 | 在用 | 生产设备
211M196 | SD-TM5-211M196 | 短纤叩后池浆泵 |  | Y160M-4 | 11kw 380V 22.6A 1470RPM 功率因数：0.84 IP44 △ B3 前轴承型号： |  | 1 | 浆塔区 |  | A |  | 自动化 | TM5 | 电器 | 在用 | 生产设备
SD-2#CS-2132 | SD-2#CS-2132 | 毛毯移动喷淋 |  | P10150-I-220V | 0kw 0V 0A 0RPM 功率因数：0 前轴承型号： 后轴承型号： | 瑞安金邦 | 1 | 纸机本体 |  | B |  | 自动化 | 2#CS | 电器 | 在用 | 生产设备
213M001 | SD-TM5-213M001 | 长纤链板电机1 |  | Y2-100L2-4 | 3kw 380V 6.78A 1410RPM 功率因数：0.82 IP54 Y B5 前轴承型号：6 |  | 1 | 浆板库 |  | B |  | 自动化 | TM5 | 电器 | 在用 | 生产设备
213M009 | SD-TM5-213M009 | 长纤链板电机2 |  | YEJ2-160L-6 | 11kw 380V 24.2A 970RPM 功率因数：0 IP44 △ B3 前轴承型号：6309 |  | 1 | 浆板库 |  | B |  | 自动化 | TM5 | 电器 | 在用 | 生产设备
213M023 | SD-TM5-213M023 | 长纤碎浆机 |  | Y355M3-6 | 200kw 380V 364A 990RPM 功率因数：0.88 IP54 △ V1 前轴承型号：N |  | 1 | 浆塔区 |  | B |  | 自动化 | TM5 | 电器 | 在用 | 生产设备
213M039 | SD-TM5-213M039 | 长纤碎浆机浆泵 |  | Y250M-6 | 37kw 380V 72A 980RPM 功率因数：0.86 IP44 △ B3 前轴承型号：631 |  | 1 | 浆塔区 |  | B |  | 自动化 | TM5 | 电器 | 在用 | 生产设备
213M101 | SD-TM5-213M101 | 长纤卸料浆塔搅拌器 |  | Y225M-6 | 30kw 380V 59.4A 980RPM 功率因数：0.85 IP44 △ B3 前轴承型号：6 |  | 1 | 浆塔区 |  | B |  | 自动化 | TM5 | 电器 | 在用 | 生产设备
213M105 | SD-TM5-213M105 | 长纤卸料浆塔浆泵 |  | Y225M-4 | 45kw 380V 84.2A 1480RPM 功率因数：0.88 IP44 △ B3 前轴承型号： |  | 1 | 浆塔区 |  | B |  | 自动化 | TM5 | 电器 | 在用 | 生产设备
213M113 | SD-TM5-213M113 | 长纤高浓除渣器 |  | M2QA132M6A | 4kw 380V 9.39A 960RPM 功率因数：0.77 IP55 △ 前轴承型号：6208 |  | 1 | 盘磨房 |  | B |  | 自动化 | TM5 | 电器 | 在用 | 生产设备
213M151 | SD-TM5-213M151 | 1#双盘磨浆机 |  | YKK560-8 | 500kw 0V 39A 744RPM 功率因数：0.79 IP54 Y B3 前轴承型号：NU23 |  | 1 | 盘磨房 |  | B |  | 自动化 | TM5 | 电器 | 在用 | 生产设备
213M159 | SD-TM5-213M159 | 1#盘磨调节电机 |  | M2VA71A | 0.25kw 380V 0.8A 1410RPM 功率因数：0.71 IP55 Y B5 前轴承型号 |  | 1 | 盘磨房 |  | B |  | 自动化 | TM5 | 电器 | 在用 | 生产设备
213M171 | SD-TM5-213M171 | 2#双盘磨浆机 |  | YKK560-8 | 500kw 0V 39A 744RPM 功率因数：0.79 IP54 Y B3 前轴承型号：NU23 |  | 1 | 盘磨房 |  | B |  | 自动化 | TM5 | 电器 | 在用 | 生产设备
213M179 | SD-TM5-213M179 | 2#盘磨调节电机 |  | M2VA71A | 0.25kw 380V 0.8A 1410RPM 功率因数：0.71 IP55 Y B5 前轴承型号 |  | 1 | 盘磨房 |  | B |  | 自动化 | TM5 | 电器 | 在用 | 生产设备
213M193 | SD-TM5-213M193 | 长纤叩后池搅拌器 |  | Y160L-6 | 11kw 380V 24.6A 970RPM 功率因数：0.78 IP44 △ B3 前轴承型号：6 |  | 1 | 浆塔区 |  | A |  | 自动化 | TM5 | 电器 | 在用 | 生产设备
213M196 | SD-TM5-213M196 | 长纤叩后池浆泵 |  | Y160M-4 | 11kw 380V 22.6A 1470RPM 功率因数：0.84 IP44 △ B3 前轴承型号： |  | 1 | 浆塔区 |  | A |  | 自动化 | TM5 | 电器 | 在用 | 生产设备
218M001 | SD-TM5-218M001 | 损纸碎浆池搅拌器1 |  | Y280M-6 | 55kw 380V 104.2A 980RPM 功率因数：0.87 IP54 △ B3 前轴承型号： |  | 1 | 纸机卷取地坑 |  | A |  | 自动化 | TM5 | 电器 | 在用 | 生产设备
218M002 | SD-TM5-218M002 | 损纸碎浆池搅拌器2 |  | Y280M-6 | 55kw 380V 104.2A 980RPM 功率因数：0.87 IP54 △ B3 前轴承型号： |  | 1 | 纸机卷取地坑 |  | A |  | 自动化 | TM5 | 电器 | 在用 | 生产设备
218M003 | SD-TM5-218M003 | 损纸碎浆池浆泵 |  | Y225M-4 | 45kw 380V 84.2A 1480RPM 功率因数：0.88 IP44 △ B3 前轴承型号： |  | 1 | 纸机卷取地坑 |  | A |  | 自动化 | TM5 | 电器 | 在用 | 生产设备
218M011 | SD-TM5-218M011 | 损纸地坑污水泵 |  | Y160L-4 | 15kw 380V 30.3A 1460RPM 功率因数：0 IP54 △ V1 前轴承型号：630 |  | 1 | 纸机卷取地坑 |  | B |  | 自动化 | TM5 | 电器 | 在用 | 生产设备
218M101 | SD-TM5-218M101 | 1#损纸贮浆池搅拌器 |  | Y160L-6 | 11kw 380V 24.6A 970RPM 功率因数：0.78 IP44 △ B3 前轴承型号：6 |  | 1 | 浆塔区 |  | B |  | 自动化 | TM5 | 电器 | 在用 | 生产设备
218M102 | SD-TM5-218M102 | 2#损纸贮浆池搅拌器 |  | Y160L-6 | 11kw 380V 24.6A 970RPM 功率因数：0.78 IP44 △ B3 前轴承型号：6 |  | 1 | 浆塔区 |  | B |  | 自动化 | TM5 | 电器 | 在用 | 生产设备
218M105 | SD-TM5-218M105 | 损纸池浆泵 |  | Y180L-4 | 22kw 380V 42.5A 1470RPM 功率因数：0.86 IP44 △ B3 前轴承型号： |  | 1 | 浆塔区 |  | B |  | 自动化 | TM5 | 电器 | 在用 | 生产设备
218M113 | SD-TM5-218M113 | 损纸高浓除渣器 |  | M2QA132M6A | 4kw 380V 9.39A 960RPM 功率因数：0.77 IP55 △ 前轴承型号：6208 |  | 1 | 盘磨房 |  | B |  | 自动化 | TM5 | 电器 | 在用 | 生产设备
218M133 | SD-TM5-218M133 | 损纸疏解机 |  | Y315L-4 | 160kw 380V 287.8A 1485RPM 功率因数：0.89 IP54 △ B3 前轴承型 |  | 1 | 盘磨房 |  | B |  | 自动化 | TM5 | 电器 | 在用 | 生产设备
219M023 | SD-TM5-219M023 | 复卷损纸碎浆搅拌器 |  | Y200L2-6 | 22kw 380V 45A 970RPM 功率因数：0 IP44 △ V1 前轴承型号：6312 后 |  | 1 | 复卷除尘室 |  | B |  | 自动化 | TM5 | 电器 | 在用 | 生产设备
219M039 | SD-TM5-219M039 | 复卷损纸碎浆浆泵 |  | YE2-160M2-2 | 15kw 380V 28.5A 2940RPM 功率因数：0 IP54 △ B3 前轴承型号：630 | 湘电集团 | 1 | 复卷除尘室 |  | B |  | 自动化 | TM5 | 电器 | 在用 | 生产设备
2916M01 | SD-1#CS-2916M01 | 退纸架电机 |  | Y132S-4 | 5.5kw 380V 11.6A 1440RPM 功率因数：0.88 IP44 △ B3 前轴承型号 |  | 1 | 复卷机 |  | B |  | 自动化 | 1#CS | 电器 | 在用 | 生产设备
2917M01 | SD-1#CS-2917M01 | 对边控制电机 |  | YS2-7114 | 0.25kw 380V 0.83A 1400RPM 功率因数：0 IP44 Y B5 前轴承型号： |  | 1 | 复卷机 |  | B |  | 自动化 | 1#CS | 电器 | 在用 | 生产设备
2919M01 | SD-1#CS-2919M01 | 纸边风机 |  | Y132S1-2 | 5.5kw 380V 11.1A 2900RPM 功率因数：0.88 IP44 △ B3 前轴承型号 |  | 1 | 复卷机 |  | B |  | 自动化 | 1#CS | 电器 | 在用 | 生产设备
2920M01 | SD-1#CS-2920M01 | 卷取缸电机 |  | Y2-180L-4 | 22kw 380V 42.5A 1460RPM 功率因数：0 IP44 △ B3 前轴承型号：631 |  | 1 | 复卷机 |  | B |  | 自动化 | 1#CS | 电器 | 在用 | 生产设备
SD-TM3-412M01 | SD-TM3-412M01 | 水平带式输送机 |  | Y100L1-4 | 2.2kw 380V 5A 1430RPM 功率因数：0.82 IP44 Y 前轴承型号：6206 |  | 1 | 废水站 |  | C |  | 自动化 | TM3 | 电器 | 在用 | 生产设备
621M021 | SD-TM3-621M021 | 网层配浆池搅拌器 |  | Y160L-6 | 11kw 380V 24.6A 970RPM 功率因数：0.78 IP44 △ B3 前轴承型号：6 |  | 1 | 配浆池区 |  | A |  | 自动化 | TM3 | 电器 | 在用 | 生产设备
621M024 | SD-TM3-621M024 | 网层配浆池浆泵 |  | Y180L-4 | 22kw 380V 42.5A 1470RPM 功率因数：0.86 IP44 △ B3 前轴承型号： |  | 1 | 配浆池区 |  | A |  | 自动化 | TM3 | 电器 | 在用 | 生产设备
621M026 | SD-TM3-621M026 | 网层浓度变送器 |  | AF71/6C-7 | 0.37kw 380V 1.1A 915RPM 功率因数：0.69 IP54 Y B3 前轴承型号： |  | 1 | 配浆池区 |  | A |  | 自动化 | TM3 | 电器 | 在用 | 生产设备
621M061 | SD-TM3-621M061 | 网层抄前浆池搅拌器 |  | Y160L-6 | 11kw 380V 24.6A 970RPM 功率因数：0.78 IP44 △ B3 前轴承型号：6 |  | 1 | 抄前浆池区 |  | A |  | 自动化 | TM3 | 电器 | 在用 | 生产设备
621M071 | SD-TM3-621M071 | 网层抄前浆池浆泵 |  | YVP180M-4 | 18.5kw 380V 36.5A 1470RPM 功率因数：0 IP54 △ B3 前轴承型号：6 |  | 1 | 抄前浆池区 |  | A |  | 自动化 | TM3 | 电器 | 在用 | 生产设备
621M076 | SD-TM3-621M076 | 网层冲浆泵A |  | M3BP400LB4B3 | 630kw 690V 629A 1491RPM 功率因数：0.86 IP55 Ｙ B3 前轴承型号： |  | 1 | 冲浆泵地坑 |  | A |  | 自动化 | TM3 | 电器 | 在用 | 生产设备
621M077 | SD-TM3-621M077 | 网层冲浆泵B |  | M3BP400LB4B3 | 630kw 690V 629A 1491RPM 功率因数：0.86 IP55 Ｙ B3 前轴承型号： |  | 1 | 冲浆泵地坑 |  | A |  | 自动化 | TM3 | 电器 | 在用 | 生产设备
621M083 | SD-TM3-621M083 | 网层压力筛 |  | Y315M-6 | 90kw 380V 169A 980RPM 功率因数：0 IP44 △ V5 前轴承型号：N319/ |  | 1 | 压力筛处 |  | A |  | 自动化 | TM3 | 电器 | 在用 | 生产设备
621M183 | SD-TM3-621M183 | 网/毯层压力尾筛 |  | Y200L-4 | 30kw 380V 56.8A 1470RPM 功率因数：0 IP44 △ V1 前轴承型号：631 |  | 1 | 压力筛处 |  | A |  | 自动化 | TM3 | 电器 | 在用 | 生产设备
623M021 | SD-TM3-623M021 | 毯层配浆池搅拌器 |  | Y160L-6 | 11kw 380V 24.6A 970RPM 功率因数：0.78 IP44 △ B3 前轴承型号：6 |  | 1 | 配浆池区 |  | A |  | 自动化 | TM3 | 电器 | 在用 | 生产设备
623M024 | SD-TM3-623M024 | 毯层配浆池浆泵 |  | Y225S-4 | 37kw 380V 70.4A 1480RPM 功率因数：0.87 IP44 △ B3 前轴承型号： |  | 1 | 配浆池区 |  | A |  | 自动化 | TM3 | 电器 | 在用 | 生产设备
623M026 | SD-TM3-623M026 | 毯层浓度变送器 |  | AF71/6C-7 | 0.37kw 380V 1.1A 915RPM 功率因数：0.69 IP54 Y B3 前轴承型号： |  | 1 | 配浆池区 |  | A |  | 自动化 | TM3 | 电器 | 在用 | 生产设备
623M031 | SD-TM3-623M031 | 毯层双盘磨 |  | YKK450-2-8 | 315kw 380V 616A 740RPM 功率因数：0.83 IP54 △ B3 前轴承型号：6 |  | 1 | 盘磨房 |  | A |  | 自动化 | TM3 | 电器 | 在用 | 生产设备
623M039 | SD-TM3-623M039 | 毯层双盘磨调节电机 |  | M2VA71A | 0.25kw 380V 0.79A 1410RPM 功率因数：0.71 IP55 Ｙ 前轴承型号： |  | 1 | 盘磨房 |  | A |  | 自动化 | TM3 | 电器 | 在用 | 生产设备
623M061 | SD-TM3-623M061 | 毯层抄前浆池搅拌器 |  | Y180L-6 | 15kw 380V 31.4A 970RPM 功率因数：0.81 IP44 △ B3 前轴承型号：6 |  | 1 | 抄前浆池区 |  | A |  | 自动化 | TM3 | 电器 | 在用 | 生产设备
623M071 | SD-TM3-623M071 | 毯层抄前浆池浆泵 |  | YVP180M-4 | 18.5kw 380V 36.5A 0RPM 功率因数：0 IP54 △ B4 前轴承型号：6311 |  | 1 | 抄前浆池区 |  | A |  | 自动化 | TM3 | 电器 | 在用 | 生产设备
623M076 | SD-TM3-623M076 | 毯层冲浆泵A |  | M3BP400LC4B3 | 710kw 690V 718A 1491RPM 功率因数：0.86 IP55 Ｙ B5 前轴承型号： |  | 1 | 冲浆泵地坑 |  | A |  | 自动化 | TM3 | 电器 | 在用 | 生产设备
623M077 | SD-TM3-623M077 | 毯层冲浆泵B |  | M3BP400LC4B3 | 710kw 690V 718A 1491RPM 功率因数：0.86 IP55 Ｙ B6 前轴承型号： |  | 1 | 冲浆泵地坑 |  | A |  | 自动化 | TM3 | 电器 | 在用 | 生产设备
623M083 | SD-TM3-623M083 | 毯层压力筛 |  | Y315M-6 | 90kw 380V 169A 980RPM 功率因数：0 IP44 △ V5 前轴承型号：N319/ |  | 1 | 压力筛处 |  | A |  | 自动化 | TM3 | 电器 | 在用 | 生产设备
627M006 | SD-TM3-627M006 | 清水池泵1 |  | Y160L-4 | 15kw 380V 30.3A 1460RPM 功率因数：0 IP44 △ B3 前轴承型号：630 |  | 1 | 水池区 |  | A |  | 自动化 | TM3 | 电器 | 在用 | 生产设备
627M007 | SD-TM3-627M007 | 清水池泵2 |  | Y160L-4 | 15kw 380V 30.3A 1460RPM 功率因数：0 IP44 △ B3 前轴承型号：630 |  | 1 | 水池区 |  | A |  | 自动化 | TM3 | 电器 | 在用 | 生产设备
627M021 | SD-TM3-627M021 | 低压水泵1_5BAR |  | Y160L-2 | 18.5kw 380V 35.5A 2930RPM 功率因数：0 IP44 △ B3 前轴承型号：6 |  | 1 | 水池区 |  | A |  | 自动化 | TM3 | 电器 | 在用 | 生产设备
627M022 | SD-TM3-627M022 | 低压水泵2_5BAR |  | Y160L-2 | 18.5kw 380V 35.5A 2930RPM 功率因数：0 IP44 △ B3 前轴承型号：6 |  | 1 | 水池区 |  | A |  | 自动化 | TM3 | 电器 | 在用 | 生产设备
627M023 | SD-TM3-627M023 | 密封水泵1 |  | Y160M2-2 | 15kw 380V 29.4A 2930RPM 功率因数：0 IP44 △ B3 前轴承型号：630 |  | 1 | 水池区 |  | A |  | 自动化 | TM3 | 电器 | 在用 | 生产设备
627M024 | SD-TM3-627M024 | 密封水泵2 |  | Y160M2-2 | 15kw 380V 29.4A 2930RPM 功率因数：0 IP44 △ B3 前轴承型号：630 |  | 1 | 水池区 |  | A |  | 自动化 | TM3 | 电器 | 在用 | 生产设备
627M025 | SD-TM3-627M025 | 高压水泵1_25BAR |  | Y250M-2 | 55kw 380V 102.6A 2970RPM 功率因数：0 IP44 △ B3 前轴承型号：63 |  | 1 | 水池区 |  | A |  | 自动化 | TM3 | 电器 | 在用 | 生产设备
627M026 | SD-TM3-627M026 | 高压水泵2_25BAR |  | Y250M-2 | 55kw 380V 102.6A 2970RPM 功率因数：0 IP44 △ B3 前轴承型号：63 |  | 1 | 水池区 |  | A |  | 自动化 | TM3 | 电器 | 在用 | 生产设备
627M028 | SD-TM3-627M028 | 高压水泵3 |  | HM2-160M1-2 | 11kw 380V 20.6A 2933RPM 功率因数：0.9 IP44 △ B3 前轴承型号：6 |  | 1 | 水池区 |  | A |  | 自动化 | TM3 | 电器 | 在用 | 生产设备
627M035 | SD-TM3-627M035 | 1#白水泵 |  | Y250M-4 | 55kw 380V 102.5A 1480RPM 功率因数：0 IP44 △ B3 前轴承型号：63 |  | 1 | 水池区 |  | A |  | 自动化 | TM3 | 电器 | 在用 | 生产设备
627M036 | SD-TM3-627M036 | 2#白水泵 |  | Y200L-4 | 30kw 380V 56.8A 1470RPM 功率因数：0 IP44 △ B3 前轴承型号：631 |  | 1 | 水池区 |  | A |  | 自动化 | TM3 | 电器 | 在用 | 生产设备
627M038 | SD-TM3-627M038 | 3#白水泵 |  | Y180M-4 | 18.5kw 380V 35.9A 1470RPM 功率因数：0 IP44 △ B3 前轴承型号：6 |  | 1 | 水池区 |  | A |  | 自动化 | TM3 | 电器 | 在用 | 生产设备
627M051 | SD-TM3-627M051 | 5#白水泵 |  | Y250M-4 | 55kw 380V 102.5A 1480RPM 功率因数：0 IP44 △ B3 前轴承型号：63 |  | 1 | 水池区 |  | A |  | 自动化 | TM3 | 电器 | 在用 | 生产设备
627M052 | SD-TM3-627M052 | 6#白水泵 |  | Y250M-4 | 55kw 380V 102.5A 1480RPM 功率因数：0 IP44 △ B3 前轴承型号：63 |  | 1 | 水池区 |  | A |  | 自动化 | TM3 | 电器 | 在用 | 生产设备
628M005 | SD-TM3-628M005 | 垫层浆泵 |  | Y160M-4 | 11kw 380V 22.6A 1470RPM 功率因数：0.84 IP44 △ B3 前轴承型号： |  | 1 | 水池区 |  | A |  | 自动化 | TM3 | 电器 | 在用 | 生产设备
628M007 | SD-TM3-628M007 | 多盘主电机 |  | YJTG100L2-4A | 3kw 380V 6.8A 1700RPM 功率因数：0 IP44 Y B3 前轴承型号：6206/ |  | 1 | 二楼多盘处 |  | A |  | 自动化 | TM3 | 电器 | 在用 | 生产设备
628M008 | SD-TM3-628M008 | 多盘打散器 |  | KA67/TDV100L4 | 3kw 380V 6.5A 1400RPM 功率因数：0.83 IP54 Y M1A 前轴承型号：6 |  | 1 | 二楼多盘处 |  | A |  | 自动化 | TM3 | 电器 | 在用 | 生产设备
628M009 | SD-TM3-628M009 | 多盘喷淋水管摆动 |  | K97DT90L6/BMG/HF | 1.1kw 380V 3.35A 1120RPM 功率因数：0.69 IP65 Y M1A 前轴承型 |  | 1 | 二楼多盘处 |  | A |  | 自动化 | TM3 | 电器 | 在用 | 生产设备
628M021 | SD-TM3-628M021 | 1#浊液泵 |  | Y132M-4 | 7.5kw 380V 15.4A 1440RPM 功率因数：0 IP44 △ B3 前轴承型号：63 |  | 1 | 水池区 |  | A |  | 自动化 | TM3 | 电器 | 在用 | 生产设备
628M022 | SD-TM3-628M022 | 2#浊液泵 |  | Y132M-4 | 7.5kw 380V 15.4A 1440RPM 功率因数：0 IP44 △ B3 前轴承型号：63 |  | 1 | 水池区 |  | A |  | 自动化 | TM3 | 电器 | 在用 | 生产设备
628M023 | SD-TM3-628M023 | 1#清滤液泵 |  | Y200L2-2 | 37kw 380V 69.8A 2950RPM 功率因数：0 IP44 △ B3 前轴承型号：631 |  | 1 | 水池区 |  | A |  | 自动化 | TM3 | 电器 | 在用 | 生产设备
628M024 | SD-TM3-628M024 | 2#清滤液泵1 |  | Y280S-4 | 75kw 380V 139.7A 1480RPM 功率因数：0 IP44 △ B3 前轴承型号：63 |  | 1 | 水池区 |  | A |  | 自动化 | TM3 | 电器 | 在用 | 生产设备
628M025 | SD-TM3-628M025 | 2#清滤液泵2 |  | Y280S-4 | 75kw 380V 139.7A 1480RPM 功率因数：0 IP44 △ B3 前轴承型号：63 |  | 1 | 水池区 |  | A |  | 自动化 | TM3 | 电器 | 在用 | 生产设备
628M026 | SD-TM3-628M026 | 超清滤液泵 |  | Y225S-4 | 37kw 380V 70.4A 1480RPM 功率因数：0 IP44 △ B3 前轴承型号：631 |  | 1 | 水池区 |  | A |  | 自动化 | TM3 | 电器 | 在用 | 生产设备
628M027 | SD-TM3-628M027 | 清洁水泵 |  | Y160M2-2 | 15kw 380V 29.4A 2930RPM 功率因数：0 IP44 △ B3 前轴承型号：630 |  | 1 | 水池区 |  | A |  | 自动化 | TM3 | 电器 | 在用 | 生产设备
628M028 | SD-TM3-628M028 | 3#清滤液泵 |  | Y225M-4 | 45kw 380V 84.2A 1480RPM 功率因数：0 IP44 △ B3 前轴承型号：631 |  | 1 | 水池区 |  | A |  | 自动化 | TM3 | 电器 | 在用 | 生产设备
628M029 | SD-TM3-628M029 | 4#清滤液泵 |  | Y132M-4 | 7.5kw 380V 15.4A 1440RPM 功率因数：0 IP44 △ B3 前轴承型号：63 |  | 1 | 水池区 |  | A |  | 自动化 | TM3 | 电器 | 在用 | 生产设备
628M041 | SD-TM3-628M041 | 4#白水泵 |  | Y225M-4 | 45kw 380V 84.2A 1480RPM 功率因数：0 IP44 △ B3 前轴承型号：631 |  | 1 | 水池区 |  | A |  | 自动化 | TM3 | 电器 | 在用 | 生产设备
628M051 | SD-TM3-628M051 | 回收浆池搅拌器 |  | Y160L-6 | 11kw 380V 24.6A 970RPM 功率因数：0.78 IP44 △ B3 前轴承型号：6 |  | 1 | 水池区 |  | B |  | 自动化 | TM3 | 电器 | 在用 | 生产设备
628M054 | SD-TM3-628M054 | 回收浆池浆泵 |  | Y160L-4 | 15kw 380V 30.3A 1470RPM 功率因数：0.85 IP44 △ B3 前轴承型号： |  | 1 | 水池区 |  | B |  | 自动化 | TM3 | 电器 | 在用 | 生产设备
628M115 | SD-TM3-628M115 | 污水泵1 |  | Y180L-4 | 22kw 380V 42.5A 1470RPM 功率因数：0 IP44 △ V1 前轴承型号：631 |  | 1 | 冲浆泵地坑 |  | B |  | 自动化 | TM3 | 电器 | 在用 | 生产设备
628M116 | SD-TM3-628M116 | 污水泵2 |  | Y180L-4 | 22kw 380V 42.5A 1470RPM 功率因数：0 IP44 △ V1 前轴承型号：631 |  | 1 | 冲浆泵地坑 |  | B |  | 自动化 | TM3 | 电器 | 在用 | 生产设备
628M117 | SD-TM3-628M117 | 总排水泵1 |  | Y225S-4 | 37kw 380V 70.4A 1480RPM 功率因数：0 IP44 △ B3 前轴承型号：631 |  | 1 | 排污泵房 |  | B |  | 自动化 | TM3 | 电器 | 在用 | 生产设备
628M118 | SD-TM3-628M118 | 总排水泵2 |  | YP2180M-4 | 18.5kw 380V 36.3A 1470RPM 功率因数：0 IP44 △ B3 前轴承型号：6 |  | 1 | 排污泵房 |  | B |  | 自动化 | TM3 | 电器 | 在用 | 生产设备
631M001 | SD-TM3-631M001 | DS网层堰板调节 |  | VD0090-4/50 | 0.75kw 400V 2.3A 1400RPM 功率因数：0.7 IP67 Y 前轴承型号： 后 |  | 1 | 纸机本体 |  | B |  | 自动化 | TM3 | 电器 | 在用 | 生产设备
631M021 | SD-TM3-631M021 | DS毯层堰板调节 |  | VD0090-4/50 | 0.75kw 400V 2.3A 1400RPM 功率因数：0.7 IP67 Y 前轴承型号： 后 |  | 1 | 纸机本体 |  | B |  | 自动化 | TM3 | 电器 | 在用 | 生产设备
631M041 | SD-TM3-631M041 | 流浆箱提升机构 |  | AD0L112-2/140 | 5.5kw 400V 12A 2800RPM 功率因数：0.73 IP67 Y 前轴承型号： 后轴 |  | 1 | 纸机本体 |  | B |  | 自动化 | TM3 | 电器 | 在用 | 生产设备
632M003 | SD-TM3-632M003 | 稀释水泵 |  | M3BP355SMB4B3 | 315kw 690V 321A 1488RPM 功率因数：0.86 IP55 Y 前轴承型号：63 |  | 1 | 冲浆泵地坑 |  | B |  | 自动化 | TM3 | 电器 | 在用 | 生产设备
632M013 | SD-TM3-632M013 | 稀释水压力筛 |  | Y180L-4 | 22kw 380V 42.5A 1470RPM 功率因数：0 IP44 △ V5 前轴承型号：631 |  | 1 | 压力筛处 |  | A |  | 自动化 | TM3 | 电器 | 在用 | 生产设备
633M105 | SD-TM3-633M105 | 网部张紧电机 |  | VDOL90-2/50 | 1.1kw 400V 3.2A 2800RPM 功率因数：0.8 IP67 Y 前轴承型号： 后轴 |  | 1 | 纸机本体 |  | B |  | 自动化 | TM3 | 电器 | 在用 | 生产设备
633M113 | SD-TM3-633M113 | 网部移动喷淋水管电机 |  | TM63S/47 | 0.06kw 400V 0.3A 1400RPM 功率因数：0.65 Y 前轴承型号：6202- |  | 1 | 纸机本体 |  | B |  | 自动化 | TM3 | 电器 | 在用 | 生产设备
633M131 | SD-TM3-633M131 | 网部清洗剂管摆动电机 |  | SF57DT71D4 | 0.37kw 400V 1.15A 1380RPM 功率因数：0.76 IP44 Y 前轴承型号： |  | 1 | 纸机本体 |  | B |  | 自动化 | TM3 | 电器 | 在用 | 生产设备
633M141 | SD-TM3-633M141 | 胸辊提升机构 |  | AD0090-2/130 | 4kw 400V 10A 2800RPM 功率因数：0.78 IP67 Y 前轴承型号： 后轴承型 |  | 1 | 纸机本体 |  | B |  | 自动化 | TM3 | 电器 | 在用 | 生产设备
634M4517 | SD-TM3-634M4517 | 余热回收补水泵 |  | Y160L-2 | 18.5kw 380V 35.1A 2930RPM 功率因数：0 IP44 △ B3 前轴承型号： |  | 1 | 纸机卷取地坑 |  | B |  | 自动化 | TM3 | 电器 | 在用 | 生产设备
634M4518 | SD-TM3-634M4518 | 余热回收循环泵 |  | Y280S-2 | 75kw 380V 139.7A 2940RPM 功率因数：0 IP44 △ B3 前轴承型号：63 |  | 1 | 真空泵房 |  | B |  | 自动化 | TM3 | 电器 | 在用 | 生产设备
635M205 | SD-TM3-635M205 | 毛毯张紧电机 |  | RF47DV100L4 | 3kw 380V 6.5A 1400RPM 功率因数：0.83 IP65 Y B5 前轴承型号： 后 |  | 1 | 纸机本体 |  | B |  | 自动化 | TM3 | 电器 | 在用 | 生产设备
635M213 | SD-TM3-635M213 | 毛毯移动喷淋水管电机 |  | TM63S/4T | 0.06kw 400V 0.3A 140RPM 功率因数：0.65 △ 前轴承型号：6202-2 |  | 1 | 纸机本体 |  | B |  | 自动化 | TM3 | 电器 | 在用 | 生产设备
635M231 | SD-TM3-635M231 | 毛毯清洗剂管摆动电机 |  | SF57DT71D4 | 0.37kw 400V 1.15A 1380RPM 功率因数：0.76 IP44 Y 前轴承型号： |  | 1 | 纸机本体 |  | B |  | 自动化 | TM3 | 电器 | 在用 | 生产设备
635M243 | SD-TM3-635M243 | 切割水针电机 |  | BS06-44V/008MA2W-C1 | 0.75kw 400V 1.87A 2800RPM 功率因数：0.87 IP65 Y H1 前轴承型 |  | 1 | 纸机本体 |  | B |  | 自动化 | TM3 | 电器 | 在用 | 生产设备
641M001 | SD-TM3-641M001 | 断纸刮刀摆动 |  | R87DT90S4/U | 0.55kw 400V 1.46A 1400RPM 功率因数：0.78 IP54 Y M2 前轴承型 |  | 1 | 纸机本体 |  | B |  | 自动化 | TM3 | 电器 | 在用 | 生产设备
641M003 | SD-TM3-641M003 | 起皱刮刀摆动 |  | R87DT90S4/U | 0.55kw 400V 1.46A 1400RPM 功率因数：0.78 IP54 Y M2 前轴承型 |  | 1 | 纸机本体 |  | B |  | 自动化 | TM3 | 电器 | 在用 | 生产设备
641M005 | SD-TM3-641M005 | 清洁刮刀摆动 |  | R87DT90S4/U | 0.55kw 400V 1.46A 1400RPM 功率因数：0.78 IP54 Y M2 前轴承型 |  | 1 | 纸机本体 |  | A |  | 自动化 | TM3 | 电器 | 在用 | 生产设备
643M101 | SD-TM3-643M101 | 湿部气罩提升 |  | SA14.1AD0090-2/85 | 3kw 400V 7.6A 2800RPM 功率因数：0.83 IP67 Y 前轴承型号： 后轴承 |  | 1 | 纸机本体 |  | A |  | 自动化 | TM3 | 电器 | 在用 | 生产设备
643M111 | SD-TM3-643M111 | 湿部循环风机 |  | M3BP355MLA4B3 | 400kw 690V 405A 1490RPM 功率因数：0.85 IP55 Y 前轴承型号：63 |  | 1 | 燃烧室 |  | A |  | 自动化 | TM3 | 电器 | 在用 | 生产设备
643M113 | SD-TM3-643M113 | 湿部燃烧风机 |  | M3BP250SMB2 | 75kw 690V 74A 2970RPM 功率因数：0.9 IP55 Y 前轴承型号：6315/ |  | 1 | 燃烧室 |  | A |  | 自动化 | TM3 | 电器 | 在用 | 生产设备
643M151 | SD-TM3-643M151 | 干部气罩提升 |  | SA14.1AD0090-2/85 | 3kw 400V 7.6A 2800RPM 功率因数：0.83 IP67 Y 前轴承型号： 后轴承 |  | 1 | 燃烧室 |  | A |  | 自动化 | TM3 | 电器 | 在用 | 生产设备
643M161 | SD-TM3-643M161 | 干部循环风机 |  | M3BP355MLB4B3 | 450kw 690V 453A 1490RPM 功率因数：0.86 IP55 Y 前轴承型号：63 |  | 1 | 燃烧室 |  | A |  | 自动化 | TM3 | 电器 | 在用 | 生产设备
643M163 | SD-TM3-643M163 | 干部燃烧风机 |  | M3BP250SMB2 | 75kw 690V 74A 2970RPM 功率因数：0.9 IP55 Y 前轴承型号：6315/ |  | 1 | 燃烧室 |  | A |  | 自动化 | TM3 | 电器 | 在用 | 生产设备
643M183 | SD-TM3-643M183 | 气罩尾气风机 |  | M3BP225SMB4 | 45kw 690V 48A 1480RPM 功率因数：0.83 IP55 Y 前轴承型号：6313 |  | 1 | 燃烧室 |  | A |  | 自动化 | TM3 | 电器 | 在用 | 生产设备
647M531 | SD-TM3-647M531 | 纸轴提升电机 |  | RF100L/2T-B323 | 3kw 380V 7A 2820RPM 功率因数：0 IP65 Y B5 前轴承型号： 后轴承型号： |  | 1 | 纸轴提升臂 |  | A |  | 自动化 | TM3 | 电器 | 在用 | 生产设备
647M701 | SD-TM3-647M701 | 1#液压泵电机 |  | LS160MPT | 11kw 380V 21.5A 1445RPM 功率因数：0.89 IP55 △ 前轴承型号：63 |  | 1 | 纸机液压油站 |  | A |  | 自动化 | TM3 | 电器 | 在用 | 生产设备
647M702 | SD-TM3-647M702 | 2#液压泵电机 |  | LS160MPT | 11kw 380V 21.5A 1445RPM 功率因数：0.89 IP55 △ 前轴承型号：63 |  | 1 | 纸机液压油站 |  | A |  | 自动化 | TM3 | 电器 | 在用 | 生产设备
647M703 | SD-TM3-647M703 | 油冷却泵 |  | LS90ST | 1.1kw 380V 2.6A 1415RPM 功率因数：0.87 IP55 Y 前轴承型号： 后 |  | 1 | 纸机液压油站 |  | A |  | 自动化 | TM3 | 电器 | 在用 | 生产设备
649M001-1 | SD-TM3-649M001-1 | 1#退纸架电机 |  | 1LG4283-8AB60-Z280M | 45kw 400V 87A 735RPM 功率因数：0.81 IP55 △ B3 前轴承型号：631 |  | 1 | 1#复卷机 |  | B |  | 自动化 | TM3 | 电器 | 在用 | 生产设备
649M001-2 | SD-TM3-649M001-2 | 2#退纸架电机 |  | 1LG4283-8AB60-Z280M | 45kw 400V 87A 735RPM 功率因数：0.81 IP55 △ B3 前轴承型号：631 |  | 1 | 1#复卷机 |  | B |  | 自动化 | TM3 | 电器 | 在用 | 生产设备
649M001-3 | SD-TM3-649M001-3 | 3#退纸架电机 |  | 1LG4283-8AB60-Z280M | 45kw 400V 87A 735RPM 功率因数：0.81 IP55 △ B3 前轴承型号：631 |  | 1 | 1#复卷机 |  | B |  | 自动化 | TM3 | 电器 | 在用 | 生产设备
649M002-1 | SD-TM3-649M002-1 | 1#导纸辊电机 |  | 1LA71668AB60-Z160L | 7.5kw 400V 17.6A 715RPM 功率因数：0.72 IP55 △ B3 前轴承型号： |  | 1 | 1#复卷机 |  | B |  | 自动化 | TM3 | 电器 | 在用 | 生产设备
649M002-1-1 | SD-TM3-649M002-1-1 | 1#导纸辊平纹辊电机 |  | Y801-4 | 0.55kw 380V 1.6A 1410RPM 功率因数：0 IP44 Y B5 前轴承型号： 后 |  | 1 | 1#复卷机 |  | B |  | 自动化 | TM3 | 电器 | 在用 | 生产设备
649M002-2 | SD-TM3-649M002-2 | 2#导纸辊电机 |  | 1LA71668AB60-Z160L | 7.5kw 400V 17.6A 715RPM 功率因数：0.72 IP55 △ B3 前轴承型号： |  | 1 | 1#复卷机 |  | B |  | 自动化 | TM3 | 电器 | 在用 | 生产设备
649M002-2-1 | SD-TM3-649M002-2-1 | 2#导纸辊平纹辊电机 |  | Y801-4 | 0.55kw 380V 1.6A 1410RPM 功率因数：0 IP44 Y B5 前轴承型号： 后 |  | 1 | 1#复卷机 |  | B |  | 自动化 | TM3 | 电器 | 在用 | 生产设备
649M002-3 | SD-TM3-649M002-3 | 3#导纸辊电机 |  | 1LA71668AB60-Z160L | 7.5kw 400V 17.6A 715RPM 功率因数：0.72 IP55 △ B3 前轴承型号： |  | 1 | 1#复卷机 |  | B |  | 自动化 | TM3 | 电器 | 在用 | 生产设备
649M002-3-1 | SD-TM3-649M002-3-1 | 3#导纸辊平纹辊电机 |  | Y801-4 | 0.55kw 380V 1.6A 1410RPM 功率因数：0 IP44 Y B5 前轴承型号： 后 |  | 1 | 1#复卷机 |  | B |  | 自动化 | TM3 | 电器 | 在用 | 生产设备
649M003 | SD-TM3-649M003 | 压光机前舒展 |  | 1LA71334AA60-Z132M | 7.5kw 400V 15.2A 1455RPM 功率因数：0.82 IP55 △ B3 前轴承型号 |  | 1 | 1#复卷机 |  | B |  | 自动化 | TM3 | 电器 | 在用 | 生产设备
649M004 | SD-TM3-649M004 | 压光机顶辊 |  | 1LG4316-8AB60-Z315L | 90kw 400V 158A 738RPM 功率因数：0.83 IP55 △ B3 前轴承型号：63 |  | 1 | 1#复卷机 |  | B |  | 自动化 | TM3 | 电器 | 在用 | 生产设备
649M005 | SD-TM3-649M005 | 压光机底辊 |  | 1LG4283-4AA60-Z280M | 90kw 400V 160A 1485RPM 功率因数：0.86 IP55 △ B3 前轴承型号：6 |  | 1 | 1#复卷机 |  | B |  | 自动化 | TM3 | 电器 | 在用 | 生产设备
649M006-1 | SD-TM3-649M006-1 | 刀前舒展电机 |  | 1LA71334AA60-Z132M | 7.5kw 400V 15.2A 1455RPM 功率因数：0.82 IP55 △ B3 前轴承型号 |  | 1 | 1#复卷机 |  | B |  | 自动化 | TM3 | 电器 | 在用 | 生产设备
649M006-2 | SD-TM3-649M006-2 | 刀后舒展电机 |  | 1LA91334AA60-Z132M | 7.5kw 400V 15.2A 1455RPM 功率因数：0.82 IP55 △ B3 前轴承型号 |  | 1 | 1#复卷机 |  | B |  | 自动化 | TM3 | 电器 | 在用 | 生产设备
649M007-1 | SD-TM3-649M007-1 | 1#中心控制电机 |  | RF27DZ90L4 | 1.5kw 400V 3.5A 1420RPM 功率因数：0.79 IP55 △ M2 前轴承型号： |  | 1 | 1#复卷机 |  | B |  | 自动化 | TM3 | 电器 | 在用 | 生产设备
649M007-2 | SD-TM3-649M007-2 | 2#中心控制电机 |  | RF27DZ90L4 | 1.5kw 400V 3.5A 1420RPM 功率因数：0.79 IP55 △ M2 前轴承型号： |  | 1 | 1#复卷机 |  | B |  | 自动化 | TM3 | 电器 | 在用 | 生产设备
649M007-3 | SD-TM3-649M007-3 | 3#中心控制电机 |  | RF27DZ90L4 | 1.5kw 400V 3.5A 1420RPM 功率因数：0.79 IP55 △ M2 前轴承型号： |  | 1 | 1#复卷机 |  | B |  | 自动化 | TM3 | 电器 | 在用 | 生产设备
649M008 | SD-TM3-649M008 | 卷取缸电机 |  | 1LG4317-8AB60-Z315L | 110kw 400V 205A 738RPM 功率因数：0.83 IP55 △ B3 前轴承型号：6 |  | 1 | 1#复卷机 |  | B |  | 自动化 | TM3 | 电器 | 在用 | 生产设备
649M009-1 | SD-TM3-649M009-1 | 压光机顶辊刮刀 |  | ML80DI | 0.37kw 400V 1.18A 1400RPM 功率因数：0.67 IP67 △ B5 前轴承型 |  | 1 | 1#复卷机 |  | B |  | 自动化 | TM3 | 电器 | 在用 | 生产设备
649M009-2 | SD-TM3-649M009-2 | 压光机底辊刮刀 |  | ML80DI | 0.37kw 400V 1.18A 1400RPM 功率因数：0.67 IP67 △ B5 前轴承型 |  | 1 | 1#复卷机 |  | B |  | 自动化 | TM3 | 电器 | 在用 | 生产设备
649M010 | SD-TM3-649M010 | 纸边风机电机 |  | 160L4 | 15kw 400V 28A 1465RPM 功率因数：0.86 IP55 △ B3 前轴承型号： 后 |  | 1 | 1#复卷机油站 |  | B |  | 自动化 | TM3 | 电器 | 在用 | 生产设备
649M011 | SD-TM3-649M011 | 压光机油泵1 |  | 1LA7130-4AA66132S | 5.5kw 400V 11.4A 1455RPM 功率因数：0.81 IP55 △ B35 前轴承型 |  | 1 | 1#复卷机油站 |  | B |  | 自动化 | TM3 | 电器 | 在用 | 生产设备
649M012 | SD-TM3-649M012 | 压光机油泵2 |  | 1LA7130-4AA66132S | 5.5kw 400V 11.4A 1455RPM 功率因数：0.81 IP55 △ B35 前轴承型 |  | 1 | 1#复卷机油站 |  | B |  | 自动化 | TM3 | 电器 | 在用 | 生产设备
649M013 | SD-TM3-649M013 | 液压油泵1 |  | 1LA5220-4AA66225S | 37kw 400V 66A 1470RPM 功率因数：0.81 IP55 △ B35 前轴承型号：6 |  | 1 | 1#复卷机油站 |  | B |  | 自动化 | TM3 | 电器 | 在用 | 生产设备
649M014 | SD-TM3-649M014 | 液压油泵2 |  | 1LA5220-4AA66225S | 37kw 400V 66A 1470RPM 功率因数：0.81 IP55 △ B35 前轴承型号：6 |  | 1 | 1#复卷机油站 |  | B |  | 自动化 | TM3 | 电器 | 在用 | 生产设备
649M015 | SD-TM3-649M015 | 液压油冷却泵 |  | 1LA71064AA66100L | 2.2kw 400V 3.4A 1420RPM 功率因数：0.81 IP55 △ B35 前轴承型号 |  | 1 | 1#复卷机油站 |  | B |  | 自动化 | TM3 | 电器 | 在用 | 生产设备
649M401 | SD-TM3-649M401 | 运纸小车电机 |  | Y2EJ-132M-4 | 7.5kw 380V 15.6A 1460RPM 功率因数：0 IP54 △ B5 前轴承型号：63 |  | 1 | 运纸车 |  | B |  | 自动化 | TM3 | 电器 | 在用 | 生产设备
649M402 | SD-TM3-649M402 | 电缆滚筒电机 |  | YLJ100-50/6 | 0kw 0V 1.78A 0RPM 功率因数：0 B5 前轴承型号： 后轴承型号： |  | 1 | 运纸车 |  | B |  | 自动化 | TM3 | 电器 | 在用 | 生产设备
649M501-1 | SD-TM3-649M501-1 | 1#退纸架电机 |  | 1LG4310-6AA10-Z315S | 75kw 400V 138A 988RPM 功率因数：0.84 IP55 Y B3 前轴承型号：63 |  | 1 | 2#复卷机 |  | B |  | 自动化 | TM3 | 电器 | 在用 | 生产设备
649M501-2 | SD-TM3-649M501-2 | 2#退纸架电机 |  | 1LG4310-6AA10-Z315S | 75kw 400V 138A 988RPM 功率因数：0.84 IP55 Y B3 前轴承型号：63 |  | 1 | 2#复卷机 |  | B |  | 自动化 | TM3 | 电器 | 在用 | 生产设备
649M501-3 | SD-TM3-649M501-3 | 3#退纸架电机 |  | 1LG4310-6AA10-Z315S | 75kw 400V 138A 988RPM 功率因数：0.84 IP55 Y B3 前轴承型号：63 |  | 1 | 2#复卷机 |  | B |  | 自动化 | TM3 | 电器 | 在用 | 生产设备
649M502-1 | SD-TM3-649M502-1 | 1#导纸辊电机 |  | 1LG4207-8AB10-Z200L | 15kw 400V 32.5A 725RPM 功率因数：0.76 IP55 Y B3 前轴承型号：6 |  | 1 | 2#复卷机 |  | B |  | 自动化 | TM3 | 电器 | 在用 | 生产设备
649M502-1-1 | SD-TM3-649M502-1-1 | 1#导纸辊平纹辊电机 |  | Y90L-4 | 1.5kw 380V 0A 0RPM 功率因数：0 IP44 Y B5 前轴承型号： 后轴承型号： |  | 1 | 2#复卷机 |  | B |  | 自动化 | TM3 | 电器 | 在用 | 生产设备
649M502-2 | SD-TM3-649M502-2 | 2#导纸辊电机 |  | 1LG4207-8AB10-Z200L | 15kw 400V 32.5A 725RPM 功率因数：0.76 IP55 Y B3 前轴承型号：6 |  | 1 | 2#复卷机 |  | B |  | 自动化 | TM3 | 电器 | 在用 | 生产设备
649M502-2-1 | SD-TM3-649M502-2-1 | 2#导纸辊平纹辊电机 |  | Y90L-4 | 1.5kw 380V 0A 0RPM 功率因数：0 IP44 Y B5 前轴承型号： 后轴承型号： |  | 1 | 2#复卷机 |  | B |  | 自动化 | TM3 | 电器 | 在用 | 生产设备
649M502-3 | SD-TM3-649M502-3 | 3#导纸辊电机 |  | 1LG4207-8AB10-Z200L | 15kw 400V 32.5A 725RPM 功率因数：0.76 IP55 Y B3 前轴承型号：6 |  | 1 | 2#复卷机 |  | B |  | 自动化 | TM3 | 电器 | 在用 | 生产设备
649M502-3-1 | SD-TM3-649M502-3-1 | 3#导纸辊平纹辊电机 |  | Y90L-4 | 1.5kw 380V 0A 0RPM 功率因数：0 IP44 Y B5 前轴承型号： 后轴承型号： |  | 1 | 2#复卷机 |  | B |  | 自动化 | TM3 | 电器 | 在用 | 生产设备
649M502-4 | SD-TM3-649M502-4 | 4#导纸辊电机 |  | 1LG4207-8AB10-Z200L | 15kw 400V 32.5A 725RPM 功率因数：0.76 IP55 Y B3 前轴承型号：6 |  | 1 | 2#复卷机 |  | B |  | 自动化 | TM3 | 电器 | 在用 | 生产设备
649M503 | SD-TM3-649M503 | 刀前舒展电机 |  | 1LG4186-4AA10-Z180L | 22kw 400V 41.5A 1465RPM 功率因数：0.84 IP55 Y B3 前轴承型号： |  | 1 | 2#复卷机 |  | B |  | 自动化 | TM3 | 电器 | 在用 | 生产设备
649M504 | SD-TM3-649M504 | 分切导纸辊组电机 |  | 1LG4186-4AA10-Z180L | 22kw 400V 41.5A 1465RPM 功率因数：0.84 IP55 Y B3 前轴承型号： |  | 1 | 2#复卷机 |  | B |  | 自动化 | TM3 | 电器 | 在用 | 生产设备
649M505-1 | SD-TM3-649M505-1 | 1#中心控制电机 |  | 1LA7113-6AA11 | 2.2kw 400V 5.2A 940RPM 功率因数：0.78 IP55 Y B5 前轴承型号：6 |  | 1 | 2#复卷机 |  | B |  | 自动化 | TM3 | 电器 | 在用 | 生产设备
649M505-2 | SD-TM3-649M505-2 | 2#中心控制电机 |  | 1LA7113-6AA11 | 2.2kw 400V 5.2A 940RPM 功率因数：0.78 IP55 Y B5 前轴承型号：6 |  | 1 | 2#复卷机 |  | B |  | 自动化 | TM3 | 电器 | 在用 | 生产设备
649M505-3 | SD-TM3-649M505-3 | 3#中心控制电机 |  | 1LA7113-6AA11 | 2.2kw 400V 5.2A 940RPM 功率因数：0.78 IP55 Y B5 前轴承型号：6 |  | 1 | 2#复卷机 |  | B |  | 自动化 | TM3 | 电器 | 在用 | 生产设备
649M506 | SD-TM3-649M506 | 刀后舒展电机 |  | 1LG4186-4AA10-Z180L | 22kw 400V 41.5A 1465RPM 功率因数：0.84 IP55 Y B3 前轴承型号： |  | 1 | 2#复卷机 |  | B |  | 自动化 | TM3 | 电器 | 在用 | 生产设备
649M507-1 | SD-TM3-649M507-1 | 卷取缸电机1 |  | 1LG4310-6AA10-Z315S | 75kw 400V 138A 988RPM 功率因数：0.84 IP55 Y B3 前轴承型号：63 |  | 1 | 2#复卷机 |  | B |  | 自动化 | TM3 | 电器 | 在用 | 生产设备
649M507-2 | SD-TM3-649M507-2 | 卷取缸电机2 |  | 1LG4310-6AA10-Z315S | 75kw 400V 138A 988RPM 功率因数：0.84 IP55 Y B3 前轴承型号：63 |  | 1 | 2#复卷机 |  | B |  | 自动化 | TM3 | 电器 | 在用 | 生产设备
649M510 | SD-TM3-649M510 | 纸边风机电机 |  | 160L-2 | 18.5kw 400V 34.5A 2940RPM 功率因数：0.89 IP55 △ B3 前轴承型 |  | 1 | 2#复卷机 |  | B |  | 自动化 | TM3 | 电器 | 在用 | 生产设备
649M511 | SD-TM3-649M511 | 液压油泵1 |  | 1LA7133-4AA11132M | 7.5kw 400V 15.2A 1455RPM 功率因数：0.82 IP55 Y B5 前轴承型号 |  | 1 | 2#复卷机 |  | B |  | 自动化 | TM3 | 电器 | 在用 | 生产设备
649M512 | SD-TM3-649M512 | 液压油泵2 |  | 1LA7133-4AA11132M | 7.5kw 400V 15.2A 1455RPM 功率因数：0.82 IP55 Y B5 前轴承型号 |  | 1 | 2#复卷机 |  | B |  | 自动化 | TM3 | 电器 | 在用 | 生产设备
649M513 | SD-TM3-649M513 | 液压油泵3 |  | 1LA7133-4AA11132M | 7.5kw 400V 15.2A 1455RPM 功率因数：0.82 IP55 Y B5 前轴承型号 |  | 1 | 2#复卷机 |  | B |  | 自动化 | TM3 | 电器 | 在用 | 生产设备
653M014 | SD-TM3-653M014 | 润滑油泵1 |  | 1LA71634AA61-Z | 11kw 400V 21.5A 1460RPM 功率因数：0.84 IP55 △ 前轴承型号：62 |  | 1 | 纸机卷取地坑 |  | A |  | 自动化 | TM3 | 电器 | 在用 | 生产设备
653M015 | SD-TM3-653M015 | 润滑油泵2 |  | 1LA71634AA61-Z | 11kw 400V 21.5A 1460RPM 功率因数：0.84 IP55 △ 前轴承型号：62 |  | 1 | 纸机卷取地坑 |  | A |  | 自动化 | TM3 | 电器 | 在用 | 生产设备
655M001 | SD-TM3-655M001 | 1#水环真空泵电机 |  | YKK500-6 | 450kw 10000V 33.5A 993RPM 功率因数：0.83 IP54 Y B3 前轴承型 |  | 1 | 真空泵房 |  | A |  | 自动化 | TM3 | 电器 | 在用 | 生产设备
655M002 | SD-TM3-655M002 | 2#水环真空泵电机 |  | YKK450-4 | 400kw 10000V 29.1A 1488RPM 功率因数：0.86 IP54 Y B3 前轴承 |  | 1 | 真空泵房 |  | A |  | 自动化 | TM3 | 电器 | 在用 | 生产设备
655M003 | SD-TM3-655M003 | 3#水环真空泵电机 |  | Y355M1-6 | 160kw 380V 292A 990RPM 功率因数：0.88 IP54 △ B3 前轴承型号：N |  | 1 | 真空泵房 |  | A |  | 自动化 | TM3 | 电器 | 在用 | 生产设备
655M004 | SD-TM3-655M004 | 1#真空泵油泵 |  | DFM90L-4 | 1.5kw 380V 3.64A 1410RPM 功率因数：0.79 IP55 Y B5 前轴承型号 |  | 1 | 真空泵房 |  | A |  | 自动化 | TM3 | 电器 | 在用 | 生产设备
655M005 | SD-TM3-655M005 | 2#真空泵油泵 |  | DFM90L-4 | 1.5kw 380V 3.64A 1410RPM 功率因数：0.79 IP55 Y B5 前轴承型号 |  | 1 | 真空泵房 |  | A |  | 自动化 | TM3 | 电器 | 在用 | 生产设备
655M009 | SD-TM3-655M009 | 真空白水泵电机1 |  | Y160M-4 | 11kw 380V 22.6A 1460RPM 功率因数：0 IP44 △ B3 前轴承型号：630 |  | 1 | 真空泵房 |  | A |  | 自动化 | TM3 | 电器 | 在用 | 生产设备
655M010 | SD-TM3-655M010 | 真空白水泵电机2 |  | Y160M-4 | 11kw 380V 22.6A 1460RPM 功率因数：0 IP44 △ B3 前轴承型号：630 |  | 1 | 真空泵房 |  | A |  | 自动化 | TM3 | 电器 | 在用 | 生产设备
655M011 | SD-TM3-655M011 | 抽吸泵 |  | Y160M-4 | 11kw 380V 22.6A 1460RPM 功率因数：0 IP44 △ B3 前轴承型号：630 |  | 1 | 真空泵房 |  | A |  | 自动化 | TM3 | 电器 | 在用 | 生产设备
661M001 | SD-TM3-661M001 | 卷取分切刀电机 |  | SP0050-4/60 | 1.1kw 400V 2.7A 2700RPM 功率因数：0 IP55Y 前轴承型号： 后轴 |  | 1 | 纸机卷取部 |  | A |  | 自动化 | TM3 | 电器 | 在用 | 生产设备
661M003 | SD-TM3-661M003 | 冷凝水泵1 |  | Y90L-2 | 2.2kw 380V 4.82A 2840RPM 功率因数：0 IP44 Y B3 前轴承型号：62 |  | 1 | 真空泵房 |  | A |  | 自动化 | TM3 | 电器 | 在用 | 生产设备
661M005 | SD-TM3-661M005 | 冷凝水泵2 |  | Y90L-2 | 2.2kw 380V 4.82A 2840RPM 功率因数：0 IP44 Y B3 前轴承型号：62 |  | 1 | 真空泵房 |  | A |  | 自动化 | TM3 | 电器 | 在用 | 生产设备
661M053 | SD-TM3-661M053 | 总冷凝水泵1 |  | Y132S2-2 | 7.5kw 380V 15A 2900RPM 功率因数：0 IP44 △ B3 前轴承型号：6308 |  | 1 | 真空泵房 |  | A |  | 自动化 | TM3 | 电器 | 在用 | 生产设备
661M055 | SD-TM3-661M055 | 总冷凝水泵2 |  | Y132S2-2 | 7.5kw 380V 15A 2900RPM 功率因数：0 IP44 △ B3 前轴承型号：6308 |  | 1 | 真空泵房 |  | A |  | 自动化 | TM3 | 电器 | 在用 | 生产设备
664M001 | SD-TM3-664M001 | 2#复卷小车起升电机 |  | YZ200L-8 | 15kw 380V 34A 710RPM 功率因数：0 IP44 Y B3 前轴承型号：6315 后 |  | 1 | 2#复卷行车 |  | B |  | 自动化 | TM3 | 电器 | 在用 | 生产设备
664M002 | SD-TM3-664M002 | 2#复卷小车运行电机 |  | YZ112M-6 | 1.5kw 380V 4.25A 920RPM 功率因数：0 IP44 Y B3 前轴承型号：630 |  | 1 | 2#复卷行车 |  | B |  | 自动化 | TM3 | 电器 | 在用 | 生产设备
664M003 | SD-TM3-664M003 | 2#复卷大车运行电机 |  | YZR132M1-6 | 2.2kw 380V 6.05A 908RPM 功率因数：0 IP44 Y B3 前轴承型号：630 |  | 1 | 2#复卷行车 |  | B |  | 自动化 | TM3 | 电器 | 在用 | 生产设备
664M101 | SD-TM3-664M101 | 15T小车起升电机 |  | YZD225M1-6/24 | 15kw 380V 32A 910RPM 功率因数：0 IP44 Y B3 前轴承型号：6315 后 |  | 1 | PM3大行车 |  | B |  | 自动化 | TM3 | 电器 | 在用 | 生产设备
664M102 | SD-TM3-664M102 | 35T小车起升电机 |  | YZD250M-6/24 | 22kw 380V 45A 910RPM 功率因数：0 IP44 Y B3 前轴承型号：6316 后 |  | 1 | PM3大行车 |  | B |  | 自动化 | TM3 | 电器 | 在用 | 生产设备
664M103 | SD-TM3-664M103 | 15T小车行走电机 |  | YZ132M2-6 | 3.7kw 380V 8.8A 912RPM 功率因数：0 IP44 Y B3 前轴承型号：6309 |  | 1 | PM3大行车 |  | B |  | 自动化 | TM3 | 电器 | 在用 | 生产设备
664M104 | SD-TM3-664M104 | 35T小车行走电机 |  | YZ132M2-6 | 3.7kw 380V 8.8A 912RPM 功率因数：0 IP44 Y B3 前轴承型号：6309 |  | 1 | PM3大行车 |  | B |  | 自动化 | TM3 | 电器 | 在用 | 生产设备
664M105 | SD-TM3-664M105 | 大车行走电机 |  | YZR160L-8 | 7.5kw 380V 19.1A 705RPM 功率因数：0 IP44 Y B3 前轴承型号：631 |  | 1 | PM3大行车 |  | B |  | 自动化 | TM3 | 电器 | 在用 | 生产设备
664M201 | SD-TM3-664M201 | 半门吊起升电机 |  | YZ200L-8 | 15kw 380V 34A 710RPM 功率因数：0 IP44 Y B3 前轴承型号：6315 后 |  | 1 | 半门吊 |  | B |  | 自动化 | TM3 | 电器 | 在用 | 生产设备
664M202 | SD-TM3-664M202 | 半门吊行走电机 |  | YSE100L2-4-IV（新型） | 3kw 380V 12A 1200RPM 功率因数：0 IP44 Y B5 前轴承型号：6206 后 |  | 1 | 半门吊 |  | B |  | 自动化 | TM3 | 电器 | 在用 | 生产设备
667M050 | SD-TM3-667M050 | 除湿风机 |  | Y280M-6 | 55kw 380V 104A 980RPM 功率因数：0 IP55 △ B3 前轴承型号：6317 |  | 1 | 燃烧室 |  | A |  | 自动化 | TM3 | 电器 | 在用 | 生产设备
668V14 | SD-TM3-668V14 | 打包房复房上通风机 |  | Y160M-6 | 7.5kw 380V 17A 970RPM 功率因数：0 IP54 △ B3 前轴承型号：6309 |  | 1 | 打包房复房上 |  | A |  | 自动化 | TM3 | 电器 | 在用 | 生产设备
668V15 | SD-TM3-668V15 | 热风机组 |  | Y280S-6 | 45kw 380V 85.4A 980RPM 功率因数：0 IP55 △ B3 前轴承型号：6317 |  | 1 | 换热站 |  | A |  | 自动化 | TM3 | 电器 | 在用 | 生产设备
668V16 | SD-TM3-668V16 | 通风机组 |  | Y200L-4 | 30kw 380V 56.8A 1470RPM 功率因数：0 IP54 △ B3 前轴承型号：631 |  | 1 | 燃烧室南 |  | A |  | 自动化 | TM3 | 电器 | 在用 | 生产设备
668V17 | SD-TM3-668V17 | 通风机组 |  | Y112M-4 | 4kw 380V 6.8A 1440RPM 功率因数：0 IP55 △ B3 前轴承型号：6306 |  | 1 | 燃烧室东 |  | A |  | 自动化 | TM3 | 电器 | 在用 | 生产设备
668V18 | SD-TM3-668V18 | 通风机 |  | Y2-200L-4 | 30kw 380V 57.6A 1470RPM 功率因数：0 IP54 △ B3 前轴承型号：631 |  | 1 | 燃烧室北 |  | A |  | 自动化 | TM3 | 电器 | 在用 | 生产设备
671M011 | SD-TM3-671M011 | 网层湿强剂计量泵 |  | AL80-4 | 0.55kw 380V 1.38A 1420RPM 功率因数：0.81 IP55 Y 前轴承型号： |  | 1 | 配浆池区 |  | A |  | 自动化 | TM3 | 电器 | 在用 | 生产设备
671M031 | SD-TM3-671M031 | 毯层湿强剂计量泵 |  | AL80-4 | 0.55kw 380V 1.38A 1420RPM 功率因数：0.81 IP55 Y 前轴承型号： |  | 1 | 配浆池区 |  | A |  | 自动化 | TM3 | 电器 | 在用 | 生产设备
671M111 | SD-TM3-671M111 | 网层柔软剂计量泵 |  | AL80-4 | 0.55kw 380V 1.38A 1420RPM 功率因数：0.81 IP55 Y 前轴承型号： |  | 1 | 配浆池区 |  | A |  | 自动化 | TM3 | 电器 | 在用 | 生产设备
671M131 | SD-TM3-671M131 | 毯层柔软剂计量泵 |  | AL80-4 | 0.55kw 380V 1.38A 1420RPM 功率因数：0.81 IP55 Y 前轴承型号： |  | 1 | 配浆池区 |  | A |  | 自动化 | TM3 | 电器 | 在用 | 生产设备
677M141 | SD-TM3-677M141 | 涂料高压泵1 |  | MG90LA2-24FT115-C2 | 2.2kw 380V 4.75A 2860RPM 功率因数：0.87 IP55 Y 前轴承型号： |  | 1 | 涂料房 |  | A |  | 自动化 | TM3 | 电器 | 在用 | 生产设备
677M142 | SD-TM3-677M142 | 涂料高压泵2 |  | MG90LA2-24FT115-C2 | NULL | NULL | 1 | 涂料房 |  | A |  | 自动化 | TM3 | 电器 | 在用 | 生产设备
677M145 | SD-TM3-677M145 | 涂料管摆动 |  | R37—DT80K4/U | 0.25kw 400V 0.82A 1380RPM 功率因数：0.7 IP55 Y M1 前轴承型号 |  | 1 | 纸机烘缸旁 |  | A |  | 自动化 | TM3 | 电器 | 在用 | 生产设备
678M001 | SD-TM3-678M001 | 液碱添加泵1 |  | MG90LA2-24FT115-C2 | NULL | NULL | 1 | 损纸浆塔区 |  | A |  | 自动化 | TM3 | 电器 | 在用 | 生产设备
678M002 | SD-TM3-678M002 | 液碱添加泵2 |  | MG90LA2-24FT115-C2 | NULL | NULL | 1 | 损纸浆塔区 |  | A |  | 自动化 | TM3 | 电器 | 在用 | 生产设备
678M003 | SD-TM3-678M003 | 液碱卸料泵 |  | Y2-112M-2 | NULL | 衡水电机 | 1 | 损纸浆塔区 |  | A |  | 自动化 | TM3 | 电器 | 在用 | 生产设备
693M001 | SD-TM3-693M001 | 成形辊电机 |  | M3BP315LKA4B3 | 250kw 690V 256A 1487RPM 功率因数：0.86 IP55 Y B3 前轴承型号： |  | 1 | 纸机湿部 |  | A |  | 自动化 | TM3 | 电器 | 在用 | 生产设备
693M009 | SD-TM3-693M009 | 毛毯辊电机 |  | M3BP315LKA4B3 | 250kw 690V 256A 1487RPM 功率因数：0.86 IP55 Y B3 前轴承型号： |  | 1 | 纸机湿部 |  | A |  | 自动化 | TM3 | 电器 | 在用 | 生产设备
693M011 | SD-TM3-693M011 | 烘缸电机1 |  | M3BP355LKA4B3 | 500kw 690V 505A 1490RPM 功率因数：0.86 IP55 Y B3 前轴承型号： |  | 1 | 纸机干部 |  | A |  | 自动化 | TM3 | 电器 | 在用 | 生产设备
693M012 | SD-TM3-693M012 | 烘缸电机2 |  | M3BP355LKA4B3 | 500kw 690V 505A 1490RPM 功率因数：0.86 IP55 Y B3 前轴承型号： |  | 1 | 纸机干部 |  | A |  | 自动化 | TM3 | 电器 | 在用 | 生产设备
693M021 | SD-TM3-693M021 | 卷取缸电机 |  | M3BP280SMA4B3 | 75kw 690V 78A 1484RPM 功率因数：0.85 IP55 Y B3 前轴承型号：63 |  | 1 | 纸机卷取部 |  | A |  | 自动化 | TM3 | 电器 | 在用 | 生产设备
693M023 | SD-TM3-693M023 | 卷纸轴启动器 |  | M3BP180L4 | 22kw 690V 23.5A 1470RPM 功率因数：0.85 IP55 Y B3 前轴承型号： |  | 1 | 空压机房 |  | A |  | 自动化 | TM3 | 电器 | 在用 | 生产设备
695M001 | SD-TM3-695M001 | 1#空压机 |  | SL444TSC-4 | 110kw 380V 265.7A 1480RPM 功率因数：0 △ B3 前轴承型号：6318/ |  | 1 | 空压机房 |  | A |  | 自动化 | TM3 | 电器 | 在用 | 生产设备
695M002 | SD-TM3-695M002 | 2#空压机 |  | SL444TSC-4 | 110kw 380V 265.7A 1480RPM 功率因数：0 △ B3 前轴承型号：6318/ |  | 1 | 空压机房 |  | A |  | 自动化 | TM3 | 电器 | 在用 | 生产设备
695M003 | SD-TM3-695M003 | 3#空压机 |  | SL444TSC-4 | 110kw 380V 265.7A 1480RPM 功率因数：0 △ B3 前轴承型号：6318/ |  | 1 | 空压机房 |  | A |  | 自动化 | TM3 | 电器 | 在用 | 生产设备
695M004 | SD-TM5-695M004 | 4#空压机 |  | Y2-315L2-4 | 200kw 380V 365A 1485RPM 功率因数：0.88 IP54 △ B3 前轴承型号： |  | 1 | 空压机房 |  | A |  | 自动化 | TM5 | 电器 | 在用 | 生产设备
695M005 | SD-TM5-695M005 | 5#空压机 |  | SL444TSC-4 | 110kw 380V 0A 1480RPM 功率因数：0 △ B3 前轴承型号：6318/C3 后 |  | 1 | 空压机房 |  | A |  | 自动化 | TM5 | 电器 | 在用 | 生产设备
695M006 | SD-TM5-695M006 | 6#空压机 |  | SL444TSC-4 | 110kw 380V 0A 1480RPM 功率因数：0 △ B3 前轴承型号：6318/C3 后 |  | 1 | 空压机房 |  | A |  | 自动化 | TM5 | 电器 | 在用 | 生产设备
695M010-1 | SD-TM5-695M010-1 | 10#空压机 |  | F315L1-4 0010 E2 | NULL | Ingersollrand | 1 | 空压机房 |  | A |  | 自动化 | TM5 | 电器 | 在用 | 生产设备
695M010-2 | SD-TM5-695M010-2 | 10#空压机冷却风机 |  | FF90S-6 0010 | NULL | Ingersollrand | 1 | 空压机房 |  | A |  | 自动化 | TM5 | 电器 | 在用 | 生产设备
700M001 | SD-TM3-700M001 | 纸机除尘引风机 |  | Y315L1-4 | 160kw 380V 289A 1490RPM 功率因数：0 IP54 △ B3 前轴承型号：631 |  | 1 | 真空泵房外 |  | A |  | 自动化 | TM3 | 电器 | 在用 | 生产设备
700M002 | SD-TM3-700M002 | 纸机除尘排水泵 |  | Y132S2-2 | 7.5kw 380V 15A 2960RPM 功率因数：0 IP44 △ B3 前轴承型号：6308 |  | 1 | 真空泵房外 |  | B |  | 自动化 | TM3 | 电器 | 在用 | 生产设备
700M003 | SD-TM3-700M003 | 纸机除尘吹风机 |  | Y200L2-6 | 22kw 380V 44.7A 970RPM 功率因数：0 IP54 △ B3 前轴承型号：6312 |  | 1 | 纸机操作室上 |  | B |  | 自动化 | TM3 | 电器 | 在用 | 生产设备
701M001 | SD-TM3-701M001 | 1#复卷除尘引风 |  | Y315L1-4 | 160kw 380V 289A 1490RPM 功率因数：0 IP54 △ B3 前轴承型号：631 |  | 1 | 复卷除尘室 |  | B |  | 自动化 | TM3 | 电器 | 在用 | 生产设备
701M002 | SD-TM3-701M002 | 1#复卷除尘排水泵 |  | Y132S2-2 | 7.5kw 380V 15A 2960RPM 功率因数：0 IP44 △ B3 前轴承型号：6308 |  | 1 | 复卷除尘室 |  | B |  | 自动化 | TM3 | 电器 | 在用 | 生产设备
701M003 | SD-TM3-701M003 | 1#复卷除尘吹风 |  | Y200L2-6 | 22kw 380V 44.7A 970RPM 功率因数：0 IP54 △ B3 前轴承型号：6312 |  | 1 | 机械办公室上方 |  | B |  | 自动化 | TM3 | 电器 | 在用 | 生产设备
701M004 | SD-TM3-701M004 | 1#复卷除尘送风 |  | Y225M-4 | 45kw 380V 84.2A 1480RPM 功率因数：0 IP54 △ B3 前轴承型号：631 |  | 1 | 复卷除尘室 |  | B |  | 自动化 | TM3 | 电器 | 在用 | 生产设备
702M001 | SD-TM3-702M001 | 2#复卷复卷除尘引风 |  | Y315L1-4 | 160kw 380V 289A 1490RPM 功率因数：0 IP54 △ B3 前轴承型号：631 |  | 1 | 复卷除尘室 |  | B |  | 自动化 | TM3 | 电器 | 在用 | 生产设备
702M002 | SD-TM3-702M002 | 2#复卷除尘排水泵 |  | Y132S2-2 | 7.5kw 380V 15A 2960RPM 功率因数：0 IP44 △ B3 前轴承型号：6308 |  | 1 | 复卷除尘室 |  | B |  | 自动化 | TM3 | 电器 | 在用 | 生产设备
702M003 | SD-TM3-702M003 | 2#复卷除尘吹风 |  | Y200L2-6 | 22kw 380V 44.7A 970RPM 功率因数：0 IP54 △ B3 前轴承型号：6312 |  | 1 | 复卷除尘室 |  | B |  | 自动化 | TM3 | 电器 | 在用 | 生产设备
702M004 | SD-TM3-702M004 | 2#复卷除尘送风 |  | Y225M-4 | 45kw 380V 84.2A 1480RPM 功率因数：0 IP54 △ B3 前轴承型号：631 |  | 1 | 复卷除尘室 |  | B |  | 自动化 | TM3 | 电器 | 在用 | 生产设备
703M001 | SD-TM3-703M001 | 链板输送机B600 |  | 132S-4 | 5.5kw 380V 11.7A 1440RPM 功率因数：0 IP54 △ B5 前轴承型号：62 |  | 1 | 至原纸库输送机 |  | B |  | 自动化 | TM3 | 电器 | 在用 | 生产设备
703M001-1 | SD-TM3-703M001-1 | 至原纸库链板输送机中 |  | Y132S-4 | NULL | 博山白塔华动电机 | 1 | 至原纸库输送机 |  | B |  | 自动化 | TM3 | 电器 | 在用 | 生产设备
703M002 | SD-TM3-703M002 | 复卷输送机 |  | YGJ100L-4 | 3kw 380V 6.8A 1420RPM 功率因数：0 前轴承型号：6206 后轴承型号：6 |  | 1 | 复卷机东侧 |  | B |  | 自动化 | TM3 | 电器 | 在用 | 生产设备
704M001 | SD-TM3-704M001 | 膜架升降电机 |  | NMRVO-100YS7124 | 0.37kw 380V 1.12A 1400RPM 功率因数：0 IP54 △ V1 前轴承型号： |  | 1 | 打包机 |  | B |  | 自动化 | TM3 | 电器 | 在用 | 生产设备
704M002 | SD-TM3-704M002 | 缠绕膜张力电机 |  | DSYXL0-0.37-350 | 0.37kw 380V 1.05A 350RPM 功率因数：0 前轴承型号： 后轴承型号： |  | 1 | 打包机 |  | B |  | 自动化 | TM3 | 电器 | 在用 | 生产设备
704M003 | SD-TM3-704M003 | 转盘电机 |  | CV-3ratio:1:30 | 0.75kw 380V 2.13A 1420RPM 功率因数：0 IP44 Y V1 前轴承型号：6 |  | 1 | 打包机 |  | B |  | 自动化 | TM3 | 电器 | 在用 | 生产设备
704M004 | SD-TM3-704M004 | 滚筒电机 |  | CH-3ratio:1:160 | 0.4kw 380V 1.24A 1420RPM 功率因数：0 IP44 Y B3 前轴承型号： 后 |  | 1 | 打包机 |  | B |  | 自动化 | TM3 | 电器 | 在用 | 生产设备
705M001 | SD-TM3-705M001 | 膜架升降电机 |  | NMRVO-100YS7124 | 0.37kw 380V 1.12A 1400RPM 功率因数：0 IP54 △ V1 前轴承型号： |  | 1 | 打包机 |  | B |  | 自动化 | TM3 | 电器 | 在用 | 生产设备
705M002 | SD-TM3-705M002 | 缠绕膜张力电机 |  | DSYXL0-0.37-350 | 0.37kw 380V 1.05A 350RPM 功率因数：0 前轴承型号： 后轴承型号： |  | 1 | 打包机 |  | B |  | 自动化 | TM3 | 电器 | 在用 | 生产设备
705M003 | SD-TM3-705M003 | 转盘电机 |  | CV-3ratio:1:30 | 0.75kw 380V 2.13A 1420RPM 功率因数：0 IP44 Y V1 前轴承型号：6 |  | 1 | 打包机 |  | B |  | 自动化 | TM3 | 电器 | 在用 | 生产设备
705M004 | SD-TM3-705M004 | 滚筒电机 |  | CH-3ratio:1:160 | 0.4kw 380V 1.24A 1420RPM 功率因数：0 IP44 Y B3 前轴承型号： 后 |  | 1 | 打包机 |  | B |  | 自动化 | TM3 | 电器 | 在用 | 生产设备
706M001 | SD-TM3-706M001 | 行走电机 |  | 1LA7080-6AA1280M | 0.37kw 400V 1.2A 920RPM 功率因数：0.72 IP55 Y B14 前轴承型号 |  | 1 | 磨刀房 |  | B |  | 自动化 | TM3 | 电器 | 在用 | 生产设备
706M002 | SD-TM3-706M002 | 吸铁屑电机 |  | BS04-74V/DV04LA4 | 0.06kw 0V 0.45A 0RPM 功率因数：0.51 IP54 Y H4 前轴承型号： 后轴 |  | 1 | 磨刀房 |  | B |  | 自动化 | TM3 | 电器 | 在用 | 生产设备
706M003 | SD-TM3-706M003 | 冷却油泵 |  | TB63/270 | 0.21kw 0V 0.41A 2800RPM 功率因数：0 Y V1 前轴承型号： 后轴承型号： |  | 1 | 磨刀房 |  | B |  | 自动化 | TM3 | 电器 | 在用 | 生产设备
706M004 | SD-TM3-706M004 | 磨头电机 |  | GD20/17-4 | 7.5kw 380V 15.2A 1460RPM 功率因数：0.82 IP54 V5 前轴承型号： |  | 1 | 磨刀房 |  | B |  | 自动化 | TM3 | 电器 | 在用 | 生产设备
706M005 | SD-TM3-706M005 | 冷却油泵 |  | TB40/270+001 | 0.12kw 0V 0.25A 2700RPM 功率因数：0 IP55 Y V1 前轴承型号： 后轴 |  | 1 | 磨刀房 |  | B |  | 自动化 | TM3 | 电器 | 在用 | 生产设备
706M006 | SD-TM3-706M006 | 转动电机 |  | YS7122 | 0.55kw 400V 0A 0RPM 功率因数：0 B3 前轴承型号： 后轴承型号： |  | 1 | 磨刀房 |  | B |  | 自动化 | TM3 | 电器 | 在用 | 生产设备
706M007 | SD-TM3-706M007 | 砂轮电机 |  | 1LA7090-2AA6190S | 1.5kw 400V 3.25A 2860RPM 功率因数：0.85 IP55 △ B5 前轴承型号 |  | 1 | 磨刀房 |  | B |  | 自动化 | TM3 | 电器 | 在用 | 生产设备
721M021 | SD-TM5-721M021 | 网层配浆池搅拌器 |  | Y160L-6 | 11kw 380V 24.6A 970RPM 功率因数：0.78 IP44 △ B3 前轴承型号：6 |  | 1 | 配浆池 |  | A |  | 自动化 | TM5 | 电器 | 在用 | 生产设备
721M024 | SD-TM5-721M024 | 网层配浆池浆泵 |  | Y160L-4 | 15kw 380V 30.3A 1470RPM 功率因数：0.85 IP44 △ B3 前轴承型号： |  | 1 | 配浆池 |  | A |  | 自动化 | TM5 | 电器 | 在用 | 生产设备
721M026 | SD-TM5-721M026 | 网层浓度计电机 |  | AF71/4B-7 | 0.37kw 380V 1.1A 1420RPM 功率因数：0.76 IP54 Y 前轴承型号： |  | 1 | 配浆池 |  | A |  | 自动化 | TM5 | 电器 | 在用 | 生产设备
721M061 | SD-TM5-721M061 | 网层抄前浆池搅拌器 |  | Y180L-6 | 15kw 380V 31.4A 870RPM 功率因数：0.81 IP44 △ B3 前轴承型号：6 |  | 1 | 抄前浆池区 |  | A |  | 自动化 | TM5 | 电器 | 在用 | 生产设备
721M071 | SD-TM5-721M071 | 网层抄前浆池浆泵 |  | YVP180M-4 | 18.5kw 380V 36.5A 0RPM 功率因数：0 IP54 △ B3 前轴承型号：6311 |  | 1 | 抄前浆池区 |  | A |  | 自动化 | TM5 | 电器 | 在用 | 生产设备
721M076 | SD-TM5-721M076 | 网层冲浆泵Ａ |  | M3BP400LB4 | 630kw 690V 629A 1491RPM 功率因数：0.87 IP55 Y B3 前轴承型号： |  | 1 | 冲浆泵地坑 |  | A |  | 自动化 | TM5 | 电器 | 在用 | 生产设备
721M077 | SD-TM5-721M077 | 网层冲浆泵Ｂ |  | M3BP400LB4 | 630kw 690V 629A 1491RPM 功率因数：0.87 IP55 Y B3 前轴承型号： |  | 1 | 冲浆泵地坑 |  | A |  | 自动化 | TM5 | 电器 | 在用 | 生产设备
721M083 | SD-TM5-721M083 | 网层压力筛 |  | Y315M-6 | 90kw 380V 169.5A 985RPM 功率因数：0.87 IP54 △ V5 前轴承型号： |  | 1 | 压力筛处 |  | A |  | 自动化 | TM5 | 电器 | 在用 | 生产设备
723M021 | SD-TM5-723M021 | 毯层配浆池搅拌器 |  | Y160L-6 | 11kw 380V 24.6A 970RPM 功率因数：0.78 IP44 △ B3 前轴承型号：6 |  | 1 | 配浆池 |  | A |  | 自动化 | TM5 | 电器 | 在用 | 生产设备
723M024 | SD-TM5-723M024 | 毯层配浆池浆泵 |  | Y180L-4 | 22kw 380V 42.5A 1470RPM 功率因数：0.86 IP44 △ B3 前轴承型号： |  | 1 | 配浆池 |  | A |  | 自动化 | TM5 | 电器 | 在用 | 生产设备
723M026 | SD-TM5-723M026 | 毯层浓度计电机 |  | AF71/4B-7 | 0.37kw 380V 1.1A 1420RPM 功率因数：0.76 IP54 Y 前轴承型号： |  | 1 | 配浆池 |  | A |  | 自动化 | TM5 | 电器 | 在用 | 生产设备
723M031 | SD-TM5-723M031 | 毯层双盘磨浆机 |  | YKK500-8 | 315kw 0V 25.9A 745RPM 功率因数：0.76 IP54 Y B3 前轴承型号：NU |  | 1 | 盘磨房 |  | A |  | 自动化 | TM5 | 电器 | 在用 | 生产设备
723M039 | SD-TM5-723M039 | 毯层盘磨调节电机 |  | M2VA71A | 0.25kw 380V 0.8A 1410RPM 功率因数：0.71 IP55 Y B5 前轴承型号 |  | 1 | 盘磨房 |  | A |  | 自动化 | TM5 | 电器 | 在用 | 生产设备
723M061 | SD-TM5-723M061 | 毯层抄前浆池搅拌器 |  | Y180L-6 | 15kw 380V 31.4A 870RPM 功率因数：0.81 IP44 △ B3 前轴承型号：6 |  | 1 | 抄前浆池区 |  | A |  | 自动化 | TM5 | 电器 | 在用 | 生产设备
723M071 | SD-TM5-723M071 | 毯层抄前浆池浆泵 |  | YVP180M-4 | 18.5kw 380V 36.5A 0RPM 功率因数：0 IP54 △ B3 前轴承型号：6311 |  | 1 | 抄前浆池区 |  | A |  | 自动化 | TM5 | 电器 | 在用 | 生产设备
723M076 | SD-TM5-723M076 | 毯层冲浆泵Ａ |  | M3BP400LC4 | 710kw 690V 718A 1491RPM 功率因数：0.86 IP55 Y B3 前轴承型号： |  | 1 | 冲浆泵地坑 |  | A |  | 自动化 | TM5 | 电器 | 在用 | 生产设备
723M077 | SD-TM5-723M077 | 毯层冲浆泵Ｂ |  | M3BP400LC4 | 710kw 690V 718A 1491RPM 功率因数：0.86 IP55 Y B3 前轴承型号： |  | 1 | 冲浆泵地坑 |  | A |  | 自动化 | TM5 | 电器 | 在用 | 生产设备
723M083 | SD-TM5-723M083 | 毯层压力筛 |  | Y315M-6 | 90kw 380V 169.5A 985RPM 功率因数：0.87 IP54 △ V5 前轴承型号： |  | 1 | 压力筛处 |  | A |  | 自动化 | TM5 | 电器 | 在用 | 生产设备
723M183 | SD-TM5-723M183 | 毯层二段筛 |  | Y180L-4 | 22kw 380V 42.5A 1470RPM 功率因数：0 IP44 △ V1 前轴承型号：631 |  | 1 | 压力筛处 |  | A |  | 自动化 | TM5 | 电器 | 在用 | 生产设备
727M006 | SD-TM5-727M006 | 清水池泵1 |  | Y160L-2C | 18.5kw 380V 35.5A 2930RPM 功率因数：0 IP54 △ B3 前轴承型号：6 |  | 1 | 水池区 |  | A |  | 自动化 | TM5 | 电器 | 在用 | 生产设备
727M007 | SD-TM5-727M007 | 清水池泵2 |  | Y160L-2C | 18.5kw 380V 35.5A 2930RPM 功率因数：0 IP54 △ B3 前轴承型号：6 |  | 1 | 水池区 |  | A |  | 自动化 | TM5 | 电器 | 在用 | 生产设备
727M021 | SD-TM5-727M021 | 低压水泵1 |  | Y160M1-2C | 11kw 380V 21.8A 2930RPM 功率因数：0 IP54 △ B3 前轴承型号：630 |  | 1 | 水池区 |  | A |  | 自动化 | TM5 | 电器 | 在用 | 生产设备
727M022 | SD-TM5-727M022 | 低压水泵2 |  | Y160M1-2C | 11kw 380V 21.8A 2930RPM 功率因数：0 IP54 △ B3 前轴承型号：630 |  | 1 | 水池区 |  | A |  | 自动化 | TM5 | 电器 | 在用 | 生产设备
727M023 | SD-TM5-727M023 | 密封水泵1 |  | Y160M1-2C | 11kw 380V 21.8A 2930RPM 功率因数：0 IP54 △ B3 前轴承型号：630 |  | 1 | 水池区 |  | A |  | 自动化 | TM5 | 电器 | 在用 | 生产设备
727M024 | SD-TM5-727M024 | 密封水泵2 |  | Y160M1-2C | 11kw 380V 21.8A 2930RPM 功率因数：0 IP54 △ B3 前轴承型号：630 |  | 1 | 水池区 |  | A |  | 自动化 | TM5 | 电器 | 在用 | 生产设备
727M025 | SD-TM5-727M025 | 高压水泵1 |  | Y225M-2 | 45kw 380V 83.9A 2970RPM 功率因数：0 IP44 △ B3 前轴承型号：631 |  | 1 | 水池区 |  | A |  | 自动化 | TM5 | 电器 | 在用 | 生产设备
727M026 | SD-TM5-727M026 | 高压水泵2 |  | Y225M-2 | 45kw 380V 83.9A 2970RPM 功率因数：0 IP44 △ B3 前轴承型号：631 |  | 1 | 水池区 |  | A |  | 自动化 | TM5 | 电器 | 在用 | 生产设备
727M027 | SD-TM5-727M027 | 高压水泵3 |  | HM2-160M1-2 | 11kw 380V 20.6A 2933RPM 功率因数：0 IP44 △ B3 前轴承型号：630 |  | 1 | 水池区 |  | A |  | 自动化 | TM5 | 电器 | 在用 | 生产设备
727M028 | SD-TM5-727M028 | 高压水泵4 |  | JM180M-2 | 22kw 380V 41A 2940RPM 功率因数：0.9 IP54 △ B3 前轴承型号：631 |  | 1 | 水池区 |  | A |  | 自动化 | TM5 | 电器 | 在用 | 生产设备
727M034 | SD-TM5-727M034 | 白水塔搅拌器 |  | Y132M2-6 | 5.5kw 380V 12.6A 970RPM 功率因数：0.78 IP44 △ B3 前轴承型号： |  | 1 |  | 2007-08-02 |  |  | 自动化 | TM5 | 电器 | 停用 | 生产设备
727M035 | SD-TM5-727M035 | 1#白水泵 |  | Y200L-4C | 30kw 380V 56.8A 1470RPM 功率因数：0 IP54 △ B3 前轴承型号：631 |  | 1 | 水池区 |  | A |  | 自动化 | TM5 | 电器 | 在用 | 生产设备
727M036 | SD-TM5-727M036 | 调浓水泵 |  | Y200L-4 | 30kw 380V 57.6A 1470RPM 功率因数：0 IP54 △ B3 前轴承型号：631 |  | 1 | 水池区 |  | A |  | 自动化 | TM5 | 电器 | 在用 | 生产设备
727M038 | SD-TM5-727M038 | 3#白水泵 |  | Y160L-4C | 15kw 380V 30.3A 1460RPM 功率因数：0 IP54 △ B3 前轴承型号：630 |  | 1 | 水池区 |  | A |  | 自动化 | TM5 | 电器 | 在用 | 生产设备
727M051 | SD-TM5-727M051 | 5#白水泵 |  | Y250M-4C | 55kw 380V 103A 1480RPM 功率因数：0 IP54 △ B3 前轴承型号：6314 |  | 1 | 水池区 |  | A |  | 自动化 | TM5 | 电器 | 在用 | 生产设备
727M052 | SD-TM5-727M052 | 6#白水泵 |  | Y250M-4C | 55kw 380V 103A 1480RPM 功率因数：0 IP54 △ B3 前轴承型号：6314 |  | 1 | 水池区 |  | A |  | 自动化 | TM5 | 电器 | 在用 | 生产设备
728M005 | SD-TM5-728M005 | 垫层浆泵 |  | Y160M-4 | 11kw 380V 22.6A 1470RPM 功率因数：0.84 IP54 △ B3 前轴承型号： |  | 1 | 水池区 |  | A |  | 自动化 | TM5 | 电器 | 在用 | 生产设备
728M007 | SD-TM5-728M007 | 多盘主电机 |  | YSP100L2-4 | 3kw 380V 6.8A 1470RPM 功率因数：0.81 IP54 Y B3 前轴承型号：62 |  | 1 | 多盘处 |  | A |  | 自动化 | TM5 | 电器 | 在用 | 生产设备
728M008 | SD-TM5-728M008 | 多盘打散器 |  | KA67/TDV100L4 | 3kw 380V 6.5A 1400RPM 功率因数：0.83 IP54 △ M1A 前轴承型号： |  | 1 | 多盘处 |  | A |  | 自动化 | TM5 | 电器 | 在用 | 生产设备
728M009 | SD-TM5-728M009 | 多盘喷淋水摆动 |  | K87DT90L6/BMG/HF | 1.1kw 400V 3.25A 920RPM 功率因数：0.69 △ M1A 前轴承型号： 后轴 |  | 1 | 多盘处 |  | A |  | 自动化 | TM5 | 电器 | 在用 | 生产设备
728M021 | SD-TM5-728M021 | 多盘循环泵 |  | Y112M-4C | 4kw 380V 8.8A 1440RPM 功率因数：0 IP54 △ B3 前轴承型号： 后轴承型 |  | 1 | 水池区 |  | A |  | 自动化 | TM5 | 电器 | 在用 | 生产设备
728M022 | SD-TM5-728M022 | 多盘稀释水泵1 |  | Y160L-4C | 15kw 380V 30.3A 1460RPM 功率因数：0 IP54 △ B3 前轴承型号：630 |  | 1 | 水池区 |  | A |  | 自动化 | TM5 | 电器 | 在用 | 生产设备
728M023 | SD-TM5-728M023 | 多盘喷淋水泵 |  | Y2-200L1-2 | 30kw 380V 55.5A 2950RPM 功率因数：0 IP54 △ B3 前轴承型号：631 |  | 1 | 水池区 |  | A |  | 自动化 | TM5 | 电器 | 在用 | 生产设备
728M024 | SD-TM5-728M024 | 清滤液泵1 |  | Y280S-4C | 75kw 380V 140A 1480RPM 功率因数：0 IP54 △ B3 前轴承型号：6317 |  | 1 | 水池区 |  | A |  | 自动化 | TM5 | 电器 | 在用 | 生产设备
728M025 | SD-TM5-728M025 | 清滤液泵2 |  | Y280S-4C | 75kw 380V 140A 1480RPM 功率因数：0 IP54 △ B3 前轴承型号：6317 |  | 1 | 水池区 |  | A |  | 自动化 | TM5 | 电器 | 在用 | 生产设备
728M026 | SD-TM5-728M026 | 超清滤液泵 |  | Y200L-4C | 30kw 380V 56.8A 1470RPM 功率因数：0 IP54 △ B3 前轴承型号：631 |  | 1 | 水池区 |  | A |  | 自动化 | TM5 | 电器 | 在用 | 生产设备
728M027 | SD-TM5-728M027 | 清洁水泵 |  | Y160M2-2C | 15kw 380V 29.4A 2930RPM 功率因数：0 IP54 △ B3 前轴承型号：620 |  | 1 | 水池区 |  | A |  | 自动化 | TM5 | 电器 | 在用 | 生产设备
728M028 | SD-TM5-728M028 | 热交换水泵 |  | Y180L-4C | 22kw 380V 42.5A 1470RPM 功率因数：0 IP54 △ B3 前轴承型号：631 |  | 1 | 水池区 |  | A |  | 自动化 | TM5 | 电器 | 在用 | 生产设备
728M029 | SD-TM5-728M029 | 多盘稀释水泵2 |  | Y160L-4C | 15kw 380V 30.3A 1460RPM 功率因数：0 IP54 △ B3 前轴承型号：630 |  | 1 | 水池区 |  | A |  | 自动化 | TM5 | 电器 | 在用 | 生产设备
728M041 | SD-TM5-728M041 | 多盘白水泵 |  | Y225M-4C | 45kw 380V 84A 1480RPM 功率因数：0 IP54 △ B3 前轴承型号：6313 |  | 1 | 水池区 |  | A |  | 自动化 | TM5 | 电器 | 在用 | 生产设备
728M051 | SD-TM5-728M051 | 回收浆池搅拌器 |  | Y160L-6 | 11kw 380V 24.6A 970RPM 功率因数：0.78 IP44 △ B3 前轴承型号：6 |  | 1 | 回收浆池 |  | A |  | 自动化 | TM5 | 电器 | 在用 | 生产设备
728M054 | SD-TM5-728M054 | 回收浆池浆泵 |  | Y160M-4 | 11kw 380V 22.6A 1470RPM 功率因数：0.84 IP44 △ B3 前轴承型号： |  | 1 | 回收浆池 |  | A |  | 自动化 | TM5 | 电器 | 在用 | 生产设备
728M115 | SD-TM5-728M115 | 污水泵1 |  | Y160L-4 | 15kw 380V 30.3A 1460RPM 功率因数：0 IP54 △ V1 前轴承型号：630 |  | 1 | 冲浆泵地坑 |  | B |  | 自动化 | TM5 | 电器 | 在用 | 生产设备
728M116 | SD-TM5-728M116 | 污水泵2 |  | Y160L-4 | 15kw 380V 30.3A 1460RPM 功率因数：0 IP54 △ V1 前轴承型号：630 |  | 1 | 冲浆泵地坑 |  | B |  | 自动化 | TM5 | 电器 | 在用 | 生产设备
728M117 | SD-TM5-728M117 | 总排水泵1 |  | Y180M-4C | 18.5kw 380V 35.9A 1470RPM 功率因数：0 IP54 △ B3 前轴承型号：6 |  | 1 | 总排污泵房 |  | B |  | 自动化 | TM5 | 电器 | 在用 | 生产设备
728M118 | SD-TM5-728M118 | 总排水泵2 |  | Y180M-4C | 18.5kw 380V 35.9A 1470RPM 功率因数：0 IP54 △ B3 前轴承型号：6 |  | 1 | 总排污泵房 |  | B |  | 自动化 | TM5 | 电器 | 在用 | 生产设备
731M001 | SD-TM5-731M001 | 网层堰板调节电机 |  | VDOO90-4/50 | 0.75kw 400V 2.3A 0RPM 功率因数：0.7 IP67 Y 前轴承型号： 后轴承型 |  | 1 | 纸机本体 |  | B |  | 自动化 | TM5 | 电器 | 在用 | 生产设备
731M021 | SD-TM5-731M021 | 毯层堰板调节电机 |  | VDOO90-4/50 | 0.75kw 400V 2.3A 0RPM 功率因数：0.7 IP67 Y 前轴承型号： 后轴承型 |  | 1 | 纸机本体 |  | B |  | 自动化 | TM5 | 电器 | 在用 | 生产设备
731M041 | SD-TM5-731M041 | 流浆箱提升机构 |  | ADOL112-2/140 | 5.5kw 400V 12A 0RPM 功率因数：0.73 IP67 Y 前轴承型号： 后轴承型号 |  | 1 | 纸机本体 |  | B |  | 自动化 | TM5 | 电器 | 在用 | 生产设备
732M003 | SD-TM5-732M003 | 稀释水泵电机 |  | M3BP355SMC4 | 355kw 690V 362A 1487RPM 功率因数：0.86 IP55 Y B3 前轴承型号： |  | 1 | 冲浆泵地坑 |  | B |  | 自动化 | TM5 | 电器 | 在用 | 生产设备
732M013 | SD-TM5-732M013 | 稀释水筛电机 |  | Y180L-4 | 22kw 380V 42.5A 1470RPM 功率因数：0.86 IP54 △ V5 前轴承型号： |  | 1 | 稀释水筛 |  | A |  | 自动化 | TM5 | 电器 | 在用 | 生产设备
733M105 | SD-TM5-733M105 | 网子张紧器 |  | VDOL90-2/50 | 1.1kw 400V 3.2A 0RPM 功率因数：0.8 IP67 Y 前轴承型号： 后轴承型号 |  | 1 | 纸机本体 |  | B |  | 自动化 | TM5 | 电器 | 在用 | 生产设备
733M113 | SD-TM5-733M113 | 网部移动喷淋水 |  | TM63S/47 | 0.06kw 400V 0.3A 1400RPM 功率因数：0.65 Y 前轴承型号： 后轴承型 |  | 1 | 纸机本体 |  | B |  | 自动化 | TM5 | 电器 | 在用 | 生产设备
733M131 | SD-TM5-733M131 | 网子清洁管摆动 |  | SF57DFT71D4 | 0.37kw 400V 1.15A 1380RPM 功率因数：0.78 IP44 Y 前轴承型号： |  | 1 | 纸机本体 |  | B |  | 自动化 | TM5 | 电器 | 在用 | 生产设备
733M141 | SD-TM5-733M141 | 胸辊提升机构 |  | ADOO90-2/130 | 4kw 400V 10A 0RPM 功率因数：0.78 IP67 Y 前轴承型号： 后轴承型号： |  | 1 | 纸机本体 |  | B |  | 自动化 | TM5 | 电器 | 在用 | 生产设备
734M4517 | SD-TM5-734M4517 | 余热回收补水泵 |  | Y180M-2 | 22kw 380V 42A 2940RPM 功率因数：0 IP44 △ B3 前轴承型号： 后轴承型 |  | 1 | 纸机卷取地坑 |  | B |  | 自动化 | TM5 | 电器 | 在用 | 生产设备
734M4518 | SD-TM5-734M4518 | 余热回收循环泵 |  | Y280S-2 | 75kw 380V 139.7A 2940RPM 功率因数：0 IP44 △ B3 前轴承型号：63 |  | 1 | 蒸汽房 |  | B |  | 自动化 | TM5 | 电器 | 在用 | 生产设备
735M205 | SD-TM5-735M205 | 毛毯张紧器 |  | RF47DV100L4 | 3kw 380V 6.5A 1400RPM 功率因数：0 IP65 Y M1 前轴承型号： 后轴承型 |  | 1 | 纸机本体 |  | A |  | 自动化 | TM5 | 电器 | 在用 | 生产设备
735M213 | SD-TM5-735M213 | 毛毯移动喷淋水 |  | TM63S/47 | 0.06kw 400V 0.3A 1400RPM 功率因数：0.65 Y 前轴承型号： 后轴承型 |  | 1 | 纸机本体 |  | B |  | 自动化 | TM5 | 电器 | 在用 | 生产设备
735M231 | SD-TM5-735M231 | 毛毯清洁管摆动 |  | SF57DFT71D4 | 0.37kw 400V 1.15A 1380RPM 功?室蚴?.78 IP44 Y 前轴承型号： |  | 1 | 纸机本体 |  | B |  | 自动化 | TM5 | 电器 | 在用 | 生产设备
735M243 | SD-TM5-735M243 | 切割水针电机 |  | BSO6-44V/D08MA2W-C1 | 0.75kw 400V 1.87A 2800RPM 功率因数：0.87 IP65 Y H1 前轴承型 |  | 1 | 纸机本体 |  | A |  | 自动化 | TM5 | 电器 | 在用 | 生产设备
741M001 | SD-TM5-741M001 | 断纸刮刀摆动 |  | R87DT90S4/U | 0.55kw 400V 1.46A 1400RPM 功率因数：0.78 IP54 Y M2 前轴承型 |  | 1 | 纸机烘缸 |  | A |  | 自动化 | TM5 | 电器 | 在用 | 生产设备
741M003 | SD-TM5-741M003 | 起皱刮刀摆动 |  | R87DT90S4/U | 0.55kw 400V 1.46A 1400RPM 功率因数：0.78 IP54 Y M2 前轴承型 |  | 1 | 纸机烘缸 |  | A |  | 自动化 | TM5 | 电器 | 在用 | 生产设备
741M005 | SD-TM5-741M005 | 清洁刮刀摆动 |  | R87DT90S4/U | 0.55kw 400V 1.46A 1400RPM 功率因数：0.78 IP54 Y M2 前轴承型 |  | 1 | 纸机烘缸 |  | B |  | 自动化 | TM5 | 电器 | 在用 | 生产设备
743M101 | SD-TM5-743M101 | 湿端气罩提升装置 |  | AD0090-2/85 | 3kw 400V 7.6A 0RPM 功率因数：0.83 IP67 Y 前轴承型号： 后轴承型号： |  | 1 | 气罩处 |  | B |  | 自动化 | TM5 | 电器 | 在用 | 生产设备
743M111 | SD-TM5-743M111 | 湿部循环风机 |  | M3BP355MLA4 | 400kw 690V 405A 1490RPM 功率因数：0.85 IP55 B3 前轴承型号：6 |  | 1 | 燃烧室 |  | A |  | 自动化 | TM5 | 电器 | 在用 | 生产设备
743M113 | SD-TM5-743M113 | 湿部燃烧风机 |  | QABP280S2A | 75kw 690V 74.1A 2970RPM 功率因数：0 IP55 Y B3 前轴承型号：631 |  | 1 | 燃烧室 |  | A |  | 自动化 | TM5 | 电器 | 在用 | 生产设备
743M151 | SD-TM5-743M151 | 干端气罩提升装置 |  | AD0090-2/85 | 3kw 400V 7.6A 0RPM 功率因数：0.83 IP67 Y 前轴承型号： 后轴承型号： |  | 1 | 燃烧室 |  | A |  | 自动化 | TM5 | 电器 | 在用 | 生产设备
743M161 | SD-TM5-743M161 | 干部循环风机 |  | M3BP355MLB4 | 450kw 690V 453A 1490RPM 功率因数：0.86 IP55 B3 前轴承型号：6 |  | 1 | 燃烧室 |  | A |  | 自动化 | TM5 | 电器 | 在用 | 生产设备
743M163 | SD-TM5-743M163 | 干部燃烧风机 |  | QABP280S2A | 75kw 690V 74.1A 2970RPM 功率因数：0 IP55 Y B3 前轴承型号：631 |  | 1 | 燃烧室 |  | A |  | 自动化 | TM5 | 电器 | 在用 | 生产设备
743M183 | SD-TM5-743M183 | 气罩尾气风机 |  | QABP225M4A | 45kw 690V 45.97A 1480RPM 功率因数：0 IP55 Y B3 前轴承型号：62 |  | 1 | 燃烧室 |  | A |  | 自动化 | TM5 | 电器 | 在用 | 生产设备
745M001 | SD-TM5-745M001 | 扫描架风机 |  | A6K17K54A | NULL | LEESON | 1 | 涂料房 |  | B |  | 自动化 | TM5 | 电器 | 在用 | 生产设备
747M531 | SD-TM5-747M531 | 纸轴提升机构 |  | RF100L/2T-B32 | 3kw 400V 7A 2820RPM 功率因数：0.85 IP65 Y 前轴承型号： 后轴承型号 |  | 1 | 纸轴提升臂 |  | A |  | 自动化 | TM5 | 电器 | 在用 | 生产设备
747M701 | SD-TM5-747M701 | 卷取液压泵1 |  | 1LA7166-4AA66-Z160L | 15kw 400V 28.5A 1460RPM 功率因数：0.84 IP55 △ B35 前轴承型号 |  | 1 | 纸机液压油站 |  | A |  | 自动化 | TM5 | 电器 | 在用 | 生产设备
747M702 | SD-TM5-747M702 | 卷取液压泵2 |  | 1LA7166-4AA66-Z160L | 15kw 400V 28.5A 1460RPM 功率因数：0.84 IP55 △ B35 前轴承型号 |  | 1 | 纸机液压油站 |  | A |  | 自动化 | TM5 | 电器 | 在用 | 生产设备
747M703 | SD-TM5-747M703 | 液压油冷却泵 |  | 1LA7096-4AA1190L | 1.5kw 400V 3.4A 1420RPM 功率因数：0.81 IP55 Y B5 前轴承型号： |  | 1 | 纸机液压油站 |  | A |  | 自动化 | TM5 | 电器 | 在用 | 生产设备
749M003 | SD-TM5-749M003 | 压光机前舒展电机 |  | 1LG4186-4AA10-Z180L | 22kw 400V 41.5A 1465RPM 功率因数：0.84 IP55 Y B3 前轴承型号： |  | 1 | 3#复卷机 |  | B |  | 自动化 | TM5 | 电器 | 在用 | 生产设备
749M004 | SD-TM5-749M004 | 压光机顶辊 |  | 1LG4313-8AB10-Z315M | 75kw 400V 140A 738RPM 功率因数：0.83 IP55 Y B3 前轴承型号：63 |  | 1 | 3#复卷机 |  | B |  | 自动化 | TM5 | 电器 | 在用 | 生产设备
749M005 | SD-TM5-749M005 | 压光机底辊 |  | 1LG4313-8AB10-Z315M | 75kw 400V 140A 738RPM 功率因数：0.83 IP55 Y B3 前轴承型号：63 |  | 1 | 3#复卷机 |  | B |  | 自动化 | TM5 | 电器 | 在用 | 生产设备
749M009-1 | SD-TM5-749M009-1 | 压光机顶辊刮刀 |  | CA68-M90S4/2-L8/6.3N | 1.5kw 400V 3.53A 1410RPM 功率因数：0.77 IP55 B5 前轴承型号： |  | 1 | 3#复卷机 |  | B |  | 自动化 | TM5 | 电器 | 在用 | 生产设备
749M009-2 | SD-TM5-749M009-2 | 压光机底辊刮刀 |  | CA68-M90S4/2-L8/6.3N | 1.5kw 400V 3.53A 1410RPM 功率因数：0.77 IP55 B5 前轴承型号： |  | 1 | 3#复卷机 |  | B |  | 自动化 | TM5 | 电器 | 在用 | 生产设备
749M501-1 | SD-TM5-749M501-1 | 1#退纸架电机 |  | 1LG4310-6AA10-Z315S | 75kw 400V 138A 988RPM 功率因数：0.84 IP55 Y B3 前轴承型号：63 |  | 1 | 3#复卷机 |  | B |  | 自动化 | TM5 | 电器 | 在用 | 生产设备
749M501-2 | SD-TM5-749M501-2 | 2#退纸架电机 |  | 1LG4310-6AA10-Z315S | 75kw 400V 138A 988RPM 功率因数：0.84 IP55 Y B3 前轴承型号：63 |  | 1 | 3#复卷机 |  | B |  | 自动化 | TM5 | 电器 | 在用 | 生产设备
749M501-3 | SD-TM5-749M501-3 | 3#退纸架电机 |  | 1LG4310-6AA10-Z315S | 75kw 400V 138A 988RPM 功率因数：0.84 IP55 Y B3 前轴承型号：63 |  | 1 | 3#复卷机 |  | B |  | 自动化 | TM5 | 电器 | 在用 | 生产设备
749M502-1 | SD-TM5-749M502-1 | 1#导纸辊电机 |  | 1LG4207-8AB10-Z200L | 15kw 400V 32.5A 725RPM 功率因数：0.76 IP55 Y B3 前轴承型号：6 |  | 1 | 3#复卷机 |  | B |  | 自动化 | TM5 | 电器 | 在用 | 生产设备
749M502-1-1 | SD-TM5-749M502-1-1 | 1#导纸辊平纹辊电机 |  | Y801-4 | 0.55kw 380V 1.6A 1410RPM 功率因数：0 IP44 Y B5 前轴承型号： 后 |  | 1 | 3#复卷机 |  | B |  | 自动化 | TM5 | 电器 | 在用 | 生产设备
749M502-2 | SD-TM5-749M502-2 | 2#导纸辊电机 |  | 1LG4207-8AB10-Z200L | 15kw 400V 32.5A 725RPM 功率因数：0.76 IP55 Y B3 前轴承型号：6 |  | 1 | 3#复卷机 |  | B |  | 自动化 | TM5 | 电器 | 在用 | 生产设备
749M502-2-1 | SD-TM5-749M502-2-1 | 2#导纸辊平纹辊电机 |  | Y801-4 | 0.55kw 380V 1.6A 1410RPM 功率因数：0 IP44 Y B5 前轴承型号： 后 |  | 1 | 3#复卷机 |  | B |  | 自动化 | TM5 | 电器 | 在用 | 生产设备
749M502-3 | SD-TM5-749M502-3 | 3#导纸辊电机 |  | 1LG4207-8AB10-Z200L | 15kw 400V 32.5A 725RPM 功率因数：0.76 IP55 Y B3 前轴承型号：6 |  | 1 | 3#复卷机 |  | B |  | 自动化 | TM5 | 电器 | 在用 | 生产设备
749M502-3-1 | SD-TM5-749M502-3-1 | 2#导纸辊平纹辊电机 |  | Y801-4 | 0.55kw 380V 1.6A 1410RPM 功率因数：0 IP44 Y B5 前轴承型号： 后 |  | 1 | 3#复卷机 |  | B |  | 自动化 | TM5 | 电器 | 在用 | 生产设备
749M502-4 | SD-TM5-749M502-4 | 4#导纸辊电机 |  | 1LG4207-8AB10-Z200L | 15kw 400V 32.5A 725RPM 功率因数：0.76 IP55 Y B3 前轴承型号：6 |  | 1 | 3#复卷机 |  | B |  | 自动化 | TM5 | 电器 | 在用 | 生产设备
749M503 | SD-TM5-749M503 | 刀前舒展电机 |  | 1LG4186-4AA10-Z180L | 22kw 400V 41.5A 1465RPM 功率因数：0.84 IP55 Y B3 前轴承型号： |  | 1 | 3#复卷机 |  | B |  | 自动化 | TM5 | 电器 | 在用 | 生产设备
749M504 | SD-TM5-749M504 | 分切导纸辊组电机 |  | 1LG4186-4AA10-Z180L | 22kw 400V 41.5A 1465RPM 功率因数：0.84 IP55 Y B3 前轴承型号： |  | 1 | 3#复卷机 |  | B |  | 自动化 | TM5 | 电器 | 在用 | 生产设备
749M505-1 | SD-TM5-749M505-1 | 1#中心控制电机 |  | 1LA7113-6AA11112M | 2.2kw 400V 5.2A 940RPM 功率因数：0.78 IP55 Y B5 前轴承型号：6 |  | 1 | 3#复卷机 |  | B |  | 自动化 | TM5 | 电器 | 在用 | 生产设备
749M505-2 | SD-TM5-749M505-2 | 2#中心控制电机 |  | 1LA7113-6AA11112M | 2.2kw 400V 5.2A 940RPM 功率因数：0.78 IP55 Y B5 前轴承型号：6 |  | 1 | 3#复卷机 |  | B |  | 自动化 | TM5 | 电器 | 在用 | 生产设备
749M505-3 | SD-TM5-749M505-3 | 3#中心控制电机 |  | 1LA7113-6AA11112M | 2.2kw 400V 5.2A 940RPM 功率因数：0.78 IP55 Y B5 前轴承型号：6 |  | 1 | 3#复卷机 |  | B |  | 自动化 | TM5 | 电器 | 在用 | 生产设备
749M506 | SD-TM5-749M506 | 刀后舒展电机 |  | 1LG4186-4AA10-Z180L | 22kw 400V 41.5A 1465RPM 功率因数：0.84 IP55 Y B3 前轴承型号： |  | 1 | 3#复卷机 |  | B |  | 自动化 | TM5 | 电器 | 在用 | 生产设备
749M507-1 | SD-TM5-749M507-1 | 卷取缸电机1 |  | 1LG4310-6AA10-Z315S | 75kw 400V 138A 988RPM 功率因数：0.84 IP55 Y B3 前轴承型号：63 |  | 1 | 3#复卷机 |  | B |  | 自动化 | TM5 | 电器 | 在用 | 生产设备
749M507-2 | SD-TM5-749M507-2 | 卷取缸电机2 |  | 1LG4310-6AA10-Z315S | 75kw 400V 138A 988RPM 功率因数：0.83 IP55 Y B3 前轴承型号：63 |  | 1 | 3#复卷机 |  | B |  | 自动化 | TM5 | 电器 | 在用 | 生产设备
749M510 | SD-TM5-749M510 | 纸边风机电机 |  | 1LG4183-4AA60180M | 18.5kw 400V 35A 1465RPM 功率因数：0.84 IP55 △ B3 前轴承型号： |  | 1 | 3#复卷机 |  | B |  | 自动化 | TM5 | 电器 | 在用 | 生产设备
749M511 | SD-TM5-749M511 | 液压油泵1 |  | 1LA7133-4AA11132M | 7.5kw 400V 15.2A 1450RPM 功率因数：0.82 IP55 Y B5 前轴承型号 |  | 1 | 3#复卷机 |  | B |  | 自动化 | TM5 | 电器 | 在用 | 生产设备
749M512 | SD-TM5-749M512 | 液压油泵2 |  | 1LA7133-4AA11132M | 7.5kw 400V 15.2A 1450RPM 功率因数：0.82 IP55 Y B5 前轴承型号 |  | 1 | 3#复卷机 |  | B |  | 自动化 | TM5 | 电器 | 在用 | 生产设备
749M513 | SD-TM5-749M513 | 液压油泵3 |  | 1LA7133-4AA11132M | 7.5kw 400V 15.2A 1450RPM 功率因数：0.82 IP55 Y B5 前轴承型号 |  | 1 | 3#复卷机 |  | B |  | 自动化 | TM5 | 电器 | 在用 | 生产设备
753M001 | SD-TM5-753M001 | 润滑油冷却单元 |  | M2QA90LA4 | 1.5kw 380V 3.64A 1390RPM 功率因数：0.79 Y B5 前轴承型号：620 |  | 1 | 纸机卷取地坑 |  | A |  | 自动化 | TM5 | 电器 | 在用 | 生产设备
753M003 | SD-TM5-753M003 | 润滑油加热单元 |  | M2QA90LA4 | 1.5kw 380V 3.64A 1390RPM 功率因数：0.79 Y B5 前轴承型号：620 |  | 1 | 纸机卷取地坑 |  | A |  | 自动化 | TM5 | 电器 | 在用 | 生产设备
753M014 | SD-TM5-753M014 | 润滑油泵1 |  | M2QA160L4A | 15kw 380V 28.78A 1450RPM 功率因数：0.88 IP55 △ 前轴承型号：6 |  | 1 | 纸机卷取地坑 |  | A |  | 自动化 | TM5 | 电器 | 在用 | 生产设备
753M015 | SD-TM5-753M015 | 润滑油泵2 |  | M2QA160L4A | 15kw 380V 28.78A 1450RPM 功率因数：0.88 IP55 △ 前轴承型号：6 |  | 1 | 纸机卷取地坑 |  | A |  | 自动化 | TM5 | 电器 | 在用 | 生产设备
755M001 | SD-TM5-755M001 | 1#水环真空泵 |  | YKK450-4 | 450kw 0V 32.6A 1489RPM 功率因数：0.86 IP54 Y B3 前轴承型号：N |  | 1 | 真空泵房 |  | A |  | 自动化 | TM5 | 电器 | 在用 | 生产设备
755M002 | SD-TM5-755M002 | 2#水环真空泵 |  | YKK450-4 | 400kw 0V 28.4A 1490RPM 功率因数：0.88 IP44 Y B3 前轴承型号：N |  | 1 | 真空泵房 |  | A |  | 自动化 | TM5 | 电器 | 在用 | 生产设备
755M003 | SD-TM5-755M003 | 3#水环真空泵 |  | Y2-355M1-4 | 220kw 380V 388A 1490RPM 功率因数：0.9 IP54 △ B3 前轴承型号：N |  | 1 | 真空泵房 |  | A |  | 自动化 | TM5 | 电器 | 在用 | 生产设备
755M004 | SD-TM5-755M004 | 1#真空泵油泵 |  | DFT90S4 | 1.1kw 380V 2.74A 1400RPM 功率因数：0.78 IP55 B5 前轴承型号： |  | 1 | 真空泵房 |  | A |  | 自动化 | TM5 | 电器 | 在用 | 生产设备
755M005 | SD-TM5-755M005 | 2#真空泵油泵 |  | DFT90S4 | 1.1kw 380V 2.74A 1400RPM 功率因数：0.78 IP55 B5 前轴承型号： |  | 1 | 真空泵房 |  | A |  | 自动化 | TM5 | 电器 | 在用 | 生产设备
755M009 | SD-TM5-755M009 | 真空白水泵1 |  | Y132S-4C | 5.5kw 380V 11.6A 1440RPM 功率因数：0 IP54 △ B3 前轴承型号：63 |  | 1 | 真空泵房 |  | A |  | 自动化 | TM5 | 电器 | 在用 | 生产设备
755M010 | SD-TM5-755M010 | 真空白水泵2 |  | Y132S-4C | 5.5kw 380V 11.6A 1440RPM 功率因数：0 IP54 △ B3 前轴承型号：63 |  | 1 | 真空泵房 |  | A |  | 自动化 | TM5 | 电器 | 在用 | 生产设备
755M011 | SD-TM5-755M011 | 汽水分离器水泵 |  | Y132M-4C | 7.5kw 380V 15.4A 1440RPM 功率因数：0 IP54 △ B3 前轴承型号：63 |  | 1 | 纸机湿部 |  | A |  | 自动化 | TM5 | 电器 | 在用 | 生产设备
761M001 | SD-TM5-761M001 | 卷取分切刀电机 |  | 1LA9080-2KA10-Z | 0.75kw 400V 1.71A 2870RPM 功率因数：0.82 IP55 Y B3 前轴承型 |  | 1 | 纸机卷取部 |  | A |  | 自动化 | TM5 | 电器 | 在用 | 生产设备
761M003 | SD-TM5-761M003 | 冷凝水收集泵1 |  | Y100L1-4C | 2.2kw 380V 5A 1420RPM 功率因数：0 IP54 Y B3 前轴承型号：6206 |  | 1 | 冷凝水房 |  | A |  | 自动化 | TM5 | 电器 | 在用 | 生产设备
761M005 | SD-TM5-761M005 | 冷凝水收集泵2 |  | Y100L1-4C | 2.2kw 380V 5A 1420RPM 功率因数：0 IP54 Y B3 前轴承型号：6206 |  | 1 | 冷凝水房 |  | A |  | 自动化 | TM5 | 电器 | 在用 | 生产设备
761M053 | SD-TM5-761M053 | 送锅炉冷凝水泵1 |  | Y132S2-2C | 7.5kw 380V 15A 2900RPM 功率因数：0 IP54 △ B3 前轴承型号：6308 |  | 1 | 冷凝水房 |  | A |  | 自动化 | TM5 | 电器 | 在用 | 生产设备
761M055 | SD-TM5-761M055 | 送锅炉冷凝水泵2 |  | Y132S2-2C | 7.5kw 380V 15A 2900RPM 功率因数：0 IP54 △ B3 前轴承型号：6308 |  | 1 | 冷凝水房 |  | A |  | 自动化 | TM5 | 电器 | 在用 | 生产设备
764M101 | SD-TM5-764M101 | 15T小车起升电机 |  | YZD225M1-6/24 | 15kw 380V 32A 910RPM 功率因数：0 IP44 Y B3 前轴承型号：6315 后 |  | 1 | 大行车 |  | B |  | 自动化 | TM5 | 电器 | 在用 | 生产设备
764M102 | SD-TM5-764M102 | 35T小车起升电机 |  | YZD250M-6/24 | 22kw 380V 45A 910RPM 功率因数：0 IP44 Y B3 前轴承型号：6316 后 |  | 1 | 大行车 |  | B |  | 自动化 | TM5 | 电器 | 在用 | 生产设备
764M103 | SD-TM5-764M103 | 15T小车行走电机 |  | YZ132M2-6 | 3.7kw 380V 8.8A 912RPM 功率因数：0 IP44 Y B3 前轴承型号：6309 |  | 1 | 大行车 |  | B |  | 自动化 | TM5 | 电器 | 在用 | 生产设备
764M104 | SD-TM5-764M104 | 35T小车行走电机 |  | YZ132M2-6 | 3.7kw 380V 8.8A 912RPM 功率因数：0 IP44 Y B3 前轴承型号：6309 |  | 1 | 大行车 |  | B |  | 自动化 | TM5 | 电器 | 在用 | 生产设备
764M105 | SD-TM5-764M105 | 大车行走电机 |  | YZR160L-8 | 7.5kw 380V 19.1A 705RPM 功率因数：0 IP44 Y B3 前轴承型号：631 |  | 1 | 大行车 |  | B |  | 自动化 | TM5 | 电器 | 在用 | 生产设备
764M201 | SD-TM5-764M201 | 遥控行车大车行走 |  | YZR160L-8 | 7.5kw 380V 19.1A 705RPM 功率因数：0 IP44 Y B3 前轴承型号：631 |  | 1 | 小行车 |  | B |  | 自动化 | TM5 | 电器 | 在用 | 生产设备
764M202 | SD-TM5-764M202 | 遥控行车小车行走 |  | YZ112M-6 | 1.5kw 380V 4.25A 920RPM 功率因数：0 IP44 Y B3 前轴承型号：630 |  | 1 | 小行车 |  | B |  | 自动化 | TM5 | 电器 | 在用 | 生产设备
764M203 | SD-TM5-764M203 | 遥控行车起升电机 |  | YZ200L-8 | 15kw 380V 34A 710RPM 功率因数：0 IP44 Y B3 前轴承型号：6315 后 |  | 1 | 小行车 |  | B |  | 自动化 | TM5 | 电器 | 在用 | 生产设备
766M015 | SD-TM5-766M015 | 纸机除尘引风机 |  | QABP315L4B | 200kw 690V 204A 1490RPM 功率因数：0.91 IP55 Y B3 前轴承型号： |  | 1 | 燃烧室 |  | A |  | 自动化 | TM5 | 电器 | 在用 | 生产设备
766M031 | SD-TM5-766M031 | 洗涤塔循环泵 |  | Y160M1-2 | 11kw 380V 22A 2930RPM 功率因数：0 IP44 △ B3 前轴承型号：6309Z |  | 1 | 纸机卷取东 |  | A |  | 自动化 | TM5 | 电器 | 在用 | 生产设备
766M032 | SD-TM5-766M032 | 洗涤塔循环泵2 |  | Y132S2-2 | 7.5kw 380V 14.8A 2900RPM 功率因数：0 IP44 △ B3 前轴承型号： 后 | 荣成大兴 | 1 | 纸机卷取东 |  | A |  | 自动化 | TM5 | 电器 | 在用 | 生产设备
767M050 | SD-TM5-767M050 | 除湿风机 |  | Y280S-4 | 75kw 380V 140A 1480RPM 功率因数：0 IP44 △ B3 前轴承型号：6317 |  | 1 | 燃烧室 |  | B |  | 自动化 | TM5 | 电器 | 在用 | 生产设备
771M011 | SD-TM5-771M011 | 网层湿强剂计量泵 |  | AL80-4 | 0.55kw 380V 1.38A 1420RPM 功率因数：0.81 IP55 Y V1 前轴承型 |  | 1 | 配浆池区 |  | A |  | 自动化 | TM5 | 电器 | 在用 | 生产设备
771M031 | SD-TM5-771M031 | 毯层湿强剂计量泵 |  | AL80-4 | 0.55kw 380V 1.38A 1420RPM 功率因数：0.81 IP55 Y V1 前轴承型 |  | 1 | 配浆池区 |  | A |  | 自动化 | TM5 | 电器 | 在用 | 生产设备
771M111 | SD-TM5-771M111 | 网层柔软剂计量泵 |  | AL80-4 | 0.55kw 380V 1.38A 1420RPM 功率因数：0.81 IP55 Y V1 前轴承型 |  | 1 | 配浆池区 |  | A |  | 自动化 | TM5 | 电器 | 在用 | 生产设备
771M131 | SD-TM5-771M131 | 毯层柔软剂计量泵 |  | AL80-4 | 0.55kw 380V 1.38A 1420RPM 功率因数：0.81 IP55 Y V1 前轴承型 |  | 1 | 配浆池区 |  | A |  | 自动化 | TM5 | 电器 | 在用 | 生产设备
777M141 | SD-TM5-777M141 | 涂料高压泵1 |  | MG90LC2-24FT115-D1 | 2.2kw 380V 4.45A 2890RPM 功率因数：0.89 IP55 Y B5 前轴承型号 | GRUNDFOS | 1 | 涂料房 |  | A |  | 自动化 | TM5 | 电器 | 在用 | 生产设备
777M142 | SD-TM5-777M142 | 涂料高压泵2 |  | MG90LA2-24FT115-C2 | NULL | GRUNDFOS | 1 | 涂料房 |  | A |  | 自动化 | TM5 | 电器 | 在用 | 生产设备
777M145 | SD-TM5-777M145 | 涂料喷管摆动 |  | R37-DT80K4/U | 0.25kw 400V 0.82A 1380RPM 功率因数：0.7 IP55 Y M1 前轴承型号 |  | 1 | 烘缸旁 |  | A |  | 自动化 | TM5 | 电器 | 在用 | 生产设备
793M001 | SD-TM5-793M001 | 成型辊电机 |  | M3BP355SMC4 | 355kw 690V 0.86A 1487RPM 功率因数：0.86 IP55 Y B3 前轴承型号 |  | 1 | 纸机湿部 |  | A |  | 自动化 | TM5 | 电器 | 在用 | 生产设备
793M009 | SD-TM5-793M009 | 毛毯辊电机 |  | M3BP355SMC4 | 355kw 690V 362A 1487RPM 功率因数：0.86 IP55 Y B3 前轴承型号： |  | 1 | 纸机湿部 |  | A |  | 自动化 | TM5 | 电器 | 在用 | 生产设备
793M011 | SD-TM5-793M011 | 烘缸Ａ |  | M3BP355LKA4 | 500kw 690V 505A 1490RPM 功率因数：0.86 IP55 Y B3 前轴承型号： |  | 1 | 纸机干部 |  | A |  | 自动化 | TM5 | 电器 | 在用 | 生产设备
793M012 | SD-TM5-793M012 | 烘缸Ｂ |  | M3BP355LKA4 | 500kw 690V 505A 1490RPM 功率因数：0.86 IP55 Y B3 前轴承型号： |  | 1 | 纸机干部 |  | A |  | 自动化 | TM5 | 电器 | 在用 | 生产设备
793M021 | SD-TM5-793M021 | 卷取缸电机 |  | QABP280S4A | 75kw 690V 77.1A 1484RPM 功率因数：0 IP55 Y B3 前轴承型号：631 |  | 1 | 纸机卷取部 |  | A |  | 自动化 | TM5 | 电器 | 在用 | 生产设备
793M023 | SD-TM5-793M023 | 卷纸轴启动器 |  | QABP180L4A | 22kw 690V 23.8A 1487RPM 功率因数：0.84 IP55 Y B3 前轴承型号： |  | 1 | 纸机卷取部 |  | A |  | 自动化 | TM5 | 电器 | 在用 | 生产设备
800M001 | SD-TM5-800M001 | 复卷除尘引风机 |  | Y315L1-4 | 160kw 380V 289A 1490RPM 功率因数：0.86 IP44 △ B3 前轴承型号： |  | 1 | 复卷除尘室 |  | B |  | 自动化 | TM5 | 电器 | 在用 | 生产设备
800M002 | SD-TM5-800M002 | 复卷除尘排水泵 |  | Y132S2-2 | 7.5kw 380V 15A 2900RPM 功率因数：0 △ B3 前轴承型号：6308 后轴承 |  | 1 | 复卷除尘室 |  | B |  | 自动化 | TM5 | 电器 | 在用 | 生产设备
800M003 | SD-TM5-800M003 | 复卷除尘吹风机 |  | Y200L2-6 | 22kw 380V 45A 970RPM 功率因数：0 IP44 △ B3 前轴承型号：6312 后 |  | 1 | 复卷MCC上东 |  | B |  | 自动化 | TM5 | 电器 | 在用 | 生产设备
800M004 | SD-TM5-800M004 | 复卷除尘通风机 |  | Y225M-4 | 45kw 380V 84A 1480RPM 功率因数：0 IP44 △ B3 前轴承型号：6313 |  | 1 | 复卷除尘室 |  | B |  | 自动化 | TM5 | 电器 | 在用 | 生产设备
803M001 | SD-TM5-803M001 | 原纸库链板输送机 |  | Y132S-4 | 5.5kw 380V 11.5A 1420RPM 功率因数：0 △ B5 前轴承型号： 后轴承型号 |  | 1 | 打包房 |  | B |  | 自动化 | TM5 | 电器 | 在用 | 生产设备
803M002 | SD-TM5-803M002 | 复卷链板输送机 |  | D100L4/A | 2.2kw 380V 5A 1410RPM 功率因数：0.82 IP55 Y B5 前轴承型号： 后 |  | 1 | 打包房 |  | B |  | 自动化 | TM5 | 电器 | 在用 | 生产设备
804M001 | SD-TM5-804M001 | 缠绕膜张力电机 |  | DSYXL0-0.37-350 | 0.37kw 380V 1.05A 350RPM 功率因数：0 IP54 B5 前轴承型号： 后轴 |  | 1 | 打包房 |  | B |  | 自动化 | TM5 | 电器 | 在用 | 生产设备
804M002 | SD-TM5-804M002 | 膜架升降电机 |  | NMRV063-100YS7124 | 0.37kw 380V 1.12A 1400RPM 功率因数：0 IP54 Y V1 前轴承型号： |  | 1 | 打包房 |  | B |  | 自动化 | TM5 | 电器 | 在用 | 生产设备
804M003 | SD-TM5-804M003 | 转盘电机（立式） |  | NCV28-750-30S | 0.75kw 380V 2.13A 1420RPM 功率因数：0 IP44 Y 前轴承型号： 后轴 |  | 1 | 打包房 |  | B |  | 自动化 | TM5 | 电器 | 在用 | 生产设备
804M004 | SD-TM5-804M004 | 滚筒电机(卧式） |  | NCH28-400-160S | 0.4kw 380V 1.24A 1420RPM 功率因数：0 IP44 Y 前轴承型号： 后轴承 |  | 1 | 打包房 |  | B |  | 自动化 | TM5 | 电器 | 在用 | 生产设备
805M001 | SD-TM5-805M001 | 缠绕膜张力电机 |  | DSYXL0-0.37-350 | 0.37kw 380V 1.05A 350RPM 功率因数：0 IP54 B5 前轴承型号： 后轴 |  | 1 | 打包房 |  | B |  | 自动化 | TM5 | 电器 | 在用 | 生产设备
805M002 | SD-TM5-805M002 | 膜架升降电机 |  | NMRV063-100YS7124 | 0.37kw 380V 1.12A 1400RPM 功率因数：0 IP54 Y V1 前轴承型号： |  | 1 | 打包房 |  | B |  | 自动化 | TM5 | 电器 | 在用 | 生产设备
805M003 | SD-TM5-805M003 | 转盘电机（立式） |  | NCV28-750-30S | 0.75kw 380V 2.13A 1420RPM 功率因数：0 IP44 Y 前轴承型号： 后轴 |  | 1 | 打包房 |  | B |  | 自动化 | TM5 | 电器 | 在用 | 生产设备
805M004 | SD-TM5-805M004 | 滚筒电机(卧式） |  | NCH28-400-160S | 0.4kw 380V 1.24A 1420RPM 功率因数：0 IP44 前轴承型号： 后轴承型 |  | 1 | 打包房 |  | B |  | 自动化 | TM5 | 电器 | 在用 | 生产设备
806M001 | SD-TM5-806M001 | 行走电机 |  | SM90L--6 | 1.1kw 380V 3.2A 910RPM 功率因数：0 IP54 Y B5 前轴承型号： 后轴承 |  | 1 | 磨刀房 |  | B |  | 自动化 | TM5 | 电器 | 在用 | 生产设备
806M002 | SD-TM5-806M002 | 吸铁屑电机 |  | 5RK60GK-S3 | 60kw 380V 0A 1400RPM 功率因数：0 B5 前轴承型号： 后轴承型号： |  | 1 | 磨刀房 |  | B |  | 自动化 | TM5 | 电器 | 在用 | 生产设备
806M003 | SD-TM5-806M003 | 冷却油泵 |  | JCB-45 | 150kw 380V 0.42A 0RPM 功率因数：0 IP44 Y V1 前轴承型号： 后轴承型 |  | 1 | 磨刀房 |  | B |  | 自动化 | TM5 | 电器 | 在用 | 生产设备
806M004 | SD-TM5-806M004 | 磨头电机 |  | Y132M-4 | 7.5kw 380V 15.4A 1450RPM 功率因数：0 △ V5 前轴承型号： 后轴承型号 |  | 1 | 磨刀房 |  | B |  | 自动化 | TM5 | 电器 | 在用 | 生产设备
MP1011 | SD-TM3-MP1011 | 1#潜水泵 |  |  | 18.5kw 380V 0A 0RPM 功率因数：0 前轴承型号： 后轴承型号： |  | 1 | 废水站 | 2009-07-02 | B |  | 自动化 | TM3 | 电器 | 拆除 | 生产设备
MP1012 | SD-TM3-MP1012 | 2#潜水泵 |  |  | 18.5kw 380V 0A 0RPM 功率因数：0 前轴承型号： 后轴承型号： |  | 1 | 废水站 | 2009-07-02 | B |  | 自动化 | TM3 | 电器 | 拆除 | 生产设备
MP101A | SD-TM3-MP101A | 1#污水提升泵 |  | Y160M-6 | 7.5kw 380V 17A 970RPM 功率因数：0.86 IP44 △ 前轴承型号：6309 |  | 1 | 废水站 |  | B |  | 自动化 | TM3 | 电器 | 在用 | 生产设备
MP101B | SD-TM3-MP101B | 2#污水提升泵 |  | Y160M-6 | 7.5kw 380V 17A 970RPM 功率因数：0.86 IP44 △ 前轴承型号：6309 |  | 1 | 废水站 |  | B |  | 自动化 | TM3 | 电器 | 在用 | 生产设备
MP101C | SD-TM3-MP101C | 3#污水提升泵 |  | Y160M-6 | 7.5kw 380V 17.6A 960RPM 功率因数：0.86 IP44 △ 前轴承型号：63 |  | 1 | 废水站 |  | B |  | 自动化 | TM3 | 电器 | 在用 | 生产设备
MP101D | SD-TM3-MP101D | 污水提升泵 |  | Y160L-4 | 15kw 380V 30.5A 1460RPM 功率因数：0 △ 前轴承型号： 后轴承型号： |  | 1 | 废水站 |  | B |  | 自动化 | TM3 | 电器 | 在用 | 生产设备
MP101E | SD-TM3-MP101E | 污水提升泵 |  | Y160L-4 | 15kw 380V 30.5A 1460RPM 功率因数：0 △ 前轴承型号： 后轴承型号： |  | 1 | 废水站 |  | B |  | 自动化 | TM3 | 电器 | 在用 | 生产设备
MP102A | SD-TM3-MP102A | 1#潜水搅拌器 |  | Y290L-2 | 2.2kw 380V 4.7A 2900RPM 功率因数：0.85 IP54 Y 前轴承型号：62 |  | 1 | 废水站 |  | B |  | 自动化 | TM3 | 电器 | 在用 | 生产设备
MP102B | SD-TM3-MP102B | 2#潜水搅拌器 |  | Y290L-2 | 2.2kw 380V 4.7A 2900RPM 功率因数：0.85 IP54 Y 前轴承型号：62 |  | 1 | 废水站 |  | B |  | 自动化 | TM3 | 电器 | 在用 | 生产设备
MP102C | SD-TM3-MP102C | 3#潜水搅拌器 |  | Y290L-2 | 2.2kw 380V 4.7A 2900RPM 功率因数：0.85 IP54 Y 前轴承型号：62 |  | 1 | 废水站 |  | B |  | 自动化 | TM3 | 电器 | 在用 | 生产设备
MP102D | SD-TM3-MP102D | 4#潜水搅拌器 |  | Y290L-2 | 2.2kw 380V 4.7A 2900RPM 功率因数：0.85 IP54 Y 前轴承型号：62 |  | 1 | 废水站 |  | B |  | 自动化 | TM3 | 电器 | 在用 | 生产设备
MP102E | SD-TM3-MP102E | 5#潜水搅拌器 |  | Y290L-2 | 2.2kw 380V 4.7A 2900RPM 功率因数：0.85 IP54 Y 前轴承型号：62 |  | 1 | 废水站 |  | A |  | 自动化 | TM3 | 电器 | 在用 | 生产设备
MP201A | SD-TM3-MP201A | 1#给水泵 |  | Y160L-2 | 18.5kw 380V 35.5A 2930RPM 功率因数：0 IP44 △ B3 前轴承型号：6 |  | 1 | 给水站 |  | A |  | 自动化 | TM3 | 电器 | 在用 | 生产设备
MP201B | SD-TM3-MP201B | 2#给水泵 |  | Y160L-2 | 18.5kw 380V 35.5A 2930RPM 功率因数：0 IP44 △ B3 前轴承型号：6 |  | 1 | 给水站 |  | A |  | 自动化 | TM3 | 电器 | 在用 | 生产设备
MP201C | SD-TM3-MP201C | 3#给水泵 |  | Y160L-2 | 18.5kw 380V 35.5A 2930RPM 功率因数：0 IP44 △ B3 前轴承型号：6 |  | 1 | 给水站 |  | A |  | 自动化 | TM3 | 电器 | 在用 | 生产设备
MP201D | SD-TM3-MP201D | 4#给水泵 |  | Y160L-2 | 18.5kw 380V 36A 2930RPM 功率因数：0 IP44 △ B3 前轴承型号：630 |  | 1 | 给水站 |  | A |  | 自动化 | TM3 | 电器 | 在用 | 生产设备
MP201E | SD-TM3-MP201E | 6#给水泵 |  | Y2-200L1-2 | 30kw 380V 55.4A 2950RPM 功率因数：0 IP54 △ B3 前轴承型号：621 |  | 1 | 给水站 |  | A |  | 自动化 | TM3 | 电器 | 在用 | 生产设备
MP2021 | SD-TM3-MP2021 | 气浮机行走电机 |  | Y90S-4 | 1.1kw 380V 2.7A 1400RPM 功率因数：0 IP44 Y B5 前轴承型号：620 |  | 1 | 废水站 |  | B |  | 自动化 | TM3 | 电器 | 在用 | 生产设备
MP2022 | SD-TM3-MP2022 | 气浮机刮泥电机 |  | Y90S-4 | 1.1kw 380V 2.7A 1400RPM 功率因数：0 IP44 Y B5 前轴承型号：620 |  | 1 | 废水站 |  | B |  | 自动化 | TM3 | 电器 | 在用 | 生产设备
MP2023 | SD-TM3-MP2023 | 1#气浮机回流水泵 |  | Y-160M2-2 | 15kw 380V 28.9A 2930RPM 功率因数：0.89 IP44 △ 前轴承型号：63 |  | 1 | 废水站 |  | B |  | 自动化 | TM3 | 电器 | 在用 | 生产设备
MP2024 | SD-TM3-MP2024 | 2#气浮机回流水泵 |  | Y160M2-2 | 15kw 380V 28.9A 2930RPM 功率因数：0 IP44 △ 前轴承型号：6309 |  | 1 | 废水站 |  | B |  | 自动化 | TM3 | 电器 | 在用 | 生产设备
MP202A | SD-TM3-MP202A | 主消防泵 |  | Y225M-4 | 45kw 380V 84.2A 1480RPM 功率因数：0 IP44 △ B3 前轴承型号：631 |  | 1 | 废水站 |  | A |  | 自动化 | TM3 | 电器 | 在用 | 生产设备
MP202B | SD-TM3-MP202B | 备用消防泵 |  | Y225M-4 | 45kw 380V 84.2A 1480RPM 功率因数：0 IP44 △ B3 前轴承型号：631 |  | 1 | 给水站 |  | A |  | 自动化 | TM3 | 电器 | 在用 | 生产设备
MP202C | SD-TM3-MP202C | 主稳压泵 |  | Y160M1-2 | 11kw 380V 21.8A 2930RPM 功率因数：0 IP44 △ B3 前轴承型号：630 |  | 1 | 给水站 | 2014-07-02 |  |  | 自动化 | TM3 | 电器 | 停用 | 生产设备
MP202D | SD-TM3-MP202D | 备用稳压泵 |  | Y160M1-2 | 11kw 380V 21.8A 2930RPM 功率因数：0 IP44 △ B3 前轴承型号：630 |  | 1 | 给水站 | 2014-07-02 |  |  | 自动化 | TM3 | 电器 | 停用 | 生产设备
MP202F | SD-TM3-MP202F | 7#给水泵 |  | Y2-200L1-2 | 30kw 380V 55.4A 2950RPM 功率因数：0 IP54 △ B3 前轴承型号：621 |  | 1 | 给水站 |  | A |  | 自动化 | TM3 | 电器 | 在用 | 生产设备
MP203 | SD-TM3-MP203 | 废浆池搅拌器 |  | Y160L-6 | 11kw 380V 24.6A 970RPM 功率因数：0 IP44 △ 前轴承型号：6309 后 |  | 1 | 废水站 |  | B |  | 自动化 | TM3 | 电器 | 在用 | 生产设备
MP203G | SD-TM3-MP203G | 8#给水泵 |  | Y2-200L1-2 | 30kw 380V 55.4A 2950RPM 功率因数：0 IP54 △ B3 前轴承型号：621 |  | 1 | 给水站 |  | A |  | 自动化 | TM3 | 电器 | 在用 | 生产设备
MP204A | SD-TM3-MP204A | 螺杆污泥输送泵 |  | YCJ100-11 | 4kw 380V 8.8A 1440RPM 功率因数：0 IP44 △ 前轴承型号： 后轴承型号： |  | 1 | 废水站 |  | B |  | 自动化 | TM3 | 电器 | 在用 | 生产设备
MP204B | SD-TM3-MP204B | 螺杆污泥输送泵 |  | YCJ100-11 | 4kw 380V 8.8A 1440RPM 功率因数：0 IP44 △ 前轴承型号： 后轴承型号： |  | 1 | 废水站 |  | B |  | 自动化 | TM3 | 电器 | 在用 | 生产设备
MP205 | SD-TM5-MP205 | 斜流风机 |  | Y100L2-4 | 3kw 380V 6.8A 1470RPM 功率因数：0.86 IP55 Y B3 前轴承型号：62 |  | 1 | 废水站 |  | B |  | 自动化 | TM5 | 电器 | 在用 | 生产设备
MP205A | SD-TM3-MP205A | 1#鼓风机 |  | Y2-225S-4 | 37kw 380V 69.9A 1475RPM 功率因数：0 IP55 △ 前轴承型号：6313 |  | 1 | 废水站 |  | B |  | 自动化 | TM3 | 电器 | 在用 | 生产设备
MP205B | SD-TM3-MP205B | 2#鼓风机 |  | Y2-225S-4 | 37kw 380V 69.9A 1475RPM 功率因数：0 IP55 △ 前轴承型号：6313 |  | 1 | 废水站 |  | B |  | 自动化 | TM3 | 电器 | 在用 | 生产设备
MP301A | SD-TM3-MP301A | 1#潜水搅拌器 |  | Y290L-2 | 2.2kw 380V 4.7A 2900RPM 功率因数：0 前轴承型号： 后轴承型号： |  | 1 | 废水站 |  | B |  | 自动化 | TM3 | 电器 | 在用 | 生产设备
MP301B | SD-TM3-MP301B | 冷却塔散热风机 |  | Y132S-4，B级 | 5.5kw 380V 11.6A 1440RPM 功率因数：0 前轴承型号： 后轴承型号： |  | 1 | 废水站 |  | B |  | 自动化 | TM3 | 电器 | 在用 | 生产设备
MP302A | SD-TM3-MP302A | 1#潜水曝气搅拌器 |  |  | 0kw 0V 0A 0RPM 功率因数：0 前轴承型号： 后轴承型号： |  | 1 | 废水站 | 2012-07-02 | B |  | 自动化 | TM3 | 电器 | 拆除 | 生产设备
MP302B | SD-TM3-MP302B | 2#潜水曝气搅拌器 |  |  | 0kw 0V 0A 0RPM 功率因数：0 前轴承型号： 后轴承型号： |  | 1 | 废水站 | 2012-07-02 | B |  | 自动化 | TM3 | 电器 | 拆除 | 生产设备
MP302C | SD-TM3-MP302C | 3#潜水曝气搅拌器 |  |  | 0kw 0V 0A 0RPM 功率因数：0 前轴承型号： 后轴承型号： |  | 1 | 废水站 | 2012-07-02 | B |  | 自动化 | TM3 | 电器 | 拆除 | 生产设备
MP3031 | SD-TM3-MP3031 | 1#刮泥机行走电机 |  | Y80M2-4 | 0.75kw 380V 2A 1390RPM 功率因数：0 IP44 Y 前轴承型号：6204 后 |  | 1 | 废水站 |  | B |  | 自动化 | TM3 | 电器 | 在用 | 生产设备
MP3032 | SD-TM3-MP3032 | 1#刮泥机真空泵 |  | Y90S-2 | 1.5kw 380V 3.4A 2840RPM 功率因数：0 IP44 Y 前轴承型号：6205 |  | 1 | 废水站 |  | B |  | 自动化 | TM3 | 电器 | 在用 | 生产设备
MP303A | SD-TM3-MP303A | 2#刮泥机行走电机 |  | Y2-712-4 | 0.37kw 380V 1.12A 1330RPM 功率因数：0 IP44 Y B5 前轴承型号：6 |  | 1 | 废水站 |  | B |  | 自动化 | TM3 | 电器 | 在用 | 生产设备
MP304A | SD-TM3-MP304A | 1#回流污泥泵 |  | Y112M-2 | 4kw 380V 8.2A 2890RPM 功率因数：0 △ V1 前轴承型号：6306 后轴承型 |  | 1 | 废水站 |  | B |  | 自动化 | TM3 | 电器 | 在用 | 生产设备
MP304B | SD-TM3-MP304B | 2#回流污泥泵 |  | Y112M-2 | 4kw 380V 8.2A 2890RPM 功率因数：0 △ V1 前轴承型号：6306 后轴承型 |  | 1 | 废水站 | 2012-07-02 | B |  | 自动化 | TM3 | 电器 | 拆除 | 生产设备
MP304C | SD-TM3-MP304C | 3#回流污泥泵 |  | Y112M-2 | 4kw 380V 8.2A 2890RPM 功率因数：0 △ V1 前轴承型号：6306 后轴承型 |  | 1 | 废水站 |  | B |  | 自动化 | TM3 | 电器 | 在用 | 生产设备
MP305A | SD-TM3-MP305A | 1#剩余污泥泵 |  | Y112M-2 | 4kw 380V 8.2A 2890RPM 功率因数：0 △ V1 前轴承型号：6306 后轴承型 |  | 1 | 废水站 |  | B |  | 自动化 | TM3 | 电器 | 在用 | 生产设备
MP305B | SD-TM3-MP305B | 2#剩余污泥泵 |  | Y112M-2 | 4kw 380V 8.2A 2890RPM 功率因数：0 △ V1 前轴承型号：6306 后轴承型 |  | 1 | 废水站 |  | B |  | 自动化 | TM3 | 电器 | 在用 | 生产设备
MP305C | SD-TM3-MP305C | 3#剩余污泥泵 |  | Y112M-2 | 4kw 380V 8.2A 2890RPM 功率因数：0 △ V1 前轴承型号：6306 后轴承型 |  | 1 | 废水站 |  | B |  | 自动化 | TM3 | 电器 | 在用 | 生产设备
MP306A | SD-TM3-MP306A | 三沉池回用水泵1 |  | Y160L-2 | 18.5kw 380V 35.39A 2960RPM 功率因数：0 IP44 △ 前轴承型号：63 |  | 1 | 废水站 |  | B |  | 自动化 | TM3 | 电器 | 在用 | 生产设备
MP306B | SD-TM3-MP306B | 三沉池回用水泵2 |  | Y160L-2 | 18.5kw 380V 35.39A 2960RPM 功率因数：0 IP44 △ 前轴承型号：63 |  | 1 | 废水站 |  | B |  | 自动化 | TM3 | 电器 | 在用 | 生产设备
MP306C | SD-TM3-MP306C | 回用水泵 |  | Y2-160M2-2 | 15kw 380V 28.8A 2930RPM 功率因数：0 △ 前轴承型号： 后轴承型号： |  | 1 | 废水站 |  | B |  | 自动化 | TM3 | 电器 | 在用 | 生产设备
MP306D | SD-TM3-MP306D | 回用水泵 |  | Y2-160M2-2 | 15kw 380V 28.8A 2930RPM 功率因数：0 △ 前轴承型号： 后轴承型号： |  | 1 | 废水站 |  | B |  | 自动化 | TM3 | 电器 | 在用 | 生产设备
MP307A | SD-TM3-MP307A | 三沉池排污泵1 |  | Y290L-2 | 2.2kw 380V 4.7A 2900RPM 功率因数：0.85 IP54 Y 前轴承型号：62 |  | 1 | 废水站 |  | B |  | 自动化 | TM3 | 电器 | 在用 | 生产设备
MP307B | SD-TM3-MP307B | 三沉池排污泵2 |  | Y290L-2 | 2.2kw 380V 4.7A 2900RPM 功率因数：0.85 IP54 Y 前轴承型号：62 |  | 1 | 废水站 |  | B |  | 自动化 | TM3 | 电器 | 在用 | 生产设备
MP401A | SD-TM3-MP401A | PAC搅拌器1 |  | Y90S-4 | 1.1kw 380V 2.7A 1400RPM 功率因数：0 IP44 Y 前轴承型号：6205 |  | 1 | 废水站 |  | B |  | 自动化 | TM3 | 电器 | 在用 | 生产设备
MP401B | SD-TM3-MP401B | PAC搅拌器2 |  | Y90S-4 | 1.1kw 380V 2.7A 1400RPM 功率因数：0 IP44 Y 前轴承型号：6205 |  | 1 | 废水站 |  | B |  | 自动化 | TM3 | 电器 | 在用 | 生产设备
MP402A | SD-TM3-MP402A | PAM搅拌器1 |  | Y90S-4 | 1.1kw 380V 2.7A 1400RPM 功率因数：0 IP44 Y 前轴承型号：6205 |  | 1 | 废水站 |  | B |  | 自动化 | TM3 | 电器 | 在用 | 生产设备
MP402B | SD-TM3-MP402B | PAM搅拌器2 |  | Y90S-4 | 1.1kw 380V 2.7A 1400RPM 功率因数：0 IP44 Y 前轴承型号：6205 |  | 1 | 废水站 |  | B |  | 自动化 | TM3 | 电器 | 在用 | 生产设备
MP403 | SD-TM3-MP403 | P源搅拌器 |  | Y90S-4 | 1.1kw 380V 2.7A 1400RPM 功率因数：0 IP44 Y 前轴承型号：6205 |  | 1 | 废水站 |  | B |  | 自动化 | TM3 | 电器 | 在用 | 生产设备
MP404 | SD-TM3-MP404 | N源搅拌器 |  | Y90S-4 | 1.1kw 380V 2.7A 1400RPM 功率因数：0 IP44 Y 前轴承型号：6205 |  | 1 | 废水站 |  | B |  | 自动化 | TM3 | 电器 | 在用 | 生产设备
MP405A | SD-TM3-MP405A | 1#计量加药泵 |  | YSJ7114 | 0.25kw 380V 0.83A 1400RPM 功率因数：0 IP55 Y 前轴承型号： 后轴 |  | 1 | 废水站 |  | B |  | 自动化 | TM3 | 电器 | 在用 | 生产设备
MP405B | SD-TM3-MP405B | 2#计量加药泵 |  | YSJ7114 | 0.25kw 380V 0.83A 1400RPM 功率因数：0 IP55 Y 前轴承型号： 后轴 |  | 1 | 废水站 |  | B |  | 自动化 | TM3 | 电器 | 在用 | 生产设备
MP406A | SD-TM3-MP406A | 3#计量加药泵 |  | YSJ7134 | 0.55kw 380V 1.6A 1400RPM 功率因数：0 IP55 Y 前轴承型号： 后轴承 |  | 1 | 废水站 |  | B |  | 自动化 | TM3 | 电器 | 在用 | 生产设备
MP406B | SD-TM3-MP406B | 4#计量加药泵 |  | YSJ7134 | 0.55kw 380V 1.6A 1400RPM 功率因数：0 IP55 Y 前轴承型号： 后轴承 |  | 1 | 废水站 |  | B |  | 自动化 | TM3 | 电器 | 在用 | 生产设备
MP407A | SD-TM3-MP407A | 5#计量加药泵 |  | YSJ7114 | 0.25kw 380V 0.83A 1400RPM 功率因数：0 IP55 Y 前轴承型号： 后轴 |  | 1 | 废水站 |  | B |  | 自动化 | TM3 | 电器 | 在用 | 生产设备
MP407B | SD-TM3-MP407B | 6#计量加药泵 |  | YSJ7114 | 0.25kw 380V 0.83A 1400RPM 功率因数：0 IP55 Y 前轴承型号： 后轴 |  | 1 | 废水站 |  | B |  | 自动化 | TM3 | 电器 | 在用 | 生产设备
MP408A | SD-TM3-MP408A | 7#计量加药泵 |  | YSJ7114 | 0.25kw 380V 0.83A 1400RPM 功率因数：0 IP55 Y 前轴承型号： 后轴 |  | 1 | 废水站 |  | B |  | 自动化 | TM3 | 电器 | 在用 | 生产设备
MP408B | SD-TM3-MP408B | 8#计量加药泵 |  | YSJ7114 | 0.25kw 380V 0.83A 1400RPM 功率因数：0 IP55 Y 前轴承型号： 后轴 |  | 1 | 废水站 |  | B |  | 自动化 | TM3 | 电器 | 在用 | 生产设备
MP4091 | SD-TM3-MP4091 | 1#压滤机搅拌器 |  | Y80M2-4 | 0.75kw 380V 2.03A 1390RPM 功率因数：0.75 IP54 Y 前轴承型号： |  | 1 | 废水站 |  | B |  | 自动化 | TM3 | 电器 | 在用 | 生产设备
MP4092 | SD-TM3-MP4092 | 1#压滤机浓缩机 |  | Y280M1-4 | 0.55kw 380V 1.57A 1390RPM 功率因数：0.75 IP54 Y 前轴承型号： |  | 1 | 废水站 |  | B |  | 自动化 | TM3 | 电器 | 在用 | 生产设备
MP4093 | SD-TM3-MP4093 | 1#压滤机皮带驱动 |  | Y280M1-4 | 0.55kw 380V 1.57A 1390RPM 功率因数：0.75 IP54 Y 前轴承型号： |  | 1 | 废水站 |  | B |  | 自动化 | TM3 | 电器 | 在用 | 生产设备
MP4094 | SD-TM3-MP4094 | 污泥皮带输送机 |  | AEVF-FAC | 0.37kw 380V 1.15A 1370RPM 功率因数：0 IP54 Y 前轴承型号： 后轴 |  | 1 | 废水站 |  | B |  | 自动化 | TM3 | 电器 | 在用 | 生产设备
MP409a1 | SD-TM3-MP409a1 | 2#压滤机搅拌器 |  | Y80M2-4 | 0.75kw 380V 2.03A 1390RPM 功率因数：0.75 IP54 Y 前轴承型号： |  | 1 | 废水站 |  | B |  | 自动化 | TM3 | 电器 | 在用 | 生产设备
MP409a2 | SD-TM3-MP409a2 | 2#压滤机浓缩机 |  | AEVF-FAC | 0.37kw 380V 1.15A 1370RPM 功率因数：0 IP54 Y 前轴承型号： 后轴 |  | 1 | 废水站 |  | B |  | 自动化 | TM3 | 电器 | 在用 | 生产设备
MP409a3 | SD-TM3-MP409a3 | 2#压滤机皮带驱动 |  | CH | 0.4kw 380V 1.24A 1420RPM 功率因数：0 Y 前轴承型号： 后轴承型号： |  | 1 | 废水站 |  | B |  | 自动化 | TM3 | 电器 | 在用 | 生产设备
MP409a4 | SD-TM3-MP409a4 | 2#压滤机清洗泵 |  | MS8022 | 1.1kw 380V 2.55A 2800RPM 功率因数：0 Y 前轴承型号： 后轴承型号： |  | 1 | 废水站 |  | B |  | 自动化 | TM3 | 电器 | 在用 | 生产设备
MP411A | SD-TM3-MP411A | 一沉池回用水泵1 |  | Y160L-2 | 18.5kw 380V 35.39A 2960RPM 功率因数：0 IP44 △ 前轴承型号：63 |  | 1 | 废水站 |  | B |  | 自动化 | TM3 | 电器 | 在用 | 生产设备
MP411B | SD-TM3-MP411B | 一沉池回用水泵2 |  | Y160L-2 | 18.5kw 380V 35.39A 2960RPM 功率因数：0 IP44 △ 前轴承型号：63 |  | 1 | 废水站 |  | B |  | 自动化 | TM3 | 电器 | 在用 | 生产设备
MS202 | SD-TM5-MS202 | 通风机组 |  | Y2-200L-4 | 30kw 380V 57.6A 1470RPM 功率因数：0.86 IP54 △ B3 前轴承型号： |  | 1 | 纸机操作室上 |  | B |  | 自动化 | TM5 | 电器 | 在用 | 生产设备
MS203 | SD-TM5-MS203 | 通风机组 |  | Y2-200L-4 | 30kw 380V 57.6A 1470RPM 功率因数：0.86 IP54 △ B3 前轴承型号： |  | 1 | 纸机操作室上 |  | B |  | 自动化 | TM5 | 电器 | 在用 | 生产设备
MS205 | SD-TM5-MS205 | 通风机组 |  | Y2-200L-4 | 30kw 380V 57.6A 1470RPM 功率因数：0.86 IP54 △ B3 前轴承型号： |  | 1 | 复卷MCC上 |  | B |  | 自动化 | TM5 | 电器 | 在用 | 生产设备
MS206 | SD-TM5-MS206 | 通风机组 |  | Y2-225S-4 | 37kw 380V 69.9A 1475RPM 功率因数：0.87 IP54 △ B3 前轴承型号： |  | 1 | MCC西侧 |  | B |  | 自动化 | TM5 | 电器 | 在用 | 生产设备
MS207 | SD-TM5-MS207 | 卧式热风机组 |  | Y2-200L-4 | 30kw 380V 57.6A 1470RPM 功率因数：0.86 IP54 △ B3 前轴承型号： |  | 1 | MCC西侧 |  | B |  | 自动化 | TM5 | 电器 | 在用 | 生产设备
MS208 | SD-TM5-MS208 | 卧式热风机组 |  | Y2-200L-4 | 30kw 380V 57.6A 1470RPM 功率因数：0.86 IP54 △ B3 前轴承型号： |  | 1 | 燃烧机房吊物口旁 |  | B |  | 自动化 | TM5 | 电器 | 在用 | 生产设备
MS209 | SD-TM5-MS209 | 低噪声风机箱 |  | Y100L2-4 | 3kw 380V 6.8A 1470RPM 功率因数：0.86 IP55 Y B3 前轴承型号：62 |  | 1 | 燃烧机房北西 |  | B |  | 自动化 | TM5 | 电器 | 在用 | 生产设备
R201M01 | SD-TM3-R201M01 | 换热站1#循环泵 |  | Y2-100L-2 | 3kw 380V 6.3A 2860RPM 功率因数：0.87 IP54 Y V1 前轴承型号：62 |  | 1 | 换热站 |  | B |  | 自动化 | TM3 | 电器 | 在用 | 生产设备
R201M01 | SD-TM5-R201M01 | 换热站1#循环水泵 |  | Y180M-2 | 22kw 380V 42.2A 2940RPM 功率因数：0 IP44 △ V1 前轴承型号： 后轴 |  | 1 | 燃烧室 |  | B |  | 自动化 | TM5 | 电器 | 在用 | 生产设备
R201M02 | SD-TM3-R201M02 | 换热站2#循环泵 |  | Y2-100L-2 | 3kw 380V 6.3A 2860RPM 功率因数：0.87 IP54 Y V1 前轴承型号：62 |  | 1 | 换热站 |  | B |  | 自动化 | TM3 | 电器 | 在用 | 生产设备
R201M02 | SD-TM5-R201M02 | 换热站2#循环水泵 |  | Y180M-2 | 22kw 380V 42.2A 2940RPM 功率因数：0 IP44 △ V1 前轴承型号： 后轴 |  | 1 | 燃烧室 |  | B |  | 自动化 | TM5 | 电器 | 在用 | 生产设备
R201M03 | SD-TM3-R201M03 | 换热站1#补水泵 |  | Y132S2-2 | 7.5kw 380V 15A 2920RPM 功率因数：0 IP44 △ V1 前轴承型号：6308 |  | 1 | 换热站 |  | B |  | 自动化 | TM3 | 电器 | 在用 | 生产设备
R201M03 | SD-TM5-R201M03 | 换热站1#补水泵 |  | Y100L-2 | 3kw 380V 6.4A 2880RPM 功率因数：0 IP44 Y V1 前轴承型号： 后轴承型 |  | 1 | 燃烧室 |  | B |  | 自动化 | TM5 | 电器 | 在用 | 生产设备
R201M04 | SD-TM5-R201M04 | 换热站2#补水泵 |  | Y100L-2 | 3kw 380V 6.4A 2880RPM 功率因数：0 IP44 Y V1 前轴承型号： 后轴承型 |  | 1 | 燃烧室 |  | B |  | 自动化 | TM5 | 电器 | 在用 | 生产设备
3901M01 | SD-1#CS-3901M01 | CS单梁行车大车行走电机北 |  | YSE90L-4 |  |  | 1 | cs单梁行车 |  | B |  | 自动化 | 1#CS | 电器 | 在用 | 生产设备
3901M02 | SD-1#CS-3901M02 | CS单梁行车大车行走电机南 |  | YSE90L-4 |  |  | 1 | cs单梁行车 |  | B |  | 自动化 | 1#CS | 电器 | 在用 | 生产设备
3902M01 | SD-1#CS-3902M01 | CS单梁行车10T吊钩行走 |  | ZDY121-4 |  |  | 1 | cs单梁行车 |  | B |  | 自动化 | 1#CS | 电器 | 在用 | 生产设备
3903M01 | SD-1#CS-3903M01 | CS单梁行车吊钩慢行 |  | ZDM122-4 |  |  | 1 | cs单梁行车 |  | B |  | 自动化 | 1#CS | 电器 | 在用 | 生产设备
3904M01 | SD-1#CS-3904M01 | CS单梁行车吊钩快行 |  | ZD151-4 |  |  | 1 | cs单梁行车 |  | B |  | 自动化 | 1#CS | 电器 | 在用 | 生产设备
KT001 | SD-TM3-KT001 | 高配空调 |  |  |  | 海信 | 1 | 高配室 |  | B |  | 自动化 | TM3 | 电器 | 在用 | 办公设备
KT002 | SD-TM3-KT002 | 低配空调东 |  |  |  | 格力 | 1 | 低配室 |  | B |  | 自动化 | TM3 | 电器 | 在用 | 生产设备
KT003 | SD-TM3-KT003 | 低配空调西 |  |  |  | 申菱 | 1 | 低配室 |  | B |  | 自动化 | TM3 | 电器 | 在用 | 办公设备
KT010 | SD-TM5-KT010 | 高配空调 |  |  |  | 海信 | 1 | 高配室 |  | B |  | 自动化 | TM5 | 电器 | 在用 | 生产设备
KT011 | SD-TM5-KT011 | 低配空调东 |  |  |  | 顿汉布什 | 1 | 低配室 |  | B |  | 自动化 | TM5 | 电器 | 在用 | 生产设备
KT012 | SD-TM5-KT012 | 低配空调西 |  |  |  | 顿汉布什 | 1 | 低配室 |  | B |  | 自动化 | TM5 | 电器 | 在用 | 生产设备
KT018 | SD-TM10-KT018 | 高配空调 |  |  |  | 海尔 | 1 | 高配室 |  | B |  | 自动化 | TM10 | 电器 | 在用 | 生产设备
KT019 | SD-TM10-KT019 | 低配空调东 |  |  |  | 申菱 | 1 | 低配室 |  | B |  | 自动化 | TM10 | 电器 | 在用 | 生产设备
KT020 | SD-TM10-KT020 | 低配空调西 |  |  |  | 申菱 | 1 | 低配室 |  | B |  | 自动化 | TM10 | 电器 | 在用 | 生产设备
KT025 | SD-1#CS-KT025 | 高配空调 |  |  |  | 三菱 | 1 | 高配室 |  | B |  | 自动化 | 1#CS | 电器 | 在用 | 生产设备
KT026 | SD-1#CS-KT026 | 1#CS低配空调 |  |  |  | 海信 | 1 | 低配室 |  | B |  | 自动化 | 1#CS | 电器 | 在用 | 生产设备
KT028 | SD-2#CS-KT028 | 2#CS低配空调东 |  |  |  | 三菱 | 1 | 低配室 |  | B |  | 自动化 | 2#CS | 电器 | 在用 | 生产设备
KT029 | SD-2#CS-KT029 | 2#CS低配空调西 |  |  |  | 三菱 | 1 | 低配室 |  | B |  | 自动化 | 2#CS | 电器 | 在用 | 生产设备
PDS001 | SD-TM3-PDS001 | 高压配电室 |  |  |  |  | 1 | 高配室 |  | B |  | 自动化 | TM3 | 电器 | 在用 | 生产设备
PDS002 | SD-TM3-PDS002 | 低压配电室 |  |  |  |  | 1 | 低配室 |  | B |  | 自动化 | TM3 | 电器 | 在用 | 生产设备
PDS007 | SD-TM5-PDS007 | 高压配电室 |  |  |  |  | 1 | 高配室 |  | B |  | 自动化 | TM5 | 电器 | 在用 | 生产设备
PDS008 | SD-TM5-PDS008 | 低压配电室 |  |  |  |  | 1 | 低配室 |  | B |  | 自动化 | TM5 | 电器 | 在用 | 生产设备
PDS012 | SD-TM10-PDS012 | 高压配电室 |  |  |  |  | 1 | 高配室 |  | B |  | 自动化 | TM10 | 电器 | 在用 | 生产设备
PDS017 | SD-1#CS-PDS017 | 高压配电室 |  |  |  |  | 1 | 高配室 |  | B |  | 自动化 | 1#CS | 电器 | 在用 | 生产设备
PDS018 | SD-1#CS-PDS018 | 1#CS低压配电室 |  |  |  |  | 1 | 低配室 |  | B |  | 自动化 | 1#CS | 电器 | 在用 | 生产设备
PDS020 | SD-1#CS-PDS020 | 2#CS低压配电室 |  |  |  |  | 1 | 低配室 |  | B |  | 自动化 | 1#CS | 电器 | 在用 | 生产设备
SS-009 | SD-SDSCL-SS-009 | 滤器进水泵1# |  | Y2-132S2-2 | 7.5KW | 浙江中龙 | 1 | 深度水处理 |  | B |  | 自动化 | 深度水处理 | 电器 | 在用 | 生产设备
102-M1-2009 | SD-TM10-102-M1-2009 | 冷凝水泵 |  | JM100L1-4 | 2.2kw+380V+5.1A+1410RPM+功率因数：0+IP44+△+B3+前 |  | 1 | 冷凝水泵房 |  | A |  | 自动化 | TM10 | 电器 | 在用 | 生产设备
102-M1-2010 | SD-TM10-102-M1-2010 | 总冷凝水泵 |  | JM132S-4 | 5.5kw+380V+11.7A+1440RPM+功率因数：0+IP44+△+B3+前 |  | 1 | 冷凝水泵房 |  | A |  | 自动化 | TM10 | 电器 | 在用 | 生产设备
102-M1-2100 | SD-TM10-102-M1-2100 | 长纤链条输送机 |  | Y100L2-4 | 0kw+380V+6.8A+1430RPM+功率因数：0.81+IP44+Y+B5+前 |  | 1 | 浆板库 |  | B |  | 自动化 | TM10 | 电器 | 在用 | 生产设备
102-M1-2101 | SD-TM10-102-M1-2101 | 长纤碎浆机 |  | Y355M3-6 | 200kw+380V+362A+989RPM+功率因数：0.88+IP54+△+V5+ |  | 1 | 浆塔区 |  | B |  | 自动化 | TM10 | 电器 | 在用 | 生产设备
102-M1-2102 | SD-TM10-102-M1-2102 | 长纤碎浆机浆泵 |  | Y2-225M-4 | 45kw+380V+84A+1480RPM+功率因数：0.88+IP44+△+B3+前 |  | 1 | 浆塔区 |  | B |  | 自动化 | TM10 | 电器 | 在用 | 生产设备
102-M1-2103 | SD-TM10-102-M1-2103 | 长纤卸料浆塔搅拌器 |  | Y2-200L2-6 | 22kw+380V+42.6A+980RPM+功率因数：0.83+IP44+△+B3+ |  | 1 | 浆塔区 |  | B |  | 自动化 | TM10 | 电器 | 在用 | 生产设备
102-M1-2104 | SD-TM10-102-M1-2104 | 长纤卸料浆塔浆泵 |  | YVP2-225M-4 | 45kw+380V+84A+1480RPM+功率因数：0.88+IP54+△+B3+前 |  | 1 | 浆塔区 |  | B |  | 自动化 | TM10 | 电器 | 在用 | 生产设备
102-M1-2106 | SD-TM10-102-M1-2106 | 1#双盘磨 |  | YKK5601-8 | 500kw+10000V+37.9A+743RPM+功率因数：0.81+IP54+Y+IM |  | 1 | 盘磨房 |  | B |  | 自动化 | TM10 | 电器 | 在用 | 生产设备
102-M1-2107 | SD-TM10-102-M1-2107 | 2#双盘磨 |  | YKK5601-8 | 500kw+10000V+37.9A+743RPM+功率因数：0.81+IP54+Y+IM |  | 1 | 盘磨房 |  | B |  | 自动化 | TM10 | 电器 | 在用 | 生产设备
102-M1-2108 | SD-TM10-102-M1-2108 | 长纤叩后浆塔搅拌器 |  | Y2-180L-6 | 15kw+380V+31.63A+970RPM+功率因数：0.81+IP44+△+B3+ |  | 1 | 浆塔区 |  | B |  | 自动化 | TM10 | 电器 | 在用 | 生产设备
102-M1-2109 | SD-TM10-102-M1-2109 | 长纤叩后浆泵 |  | Y2-180M-4 | 18.5kw+380V+36.3A+1470RPM+功率因数：0.86+IP54+△+B |  | 1 | 浆塔区 |  | B |  | 自动化 | TM10 | 电器 | 在用 | 生产设备
102-M1-2110 | SD-TM10-102-M1-2110 | 毯层配浆搅拌器 |  | YE2-160L-6 | 11kw+380V+24.5A+970RPM+功率因数：0+IP44+△+B3+前轴 |  | 1 | 配浆池区 |  | B |  | 自动化 | TM10 | 电器 | 在用 | 生产设备
102-M1-2111 | SD-TM10-102-M1-2111 | 毯层配浆浆泵 |  | Y2-225S-4 | 37kw+380V+70.2A+1480RPM+功率因数：0.87+IP54+△+B3+ |  | 1 | 配浆池区 |  | B |  | 自动化 | TM10 | 电器 | 在用 | 生产设备
102-M1-2112 | SD-TM10-102-M1-2112 | 3#双盘磨 |  | YKK5601-8 | 500kw+10000V+37.9A+743RPM+功率因数：0.81+IP54+Y+IM |  | 1 | 盘磨房 |  | B |  | 自动化 | TM10 | 电器 | 在用 | 生产设备
102-M1-2113 | SD-TM10-102-M1-2113 | 毯层抄前浆池搅拌器 |  | Y2-160L-6 | 11kw+380V+24.5A+970RPM+功率因数：0.81+IP44+△+B3+ |  | 1 | 成浆池区 |  | B |  | 自动化 | TM10 | 电器 | 在用 | 生产设备
102-M1-2120 | SD-TM10-102-M1-2120 | 短纤链条输送机 |  | Y100L2-4 | 0kw+380V+6.8A+1430RPM+功率因数：0.81+IP44+Y+B5+前 |  | 1 | 浆板库 |  | B |  | 自动化 | TM10 | 电器 | 在用 | 生产设备
102-M1-2121 | SD-TM10-102-M1-2121 | 短纤碎浆机 |  | Y355M3-6 | 200kw+380V+362A+989RPM+功率因数：0.88+IP54+△+V5+ |  | 1 | 浆塔区 |  | B |  | 自动化 | TM10 | 电器 | 在用 | 生产设备
102-M1-2122 | SD-TM10-102-M1-2122 | 短纤碎浆机浆泵 |  | JMSP-225M-4 | 45kw+380V+84A+1480RPM+功率因数：0.88+IP44+△+B3+前 |  | 1 | 浆塔区 |  | B |  | 自动化 | TM10 | 电器 | 在用 | 生产设备
102-M1-2123 | SD-TM10-102-M1-2123 | 短纤卸料浆塔搅拌器 |  | Y2-200L2-6 | 22kw+380V+42.6A+980RPM+功率因数：0.83+IP44+△+B3+ |  | 1 | 浆塔区 |  | B |  | 自动化 | TM10 | 电器 | 在用 | 生产设备
102-M1-2124 | SD-TM10-102-M1-2124 | 短纤卸料浆塔浆泵 |  | Y2-225M-4 | 45kw+380V+84A+1480RPM+功率因数：0.88+IP44+△+B3+前 |  | 1 | 浆塔区 |  | B |  | 自动化 | TM10 | 电器 | 在用 | 生产设备
102-M1-2126 | SD-TM10-102-M1-2126 | 短纤疏解机 |  | Y315L2-4 | 200kw+380V+360A+1485RPM+功率因数：0.89+IP54+△+B3+ |  | 1 | 盘磨房 |  | B |  | 自动化 | TM10 | 电器 | 在用 | 生产设备
102-M1-2127 | SD-TM10-102-M1-2127 | 短纤叩后浆塔搅拌器 |  | Y2-180L-6 | 15kw+380V+31.63A+970RPM+功率因数：0.81+IP44+△+B3+ |  | 1 | 浆塔区 |  | B |  | 自动化 | TM10 | 电器 | 在用 | 生产设备
102-M1-2128 | SD-TM10-102-M1-2128 | 短纤叩后浆泵 |  | Y2-180M-4 | 18.5kw+380V+36.3A+1470RPM+功率因数：0.86+IP54+△+B |  | 1 | 浆塔区 |  | B |  | 自动化 | TM10 | 电器 | 在用 | 生产设备
102-M1-2129 | SD-TM10-102-M1-2129 | 网层配浆搅拌器 |  | YE2-160L-6 | 11kw+380V+24.5A+970RPM+功率因数：0.81+IP44+△+B3+ |  | 1 | 配浆池区 |  | B |  | 自动化 | TM10 | 电器 | 在用 | 生产设备
102-M1-2130 | SD-TM10-102-M1-2130 | 网层配浆浆泵 |  | Y2-180L-4 | 22kw+380V+42.9A+1470RPM+功率因数：0.86+IP54+△+B3+ | ABB | 1 | 配浆池区 |  | B |  | 自动化 | TM10 | 电器 | 在用 | 生产设备
102-M1-2131 | SD-TM10-102-M1-2131 | 网层抄前浆池搅拌器 |  | Y2-160L-6 | 11kw+380V+24.5A+970RPM+功率因数：0.81+IP44+△+B3+ |  | 1 | 成浆池区 |  | B |  | 自动化 | TM10 | 电器 | 在用 | 生产设备
102-M1-2140 | SD-TM10-102-M1-2140 | 上浆泵 |  | YVP200L-4 | 30kw+380V+58.2A+0RPM+功率因数：0+IP54+△+B3+前轴承 |  | 1 | 成浆池区 |  | A |  | 自动化 | TM10 | 电器 | 在用 | 生产设备
102-M1-2142 | SD-TM10-102-M1-2142 | 毯层压力筛 |  | Y280S-6 | 45kw+380V+85A+980RPM+功率因数：0.87+IP54+△+V5+前 |  | 1 | 压力筛处 |  | A |  | 自动化 | TM10 | 电器 | 在用 | 生产设备
102-M1-2143 | SD-TM10-102-M1-2143 | 二段压力筛 |  | Y200L-4 | 30kw+380V+56.8A+1470RPM+功率因数：0.87+IP44+△+V1+ |  | 1 | 冲浆泵地坑 |  | A |  | 自动化 | TM10 | 电器 | 在用 | 生产设备
102-M1-2150 | SD-TM10-102-M1-2150 | 上浆泵 |  | YVP200L-4 | 30kw+380V+58.2A+0RPM+功率因数：0+IP54+△+B3+前轴承 |  | 1 | 冲浆泵地坑 |  | A |  | 自动化 | TM10 | 电器 | 在用 | 生产设备
102-M1-2152 | SD-TM10-102-M1-2152 | 网层压力筛 |  | Y280S-6 | 45kw+380V+85A+980RPM+功率因数：0.87+IP54+△+V5+前 |  | 1 | 冲浆泵地坑 |  | A |  | 自动化 | TM10 | 电器 | 在用 | 生产设备
102-M1-2161 | SD-TM10-102-M1-2161 | 稀释水压力筛 |  | Y180L-4 | 22kw+380V+42.9A+1470RPM+功率因数：0.86+IP54+△+V5+ |  | 1 | 冲浆泵地坑 |  | A |  | 自动化 | TM10 | 电器 | 在用 | 生产设备
102-M1-2162 | SD-TM10-102-M1-2162 | 总排水泵 |  | Y2160L-4 | 15kw+380V+29.9A+1460RPM+功率因数：0.85+IP54+△+V1+ |  | 1 | 冲浆泵地坑 |  | B |  | 自动化 | TM10 | 电器 | 在用 | 生产设备
102-M1-2171 | SD-TM10-102-M1-2171 | 白水泵 |  | JM280S-4 | 75kw+380V+139.3A+1480RPM+功率因数：0.87+IP54+△+B3 |  | 1 | 冲浆泵地坑 |  | A |  | 自动化 | TM10 | 电器 | 在用 | 生产设备
102-M1-2172 | SD-TM10-102-M1-2172 | 白水塔搅拌器 |  | Y2-132M2-6 | 5.5kw+380V+12.8A+970RPM+功率因数：0.75+IP44+△+B3+ |  | 1 | 水池区 | 2010-07-01 | A |  | 自动化 | TM10 | 电器 | 停用 | 生产设备
102-M1-2173 | SD-TM10-102-M1-2173 | 1#白水泵 |  | JM280S-4 | 75kw+380V+139.3A+1480RPM+功率因数：0.87+IP54+△+B3 |  | 1 | 水池区 |  | A |  | 自动化 | TM10 | 电器 | 在用 | 生产设备
102-M1-2174 | SD-TM10-102-M1-2174 | 2#白水泵 |  | JM250M-4 | 55kw+380V+103A+1480RPM+功率因数：0.87+IP54+△+B3+ |  | 1 | 水池区 |  | A |  | 自动化 | TM10 | 电器 | 在用 | 生产设备
102-M1-2175 | SD-TM10-102-M1-2175 | 3#白水泵 |  | JMSP225M-4 | 45kw+380V+84A+1480RPM+功率因数：0.87+IP54+△+B3+前 |  | 1 | 水池区 |  | A |  | 自动化 | TM10 | 电器 |  | 生产设备
102-M1-2178 | SD-TM10-102-M1-2178 | 气浮刮泥辊齿轮 |  | SA67/TDT71D4 | 0.37kw+380V+1.21A+1380RPM+功率因数：0.76+IP55+Y+M2 |  | 1 | 气浮机处 |  | A |  | 自动化 | TM10 | 电器 | 在用 | 生产设备
102-M1-2179 | SD-TM10-102-M1-2179 | 回收浆池搅拌器 |  | Y2-132M2-6 | 5.5kw+380V+12.8A+970RPM+功率因数：0.75+IP44+△+B3+ |  | 1 | 浆塔区 |  | A |  | 自动化 | TM10 | 电器 | 在用 | 生产设备
102-M1-2180 | SD-TM10-102-M1-2180 | 容汽水泵 |  | Y2-160M2-2 | 15kw+380V+29A+2940RPM+功率因数：0.88+IP44+△+B3+前 |  | 1 | 浆塔区 |  | A |  | 自动化 | TM10 | 电器 | 在用 | 生产设备
102-M1-2181 | SD-TM10-102-M1-2181 | 溶汽水泵 |  | JM280S-4 | 75kw+380V+139.3A+1480RPM+功率因数：0.87+IP54+△+B3 |  | 1 | 气浮机处 |  | A |  | 自动化 | TM10 | 电器 | 在用 | 生产设备
102-M1-2182 | SD-TM10-102-M1-2182 | 自动过滤器齿轮 |  | MS632-4 | 0.18kw+400V+0.7A+1340RPM+功率因数：0.66+IP55+Y+B5+ |  | 1 | 水池区 |  | A |  | 自动化 | TM10 | 电器 | 在用 | 生产设备
102-M1-2184 | SD-TM10-102-M1-2184 | 1#清滤液泵 |  | JM225M-4 | 45kw+380V+84.5A+1475RPM+功率因数：0.87+IP54+△+B3+ |  | 1 | 水池区 |  | A |  | 自动化 | TM10 | 电器 | 在用 | 生产设备
102-M1-2185 | SD-TM10-102-M1-2185 | 2#清滤液泵 |  | JM280M-4 | 90kw+380V+166.4A+1480RPM+功率因数：0.87+IP54+△+B3 |  | 1 | 水池区 |  | A |  | 自动化 | TM10 | 电器 | 在用 | 生产设备
102-M1-2188 | SD-TM10-102-M1-2188 | 1#超清滤液泵 |  | JM200L-4 | 30kw+380V+57.5A+1470RPM+功率因数：0.86+IP54+△+B3+ |  | 1 | 水池区 |  | A |  | 自动化 | TM10 | 电器 | 在用 | 生产设备
102-M1-2189 | SD-TM10-102-M1-2189 | 2#超清滤液泵 |  | JM180M-2 | 22kw+380V+41A+2940RPM+功率因数：0.9+IP54+△+B3+前 |  | 1 | 水池区 |  | A |  | 自动化 | TM10 | 电器 | 在用 | 生产设备
102-M1-2190 | SD-TM10-102-M1-2190 | 3#清滤液泵 |  | Y2-315L2-4 | 200kw+380V+368.4A+1480RPM+功率因数：0.89+IP54+△+B |  | 1 | 水池区 |  | A |  | 自动化 | TM10 | 电器 | 在用 | 生产设备
102-M1-2191 | SD-TM10-102-M1-2191 | 4#超清滤液泵 |  | JM280S-2 | 75kw+380V+134.9A+2970RPM+功率因数：0.9+IP54+△+B3+ |  | 1 | 水池区 |  | A |  | 自动化 | TM10 | 电器 | 在用 | 生产设备
102-M1-2193 | SD-TM10-102-M1-2193 | 1#清水泵 |  | JM200L-4 | 30kw+380V+57.5A+1470RPM+功率因数：0.86+IP54+△+B3+ |  | 1 | 水池区 |  | A |  | 自动化 | TM10 | 电器 | 在用 | 生产设备
102-M1-2194 | SD-TM10-102-M1-2194 | 供水泵 |  | JM200L-4 | 30kw+380V+57.5A+1470RPM+功率因数：0.86+IP54+△+B3+ |  | 1 | 水池区 |  | A |  | 自动化 | TM10 | 电器 | 在用 | 生产设备
102-M1-2195 | SD-TM10-102-M1-2195 | 供水泵 |  | JM200L-4 | 30kw+380V+57.5A+1470RPM+功率因数：0.86+IP54+△+B3+ |  | 1 | 水池区 |  | A |  | 自动化 | TM10 | 电器 | 在用 | 生产设备
102-M1-2196 | SD-TM10-102-M1-2196 | 玻璃钢冷却塔风机 |  | YLF2-160L-12 | 4kw+380V+11.43A+460RPM+功率因数：0+IP54+△+V1+前轴 |  | 1 | 盘磨房顶 |  | B |  | 自动化 | TM10 | 电器 | 在用 | 生产设备
102-M1-2197 | SD-TM10-102-M1-2197 | 中压水泵 |  | JM160M-2 | 11kw+380V+21.2A+2930RPM+功率因数：0.89+IP54+△+B3+ |  | 1 | 水池区 |  | A |  | 自动化 | TM10 | 电器 | 在用 | 生产设备
102-M1-2198 | SD-TM10-102-M1-2198 | 密封水泵 |  | JM180M-4 | 18.5kw+380V+36A+1470RPM+功率因数：0.86+IP54+△+B3+ |  | 1 | 水池区 |  | A |  | 自动化 | TM10 | 电器 | 在用 | 生产设备
102-M1-2199 | SD-TM10-102-M1-2199 | 低压水泵 |  | JM132S-4 | 5.5kw+380V+11.7A+1440RPM+功率因数：0.83+IP54+△+B3 |  | 1 | 水池区 |  | A |  | 自动化 | TM10 | 电器 | 在用 | 生产设备
102-M1-2200 | SD-TM10-102-M1-2200 | 2#清水泵 |  | JM160M-4 | 11kw+380V+22.2A+1460RPM+功率因数：0.84+IP54+△+B3+ |  | 1 | 水池区 |  | A |  | 自动化 | TM10 | 电器 | 在用 | 生产设备
102-M1-2201 | SD-TM10-102-M1-2201 | 4#白水泵 |  | JM160M-4 | 11kw+380V+22.4A+1460RPM+功率因数：0.84+IP54+△+B3+ |  | 1 | 水池区 |  | A |  | 自动化 | TM10 | 电器 | 在用 | 生产设备
102-M1-2202 | SD-TM10-102-M1-2202 | 总排水泵 |  | JM180M-4 | 18.5kw+380V+36A+1470RPM+功率因数：0.86+IP54+△+B3+ |  | 1 | 真空泵房 |  | A |  | 自动化 | TM10 | 电器 | 在用 | 生产设备
102-M1-2203 | SD-TM10-102-M1-2203 | 总排水泵 |  | Y2-160L-4 | 15kw+380V+29.9A+1460RPM+功率因数：0.85+IP54+△+V1+ |  | 1 | 真空泵房 |  | A |  | 自动化 | TM10 | 电器 | 在用 | 生产设备
102-M1-2204 | SD-TM10-102-M1-2204 | 总排水泵 |  | JM180M-4 | 18.5kw+380V+36A+1470RPM+功率因数：0.86+IP54+△+B3+ |  | 1 | 真空泵房 |  | A |  | 自动化 | TM10 | 电器 | 在用 | 生产设备
102-M1-2205 | SD-TM10-102-M1-2205 | 5#白水泵 |  | JM200L-4 | 30kw+380V+57.5A+1470RPM+功率因数：0.86+IP54+△+B3+ |  | 1 | 水池区 |  | A |  | 自动化 | TM10 | 电器 | 在用 | 生产设备
102-M1-2206 | SD-TM10-102-M1-2206 | 白水泵 |  | JM100L1-4 | 2.2kw+380V+5.1A+1410RPM+功率因数：0+IP54+Y+B3+前轴 |  | 1 | 纸机卷取地坑 |  | A |  | 自动化 | TM10 | 电器 | 在用 | 生产设备
102-M1-2207 | SD-TM10-102-M1-2207 | 白水泵 |  | JM132S-4 | 5.5kw+380V+11.7A+1440RPM+功率因数：0.83+IP54+△+B3 |  | 1 | 纸机卷取地坑 |  | A |  | 自动化 | TM10 | 电器 | 在用 | 生产设备
102-M1-2210 | SD-TM10-102-M1-2210 | 损纸碎浆机 |  | Y315M-4 | 132kw+380V+237A+1485RPM+功率因数：0.89+IP54+△+B3+ |  | 1 | 纸机卷取地坑 |  | A |  | 自动化 | TM10 | 电器 | 在用 | 生产设备
102-M1-2211 | SD-TM10-102-M1-2211 | 损纸浆泵1 |  | Y2-225S-4 | 37kw+380V+70.2A+1448RPM+功率因数：0.87+IP44+△+B3+ |  | 1 | 纸机卷取地坑 |  | A |  | 自动化 | TM10 | 电器 | 在用 | 生产设备
102-M1-2212 | SD-TM10-102-M1-2212 | 1#损纸贮浆池搅拌器 |  | Y2-160L-6 | 11kw+380V+24.5A+970RPM+功率因数：0.81+IP44+△+B3+ |  | 1 | 浆塔区 |  | A |  | 自动化 | TM10 | 电器 | 在用 | 生产设备
102-M1-2213 | SD-TM10-102-M1-2213 | 2#损纸贮浆池搅拌器 |  | Y2-160L-6 | 11kw+380V+24.5A+970RPM+功率因数：0.81+IP44+△+B3+ |  | 1 | 浆塔区 |  | A |  | 自动化 | TM10 | 电器 | 在用 | 生产设备
102-M1-2214 | SD-TM10-102-M1-2214 | 损纸贮浆池浆泵 |  | Y2-180M-2 | 22kw+380V+41.5A+2940RPM+功率因数：0.89+IP44+△+B3+ |  | 1 | 浆塔区 |  | A |  | 自动化 | TM10 | 电器 | 在用 | 生产设备
102-M1-2216 | SD-TM10-102-M1-2216 | 损纸疏解机 |  | Y280S-4 | 75kw+380V+138A+1480RPM+功率因数：0.88+IP54+++前轴 |  | 1 | 盘磨房 |  | A |  | 自动化 | TM10 | 电器 | 在用 | 生产设备
102-M1-2220 | SD-TM10-102-M1-2220 | 1#真空泵 |  | YJK4502-4 | 250kw+10000V+17.7A+1488RPM+功率因数：0.868+IP54+Y+ |  | 1 | 真空泵房 |  | A |  | 自动化 | TM10 | 电器 | 在用 | 生产设备
102-M1-2226 | SD-TM10-102-M1-2226 | 真空白水泵 |  | JM160L-4 | 15kw+380V+29.9A+1460RPM+功率因数：0.85+IP54+△+B3+ |  | 1 | 真空泵房 |  | A |  | 自动化 | TM10 | 电器 | 在用 | 生产设备
102-M1-2227 | SD-TM10-102-M1-2227 | 白水泵 |  | JM160M-4 | 11kw+380V+22.6A+1460RPM+功率因数：0.85+IP54+△+B3+ |  | 1 | 白水盘 |  | A |  | 自动化 | TM10 | 电器 | 在用 | 生产设备
102-M1-2228 | SD-TM10-102-M1-2228 | 白水泵 |  | JM160M-4 | 11kw+380V+22.6A+1460RPM+功率因数：0.85+IP54+△+B3+ |  | 1 | 冲浆泵地坑 |  | A |  | 自动化 | TM10 | 电器 | 在用 | 生产设备
102-M1-2322 | SD-TM10-102-M1-2322 | 高浓水力碎浆机 |  | Y2-315L1-6 | 110kw+380V+206A+990RPM+功率因数：0.82+IP54+△+V1+ |  | 1 | 4#后加工 |  | A |  | 自动化 | TM10 | 电器 | 在用 | 生产设备
102-M1-2323 | SD-TM10-102-M1-2323 | 损纸浆泵后加工 |  |  | 15kw+0V+0A+0RPM+功率因数：0++++前轴承型号：+后轴承 |  | 1 | 4#后加工 |  | A |  | 自动化 | TM10 | 电器 | 在用 | 生产设备
102-M1-2504 | SD-TM10-102-M1-2504 | 调节剂 |  | BN56B4 | 0.09kw+220V+0.79A+1350RPM+功率因数：0.6+IP55+△+IM |  | 1 | 浆池区 |  | A |  | 自动化 | TM10 | 电器 | 在用 | 生产设备
102-M1-2506 | SD-TM10-102-M1-2506 | 粘缸剂 |  | BN56B4 | 0.09kw+220V+0.79A+1350RPM+功率因数：0.6+IP55+△+IM |  | 1 | 浆池区 |  | A |  | 自动化 | TM10 | 电器 | 在用 | 生产设备
102-M1-2508 | SD-TM10-102-M1-2508 | 脱缸剂 |  | BN56B4 | 0.09kw+220V+0.79A+1350RPM+功率因数：0.6+IP55+△+IM |  | 1 | 浆池区 |  | A |  | 自动化 | TM10 | 电器 | 在用 | 生产设备
102-M1-2509 | SD-TM10-102-M1-2509 | 混合槽搅拌器 |  | SK80L/4 | 0.75kw+400V+2.1A+1375RPM+功率因数：0.74+IP55+Y+B5+ |  | 1 | 涂料房 |  | A |  | 自动化 | TM10 | 电器 | 在用 | 生产设备
102-M1-2510 | SD-TM10-102-M1-2510 | 涂层剂喷淋泵 |  | MG90LC2-24FT115-D1 | 2.2kw+400V+4.45A+2890RPM+功率因数：0.87+IP55+Y+V1+ |  | 1 | 涂料房 |  | A |  | 自动化 | TM10 | 电器 | 在用 | 生产设备
102-M1-2521 | SD-TM10-102-M1-2521 | 湿强剂毯层 |  | AF71/4B-7 | 0.37kw+220V+2.1A+1440RPM+功率因数：0.69+IP55+△+IM |  | 1 | 配浆池区 |  | A |  | 自动化 | TM10 | 电器 | 在用 | 生产设备
102-M1-2523 | SD-TM10-102-M1-2523 | 湿强剂网层 |  | AF71/4B-7 | 0.37kw+220V+2.1A+1440RPM+功率因数：0.69+IP55+△+IM |  | 1 | 配浆池区 |  | A |  | 自动化 | TM10 | 电器 | 在用 | 生产设备
102-M1-2534 | SD-TM10-102-M1-2534 | 杀菌剂网层配浆池 |  | BN56B4 | 0.09kw+220V+0.72A+1350RPM+功率因数：0.6+IP55+△+IM |  | 1 | 配浆池区 |  | A |  | 自动化 | TM10 | 电器 | 在用 | 生产设备
102-M1-2535 | SD-TM10-102-M1-2535 | 杀菌剂网层配浆池 |  | BN56B4 | 0.09kw+220V+0.72A+1350RPM+功率因数：0.6+IP55+△+IM |  | 1 | 配浆池区 |  | A |  | 自动化 | TM10 | 电器 | 在用 | 生产设备
102-M1-2536 | SD-TM10-102-M1-2536 | 杀菌剂卸料浆塔 |  | BN56B4 | 0.09kw+220V+0.72A+1350RPM+功率因数：0.6+IP55+△+IM |  | 1 | 浆塔区 |  | A |  | 自动化 | TM10 | 电器 | 在用 | 生产设备
102-M1-2537 | SD-TM10-102-M1-2537 | 杀菌剂卸料浆塔 |  | BN56B4 | 0.09kw+220V+0.72A+1350RPM+功率因数：0.6+IP55+△+IM |  | 1 | 浆塔区 |  | A |  | 自动化 | TM10 | 电器 | 在用 | 生产设备
102-M1-2551 | SD-TM10-102-M1-2551 | 柔软剂毯层配浆池 |  | AF63/C4-7 | 0.25kw+220V+1.54A+1380RPM+功率因数：0.6+IP55+△+IM |  | 1 | 配浆池区 |  | A |  | 自动化 | TM10 | 电器 | 在用 | 生产设备
102-M1-2553 | SD-TM10-102-M1-2553 | 柔软剂网层配浆池 |  | AF63/C4-7 | 0.25kw+220V+1.54A+1380RPM+功率因数：0.6+IP55+△+IM |  | 1 | 配浆池区 |  | A |  | 自动化 | TM10 | 电器 | 在用 | 生产设备
102-M1-2581 | SD-TM10-102-M1-2581 | 溶解槽搅拌器1 |  | HM2-112M-4 | 4kw+380V+8.8A+0RPM+功率因数：0+++V1+前轴承型号：+ |  | 1 | 气浮机处 |  | A |  | 自动化 | TM10 | 电器 | 在用 | 生产设备
102-M1-2582 | SD-TM10-102-M1-2582 | PAM计量泵1 |  | SK100LA/4TF | 3kw+0V+0A+1415RPM+功率因数：0+++B5+前轴承型号：+后 |  | 1 | 气浮机处 |  | A |  | 自动化 | TM10 | 电器 | 在用 | 生产设备
102-m1-2583 | SD-TM10-102-M1-2583 | PAC搅拌器1 |  | Y90L-4(非标） | 1.5kw+380V+3.7A+0RPM+功率因数：0+++B5+前轴承型号： | 常州武进 | 1 |  | 2013-07-01 | A | 停用 | 自动化 | TM10 | 电器 | 在用 | 生产设备
102-M1-2583 | SD-TM10-102-M1-2583 | 喂料泵1 |  | Y2-633-4 | 0.37kw+380V+1.12A+1400RPM+功率因数：0+++B5+前轴承 |  | 1 |  | 2013-07-01 | A | 停用 | 自动化 | TM10 | 电器 | 在用 | 生产设备
102-M2-2009 | SD-TM10-102-M2-2009 | 冷凝水泵 |  | JM100L1-4 | 2.2kw+380V+5.1A+1410RPM+功率因数：0+IP44+△+B3+前 |  | 1 | 冷凝水泵房 |  | A |  | 自动化 | TM10 | 电器 | 在用 | 生产设备
102-M2-2010 | SD-TM10-102-M2-2010 | 总冷凝水泵 |  | JM132S-4 | 5.5kw+380V+11.7A+1440RPM+功率因数：0+IP44+△+B3+前 |  | 1 | 冷凝水泵房 |  | A |  | 自动化 | TM10 | 电器 | 在用 | 生产设备
102-M2-2100 | SD-TM10-102-M2-2100 | 长纤链板输送机 |  | Y2EJ160L-6 | 11kw+380V+24.5A+970RPM+功率因数：0.79+IP54+△+B3+ |  | 1 | 浆板房 |  | B |  | 自动化 | TM10 | 电器 | 在用 | 生产设备
102-M2-2106 | SD-TM10-102-M2-2106 | 1#双盘磨进刀电机 |  | KAF57R37DT71D4 | 0.37kw+380V+1.24A+1680RPM+功率因数：0.96+IP55+Y+M3 |  | 1 | 盘磨房 |  | B |  | 自动化 | TM10 | 电器 | 在用 | 生产设备
102-M2-2107 | SD-TM10-102-M2-2107 | 2#双盘磨进刀电机 |  | KAF57R37DT71D4 | 0.37kw 380V 1.24A 1680RPM 功率因数：0.96 IP55 Y M3A 前轴承 |  | 1 | 盘磨房 |  | B |  | 自动化 | TM10 | 电器 | 在用 | 生产设备
102-M2-2112 | SD-TM10-102-M2-2112 | 3#双盘磨进刀电机 |  | KAF57R37DT71D4 | 0.37kw 380V 1.24A 1680RPM 功率因数：0.96 IP55 Y M3A 前轴承 |  | 1 | 盘磨房 |  | A |  | 自动化 | TM10 | 电器 | 在用 | 生产设备
102-M2-2120 | SD-TM10-102-M2-2120 | 短纤链板输送机 |  | Y2EJ180L-6 | 15kw 380V 29.8A 970RPM 功率因数：0.79 IP54 △ B3 前轴承型号：6 |  | 1 | 浆板房 |  | B |  | 自动化 | TM10 | 电器 | 在用 | 生产设备
102-M2-2141 | SD-TM10-102-M2-2141 | 毯层冲浆泵 |  | M3BP400LC4B3 | 710kw 690V 718A 1491RPM 功率因数：0.86 IP54 Y B3 前轴承型号： |  | 1 | 冲浆泵地坑 |  | A |  | 自动化 | TM10 | 电器 | 在用 | 生产设备
102-M2-2151 | SD-TM10-102-M2-2151 | 网层冲浆泵 |  | M3BP400LB4B3 | 630kw 690V 629A 1491RPM 功率因数：0.87 IP54 Y B3 前轴承型号： |  | 1 | 冲浆泵地坑 |  | A |  | 自动化 | TM10 | 电器 | 在用 | 生产设备
102-M2-2162 | SD-TM10-102-M2-2162 | 总排水泵 |  | Y2160L-4 | 15kw 380V 29.9A 1460RPM 功率因数：0.85 IP54 △ V1 前轴承型号： |  | 1 | 冲浆泵地坑 |  | B |  | 自动化 | TM10 | 电器 | 在用 | 生产设备
102-M2-2171 | SD-TM10-102-M2-2171 | 白水泵 |  | JM280S-4 | 75kw 380V 139.3A 1480RPM 功率因数：0.87 IP54 △ B3 前轴承型号 |  | 1 | 冲浆泵地坑 |  | A |  | 自动化 | TM10 | 电器 | 在用 | 生产设备
102-M2-2178 | SD-TM10-102-M2-2178 | 气浮刮泥和输送齿轮 |  | SA67/TDT71D4 | 0.37kw 380V 1.21A 1380RPM 功率因数：0.76 IP55 Y M2B 前轴承 |  | 1 | 气浮机处 |  | A |  | 自动化 | TM10 | 电器 | 在用 | 生产设备
102-M2-2185 | SD-TM10-102-M2-2185 | 2#清滤液泵 |  | JM280M-4 | 90kw 380V 166.4A 1480RPM 功率因数：0.87 IP54 △ B3 前轴承型号 |  | 1 | 水池区 |  | A |  | 自动化 | TM10 | 电器 | 在用 | 生产设备
102-M2-2188 | SD-TM10-102-M2-2188 | 1#超清滤液泵 |  | JM200L-4 | 30kw 380V 57.5A 1470RPM 功率因数：0.86 IP54 △ B3 前轴承型号： |  | 1 | 水池区 |  | A |  | 自动化 | TM10 | 电器 | 在用 | 生产设备
102-M2-2189 | SD-TM10-102-M2-2189 | 2#超清滤液泵 |  | JM180M-2 | 22kw 380V 41A 2940RPM 功率因数：0.9 IP54 △ B3 前轴承型号：631 |  | 1 | 水池区 |  | A |  | 自动化 | TM10 | 电器 | 在用 | 生产设备
102-M2-2190 | SD-TM10-102-M2-2190 | 3#清滤液泵 |  | Y2-315L2-4 | 200kw 380V 368.4A 1480RPM 功率因数：0.89 IP54 △ B3 前轴承型 |  | 1 | 水池区 |  | A |  | 自动化 | TM10 | 电器 | 在用 | 生产设备
102-M2-2191 | SD-TM10-102-M2-2191 | 4#超清滤液泵 |  | JM280S-2 | 75kw 380V 134.9A 2970RPM 功率因数：0.9 IP54 △ B3 前轴承型号： |  | 1 | 水池区 |  | A |  | 自动化 | TM10 | 电器 | 在用 | 生产设备
102-M2-2193 | SD-TM10-102-M2-2193 | 1#清水泵 |  | JM200L-4 | 30kw 380V 57.5A 1470RPM 功率因数：0.86 IP54 △ B3 前轴承型号： |  | 1 | 水池区 |  | A |  | 自动化 | TM10 | 电器 | 在用 | 生产设备
102-M2-2197 | SD-TM10-102-M2-2197 | 中压水泵 |  | JM160M-2 | 11kw 380V 21.2A 2930RPM 功率因数：0.89 IP54 △ B3 前轴承型号： |  | 1 | 水池区 |  | A |  | 自动化 | TM10 | 电器 | 在用 | 生产设备
102-M2-2198 | SD-TM10-102-M2-2198 | 密封水泵 |  | JM180M-4 | 18.5kw 380V 36A 1470RPM 功率因数：0.86 IP54 △ B3 前轴承型号： |  | 1 | 水池区 |  | A |  | 自动化 | TM10 | 电器 | 在用 | 生产设备
102-M2-2211 | SD-TM10-102-M2-2211 | 损纸浆泵2 |  | Y2-225M-4 | 45kw 380V 84A 1480RPM 功率因数：0 IP54 △ B3 前轴承型号： 后轴承型 |  | 1 | 纸机卷取地坑 |  | A |  | 自动化 | TM10 | 电器 | 在用 | 生产设备
102-M2-2220 | SD-TM10-102-M2-2220 | 2#真空泵 |  | YJK4502-4 | 250kw 10000V 17.7A 1488RPM 功率因数：0.868 IP54 Y B3 前轴 |  | 1 | 真空泵房 |  | A |  | 自动化 | TM10 | 电器 | 在用 | 生产设备
102-M2-2226 | SD-TM10-102-M2-2226 | 真空白水泵 |  | JM160L-4 | 15kw 380V 29.9A 1460RPM 功率因数：0.85 IP54 △ B3 前轴承型号： |  | 1 | 真空泵房 |  | A |  | 自动化 | TM10 | 电器 | 在用 | 生产设备
102-M2-2510 | SD-TM10-102-M2-2510 | 涂层剂喷淋泵 |  | MG90LC2-24FT115-D1 | 2.2kw 400V 4.45A 2890RPM 功率因数：0.87 IP55 Y V1 前轴承型号 |  | 1 | 涂料房 |  | A |  | 自动化 | TM10 | 电器 | 在用 | 生产设备
102M2-2581 | SD-TM10-102-M2-2581 | 溶解槽搅拌器2 |  | HM2-112M-4 | 4kw 380V 8.8A 0RPM 功率因数：0 V1 前轴承型号： 后轴承型号： |  | 1 | 气浮机处 |  | A |  | 自动化 | TM10 | 电器 | 在用 | 生产设备
102M2-2582 | SD-TM10-102-M2-2582 | PAM计量泵2 |  | SK100LA/4TF | 3kw 0V 0A 1415RPM 功率因数：0 B5 前轴承型号： 后轴承型号： |  | 1 | 气浮机处 |  | A |  | 自动化 | TM10 | 电器 | 在用 | 生产设备
102-m2-2583 | SD-TM10-102-M2-2583 | PAC搅拌器2 |  | Y90L-4(非标） | 1.5kw 380V 3.7A 0RPM 功率因数：0 B5 前轴承型号： 后轴承型号： | 常州武进 | 1 |  | 2013-07-01 | A | 停用 | 自动化 | TM10 | 电器 | 在用 | 生产设备
102M2-2583 | SD-TM10-102M2-2583 | 喂料泵2 |  | Y2-633-4 | 0.37kw 380V 1.12A 1400RPM 功率因数：0 B5 前轴承型号： 后轴承型号 |  | 1 |  | 2013-07-01 | A | 停用 | 自动化 | TM10 | 电器 | 在用 | 生产设备
102-M3-2106 | SD-TM10-102-M3-2106 | 1#磨浆机油泵电机 |  | M2AA080A4 | 0.55kw 380V 0A 1390RPM 功率因数：0.8 IP55 Y B35 前轴承型号：6 |  | 1 | 盘磨房 |  | B |  | 自动化 | TM10 | 电器 | 在用 | 生产设备
102-M3-2107 | SD-TM10-102-M3-2107 | 2#双盘磨浆机油泵电机 |  | M2AA080A4 | 0.55kw 380V 0A 1390RPM 功率因数：0.8 IP55 Y B35 前轴承型号：6 |  | 1 | 盘磨房 |  | B |  | 自动化 | TM10 | 电器 | 在用 | 生产设备
102-M3-2112 | SD-TM10-102-M3-2112 | 3#双盘磨浆机油泵电机 |  | M2AA080A4 | 0.55kw 380V 0A 1390RPM 功率因数：0.8 IP55 Y B35 前轴承型号：6 |  | 1 | 盘磨房 |  | A |  | 自动化 | TM10 | 电器 | 在用 | 生产设备
102-M3-2220 | SD-TM10-102-M3-2220 | 3#真空泵 |  | YJK4502-4 | 250kw 10000V 17.7A 1488RPM 功率因数：0.868 IP54 Y B3 前轴 |  | 1 | 真空泵房 |  | A |  | 自动化 | TM10 | 电器 | 在用 | 生产设备
102-M4-2220 | SD-TM10-102-M4-2220 | 4#真空泵 |  | YJK4502-4 | 250kw 10000V 17.7A 1488RPM 功率因数：0.868 IP54 Y B3 前轴 |  | 1 | 真空泵房 |  | A |  | 自动化 | TM10 | 电器 | 在用 | 生产设备
102-PU-2545 | SD-TM10-102-PU-2545 | feltpassivation |  | MG90LC2-24FT115-D2 | 2.2kw 400V 4.45A 2890RPM 功率因数：0.87 IP55 Y V1 前轴承型号 |  | 1 | 纸机湿部 |  | A |  | 自动化 | TM10 | 电器 | 在用 | 生产设备
103-3124.3 | SD-TM10-103-3124.3 | 扇形网子移动喷淋电机 |  | F110BYG3518 | 0kw 0V 0A 0RPM 功率因数：0 前轴承型号： 后轴承型号： |  | 1 | 纸机湿部 |  | B |  | 自动化 | TM10 | 电器 | 在用 | 生产设备
103-3125.3 | SD-TM10-103-3125.3 | 针形网子移动喷淋电机 |  | F110BYG3518 | 0kw 0V 0A 0RPM 功率因数：0 前轴承型号： 后轴承型号： |  | 1 | 纸机湿部 |  | B |  | 自动化 | TM10 | 电器 | 在用 | 生产设备
103-3174.3 | SD-TM10-103-3174.3 | 毛布移动喷淋电机 |  | F110BYG3518 | 0kw 0V 0A 0RPM 功率因数：0 前轴承型号： 后轴承型号： |  | 1 | 纸机湿部 |  | B |  | 自动化 | TM10 | 电器 | 在用 | 生产设备
103-3204.3 | SD-TM10-103-3204.3 | 涂料管摆动电机 |  | 86BYG250C-B | 0kw 0V 1.5A 160RPM 功率因数：0 前轴承型号： 后轴承型号： |  | 1 | 纸机湿部 |  | A |  | 自动化 | TM10 | 电器 | 在用 | 生产设备
103-FN1-3261 | SD-TM10-103-FN1-3261 | 卷纸辊排风机 |  | Y2-200L2-2 | 37kw 380V 67.9A 2950RPM 功率因数：0.9 IP55 △ B3 前轴承型号： |  | 1 | 纸机卷取地坑 |  | A |  | 自动化 | TM10 | 电器 | 在用 | 生产设备
103-M1-3011 | SD-TM10-103-M1-3011 | 油槽循环泵 |  | 7BA112MO4 | 4kw 380V 8.2A 1440RPM 功率因数：0.83 IP55 △ IMB5 前轴承型号： |  | 1 | 纸机卷取地坑 |  | A |  | 自动化 | TM10 | 电器 | 在用 | 生产设备
103-M1-3012 | SD-TM10-103-M1-3012 | 成型压榨部液压泵 |  | 168G280-4AA61-Z280S | 75kw 400V 132A 1485RPM 功率因数：0 IP55 △ IMB5 前轴承型号：63 |  | 1 | 纸机卷取地坑 |  | A |  | 自动化 | TM10 | 电器 | 在用 | 生产设备
103-M1-3014 | SD-TM10-103-M1-3014 | 1#卷取部液压泵 |  | 168G280-4AA61-Z280S | 75kw 400V 132A 1485RPM 功率因数：0 IP55 △ IMB5 前轴承型号：63 |  | 1 | 纸机卷取地坑 |  | A |  | 自动化 | TM10 | 电器 | 在用 | 生产设备
103-M1-3016 | SD-TM10-103-M1-3016 | 循环泵 |  | M3AA200MLA4 | 30kw 400V 55A 0RPM 功率因数：0.84 IP55 △ V1 前轴承型号：63122 |  | 1 | 纸机卷取地坑 |  | A |  | 自动化 | TM10 | 电器 | 在用 | 生产设备
103-M1-3017 | SD-TM10-103-M1-3017 | 装载泵 |  | M3AA160MLB4 | 15kw 380V 30A 1455RPM 功率因数：0.84 IP55 △ V1 前轴承型号：63 |  | 1 | 纸机卷取地坑 |  | A |  | 自动化 | TM10 | 电器 | 在用 | 生产设备
103-M1-3018 | SD-TM10-103-M1-3018 | 1#油膜泵 |  | M3AA225SMA4 | 37kw 400V 68A 1478RPM 功率因数：0.84 IP55 △ V1 前轴承型号：63 |  | 1 | 纸机卷取地坑 |  | A |  | 自动化 | TM10 | 电器 | 在用 | 生产设备
103-M1-3020 | SD-TM10-103-M1-3020 | 循环泵电机 |  | FCPA71B-4 | 0.44kw 400V 1.06A 1330RPM 功率因数：0 IP54 Y V1 前轴承型号： |  | 1 | 纸机卷取地坑 |  | A |  | 自动化 | TM10 | 电器 | 在用 | 生产设备
103-M1-3021 | SD-TM10-103-M1-3021 | 循环泵电机 |  | 7AA132M04 | 7.5kw 400V 15.2A 1455RPM 功率因数：0.82 IP55 △ IMB5 前轴承 |  | 1 | 纸机卷取地坑 |  | A |  | 自动化 | TM10 | 电器 | 在用 | 生产设备
103-M1-3105 | SD-TM10-103-M1-3105 | 唇板开度电机 |  | M2BA112M4AB14 | 4kw 380V 8.2A 1410RPM 功率因数：0.82 IP55 △ B14 前轴承型号：6 |  | 1 | 纸机湿部 |  | B |  | 自动化 | TM10 | 电器 | 在用 | 生产设备
103-M1-3113 | SD-TM10-103-M1-3113 | 胸辊电机 |  | Y2-100L2-4-HR02100 | 3kw 380V 6.1A 1410RPM 功率因数：0.82 IP66 Y v1 前轴承型号： 后 |  | 1 | 纸机湿部 |  | B |  | 自动化 | TM10 | 电器 | 在用 | 生产设备
103-M1-3121 | SD-TM10-103-M1-3121 | 网部张紧电机 |  | KF47DV100L4 | 3kw 380V 6.5A 1400RPM 功率因数：0.83 IP56 Y M4A 前轴承型号： |  | 1 | 纸机湿部 |  | B |  | 自动化 | TM10 | 电器 | 在用 | 生产设备
103-M1-3155 | SD-TM10-103-M1-3155 | 引纸水针电机 |  | DFT71D4/ES1S | 0.37kw 380V 1.21A 1380RPM 功率因数：0.84 IP55 Y B5 前轴承型 |  | 1 | 纸机湿部 |  | A |  | 自动化 | TM10 | 电器 | 在用 | 生产设备
103-M1-3171 | SD-TM10-103-M1-3171 | 毛毯张紧电机 |  | Y2-100L2-4-HR02100 | 3kw 380V 6.1A 1410RPM 功率因数：0.82 IP66 Y v1 前轴承型号： 后 |  | 1 | 纸机湿部 |  | B |  | 自动化 | TM10 | 电器 | 在用 | 生产设备
103-M1-3200 | SD-TM10-103-M1-3200 | 烘缸空转电机 |  | M2AA112M | 4kw 380V 8.9A 1435RPM 功率因数：0.8 IP55 △ v1 前轴承型号：620 |  | 1 | 纸机干部 |  | B |  | 自动化 | TM10 | 电器 | 在用 | 生产设备
103-M1-3208 | SD-TM10-103-M1-3208 | 断纸刮刀电机 |  | NT0135PB8B5M7 | 0.28kw 380V 1.19A 670RPM 功率因数：0.64 IP67 Y B5 前轴承型号 |  | 1 | 纸机干部 |  | A |  | 自动化 | TM10 | 电器 | 在用 | 生产设备
103-M1-3209 | SD-TM10-103-M1-3209 | 起皱刮刀电机 |  | NT0135PB8B5M7 | 0.28kw 380V 1.19A 670RPM 功率因数：0.64 IP67 Y B5 前轴承型号 |  | 1 | 纸机干部 |  | A |  | 自动化 | TM10 | 电器 | 在用 | 生产设备
103-M1-3210 | SD-TM10-103-M1-3210 | 清洁刮刀电机 |  | NT0135PB8B5M7 | 0.28kw 380V 1.19A 670RPM 功率因数：0.64 IP67 Y B5 前轴承型号 |  | 1 | 纸机干部 |  | B |  | 自动化 | TM10 | 电器 | 在用 | 生产设备
103-M1-3256 | SD-TM10-103-M1-3256 | 卷取分割电机1(中间） |  | DT80N2/BMG | 1.1kw 380V 2.7A 2700RPM 功率因数：0.84 IP55 Y B7 前轴承型号： |  | 1 |  | 2014-07-01 |  |  | 自动化 | TM10 | 电器 | 拆除 | 生产设备
SD-TM5-+SD1 | SD-TM5-+SD1 | 单点变频柜 |  |  |  | ABB | 1 | MCC |  | A |  | 自动化 | TM5 | 电器 | 在用 | 生产设备
SD-TM5-+SD2 | SD-TM5-+SD2 | 单点变频柜 |  |  |  | ABB | 1 | MCC |  | A |  | 自动化 | TM5 | 电器 | 在用 | 生产设备
SD-TM5-+SD3 | SD-TM5-+SD3 | 单点变频柜 |  |  |  | ABB | 1 | MCC |  | A |  | 自动化 | TM5 | 电器 | 在用 | 生产设备
SD-TM10-AA1101 | SD-TM10-AA1101 | 1#低压进线柜 |  |  |  | 湖南创业德力西 | 1 | MCC |  | A |  | 自动化 | TM10 | 电器 | 在用 | 生产设备
SD-TM10-AA1102 | SD-TM10-AA1102 | 电容柜1 |  |  |  | 杭州银湖 | 1 | MCC |  | A |  | 自动化 | TM10 | 电器 | 在用 | 生产设备
SD-TM10-AA1103 | SD-TM10-AA1103 | 电容柜2 |  |  |  | 杭州银湖 | 1 | MCC |  | A |  | 自动化 | TM10 | 电器 | 在用 | 生产设备
SD-TM10-AA1104 | SD-TM10-AA1104 | 电容柜3 |  |  |  | 杭州银湖 | 1 | MCC |  | A |  | 自动化 | TM10 | 电器 | 在用 | 生产设备
SD-TM10-AA1105 | SD-TM10-AA1105 | 配电柜 |  |  |  | 湖南创业德力西 | 1 | MCC |  | A |  | 自动化 | TM10 | 电器 | 在用 | 生产设备
SD-TM10-AA1106 | SD-TM10-AA1106 | 配电柜 |  |  |  | 湖南创业德力西 | 1 | MCC |  | A |  | 自动化 | TM10 | 电器 | 在用 | 生产设备
SD-TM10-AA1107 | SD-TM10-AA1107 | 长纤碎浆机软启控制柜 |  |  |  | 湖南创业德力西 | 1 | MCC |  | A |  | 自动化 | TM10 | 电器 | 在用 | 生产设备
SD-TM10-AA1108 | SD-TM10-AA1108 | 配电柜 |  |  |  | 湖南创业德力西 | 1 | MCC |  | A |  | 自动化 | TM10 | 电器 | 在用 | 生产设备
SD-TM10-AA1109 | SD-TM10-AA1109 | 配电柜 |  |  |  | 湖南创业德力西 | 1 | MCC |  | A |  | 自动化 | TM10 | 电器 | 在用 | 生产设备
SD-TM10-AA1110 | SD-TM10-AA1110 | 配电柜 |  |  |  | 湖南创业德力西 | 1 | MCC |  | A |  | 自动化 | TM10 | 电器 | 在用 | 生产设备
SD-TM10-AA1111 | SD-TM10-AA1111 | 短纤碎浆机软启控制柜 |  |  |  | 湖南创业德力西 | 1 | MCC |  | A |  | 自动化 | TM10 | 电器 | 在用 | 生产设备
SD-TM10-AA1112 | SD-TM10-AA1112 | 短纤疏解机软启控制柜 |  |  |  | 湖南创业德力西 | 1 | MCC |  | A |  | 自动化 | TM10 | 电器 | 在用 | 生产设备
SD-TM10-AA11-12 | SD-TM10-AA11-12 | 母联配电柜 |  |  |  | 湖南创业德力西 | 1 | MCC |  | A |  | 自动化 | TM10 | 电器 | 在用 | 生产设备
SD-TM10-AA1113 | SD-TM10-AA1113 | 配电柜 |  |  |  | 湖南创业德力西 | 1 | MCC |  | A |  | 自动化 | TM10 | 电器 | 在用 | 生产设备
SD-TM10-AA1114 | SD-TM10-AA1114 | 配电柜 |  |  |  | 湖南创业德力西 | 1 | MCC |  | A |  | 自动化 | TM10 | 电器 | 在用 | 生产设备
SD-TM10-AA1116 | SD-TM10-AA1116 | 配电柜 |  |  |  | 湖南创业德力西 | 1 | MCC |  | A |  | 自动化 | TM10 | 电器 | 在用 | 生产设备
SD-TM10-AA1117 | SD-TM10-AA1117 | 配电柜 |  |  |  | 湖南创业德力西 | 1 | MCC |  | A |  | 自动化 | TM10 | 电器 | 在用 | 生产设备
SD-TM10-AA1118 | SD-TM10-AA1118 | 配电柜 |  |  |  | 湖南创业德力西 | 1 | MCC |  | A |  | 自动化 | TM10 | 电器 | 在用 | 生产设备
SD-TM10-AA1119 | SD-TM10-AA1119 | 2#清滤液泵1软启配电柜 |  |  |  | 湖南创业德力西 | 1 | MCC |  | A |  | 自动化 | TM10 | 电器 | 在用 | 生产设备
SD-TM10-AA1120 | SD-TM10-AA1120 | 2#清滤液泵2软启配电柜 |  |  |  | 湖南创业德力西 | 1 | MCC |  | A |  | 自动化 | TM10 | 电器 | 在用 | 生产设备
SD-TM10-AA1121 | SD-TM10-AA1121 | 配电柜 |  |  |  | 湖南创业德力西 | 1 | MCC |  | A |  | 自动化 | TM10 | 电器 | 在用 | 生产设备
SD-TM10-AA1122 | SD-TM10-AA1122 | 3#清滤液泵1软启配电柜 |  |  |  | 湖南创业德力西 | 1 | MCC |  | A |  | 自动化 | TM10 | 电器 | 在用 | 生产设备
SD-TM10-AA1123 | SD-TM10-AA1123 | 3#清滤液泵2软启配电柜 |  |  |  | 湖南创业德力西 | 1 | MCC |  | A |  | 自动化 | TM10 | 电器 | 在用 | 生产设备
SD-TM10-AA1124 | SD-TM10-AA1124 | 配电柜 |  |  |  | 湖南创业德力西 | 1 | MCC |  | A |  | 自动化 | TM10 | 电器 | 在用 | 生产设备
SD-TM10-AA1125 | SD-TM10-AA1125 | 配电柜 |  |  |  | 湖南创业德力西 | 1 | MCC |  | A |  | 自动化 | TM10 | 电器 | 在用 | 生产设备
SD-TM10-AA1126 | SD-TM10-AA1126 | 配电柜 |  |  |  | 湖南创业德力西 | 1 | MCC |  | A |  | 自动化 | TM10 | 电器 | 在用 | 生产设备
SD-TM10-AA1127 | SD-TM10-AA1127 | 配电柜 |  |  |  | 湖南创业德力西 | 1 | MCC |  | A |  | 自动化 | TM10 | 电器 | 在用 | 生产设备
SD-TM10-AA1128 | SD-TM10-AA1128 | 配电柜 |  |  |  | 湖南创业德力西 | 1 | MCC |  | A |  | 自动化 | TM10 | 电器 | 在用 | 生产设备
SD-TM10-AA1129 | SD-TM10-AA1129 | 配电柜 |  |  |  | 湖南创业德力西 | 1 | MCC |  | A |  | 自动化 | TM10 | 电器 | 在用 | 生产设备
SD-TM10-AA1130 | SD-TM10-AA1130 | 配电柜 |  |  |  | 湖南创业德力西 | 1 | MCC |  | A |  | 自动化 | TM10 | 电器 | 在用 | 生产设备
SD-TM10-AA1131 | SD-TM10-AA1131 | 配电柜 |  |  |  | 湖南创业德力西 | 1 | MCC |  | A |  | 自动化 | TM10 | 电器 | 在用 | 生产设备
SD-TM10-AA12 | SD-TM10-AA12 | 控制柜 |  |  |  | 湖南创业德力西 | 1 | MCC |  | A |  | 自动化 | TM10 | 电器 | 在用 | 生产设备
SD-TM10-AA1201 | SD-TM10-AA1201 | 2#低压进线柜 |  |  |  | 湖南创业德力西 | 1 | MCC |  | A |  | 自动化 | TM10 | 电器 | 在用 | 生产设备
SD-TM10-AA1202 | SD-TM10-AA1202 | 电容柜1 |  |  |  | 杭州银湖 | 1 | MCC |  | A |  | 自动化 | TM10 | 电器 | 在用 | 生产设备
SD-TM10-AA1203 | SD-TM10-AA1203 | 电容柜2 |  |  |  | 杭州银湖 | 1 | MCC |  | A |  | 自动化 | TM10 | 电器 | 在用 | 生产设备
SD-TM10-AA1204 | SD-TM10-AA1204 | 电容柜3 |  |  |  | 杭州银湖 | 1 | MCC |  | A |  | 自动化 | TM10 | 电器 | 在用 | 生产设备
SD-TM10-AA1205 | SD-TM10-AA1205 | 配电柜 |  |  |  | 湖南创业德力西 | 1 | MCC |  | A |  | 自动化 | TM10 | 电器 | 在用 | 生产设备
SD-TM10-AA1206 | SD-TM10-AA1206 | 配电柜 |  |  |  | 湖南创业德力西 | 1 | MCC |  | A |  | 自动化 | TM10 | 电器 | 在用 | 生产设备
SD-TM10-AA1207 | SD-TM10-AA1207 | 配电柜 |  |  |  | 湖南创业德力西 | 1 | MCC |  | A |  | 自动化 | TM10 | 电器 | 在用 | 生产设备
SD-TM10-AA1208 | SD-TM10-AA1208 | 损纸碎浆机软启配电柜 |  |  |  | 湖南创业德力西 | 1 | MCC |  | A |  | 自动化 | TM10 | 电器 | 在用 | 生产设备
SD-TM10-AA1209 | SD-TM10-AA1209 | 配电柜 |  |  |  | 湖南创业德力西 | 1 | MCC |  | A |  | 自动化 | TM10 | 电器 | 在用 | 生产设备
SD-TM10-AA1210 | SD-TM10-AA1210 | 配电柜 |  |  |  | 湖南创业德力西 | 1 | MCC |  | A |  | 自动化 | TM10 | 电器 | 在用 | 生产设备
SD-TM10-AA1211 | SD-TM10-AA1211 | 配电柜 |  |  |  | 湖南创业德力西 | 1 | MCC |  | A |  | 自动化 | TM10 | 电器 | 在用 | 生产设备
SD-TM10-AA1212 | SD-TM10-AA1212 | 配电柜 |  |  |  | 湖南创业德力西 | 1 | MCC |  | A |  | 自动化 | TM10 | 电器 | 在用 | 生产设备
SD-TM10-AA1213 | SD-TM10-AA1213 | 配电柜 |  |  |  | 湖南创业德力西 | 1 | MCC |  | A |  | 自动化 | TM10 | 电器 | 在用 | 生产设备
SD-TM10-AA1214 | SD-TM10-AA1214 | 配电柜 |  |  |  | 湖南创业德力西 | 1 | MCC |  | A |  | 自动化 | TM10 | 电器 | 在用 | 生产设备
SD-TM10-AA1215 | SD-TM10-AA1215 | 配电柜 |  |  |  | 湖南创业德力西 | 1 | MCC |  | A |  | 自动化 | TM10 | 电器 | 在用 | 生产设备
SD-TM10-AA1216 | SD-TM10-AA1216 | 配电柜 |  |  |  | 湖南创业德力西 | 1 | MCC |  | A |  | 自动化 | TM10 | 电器 | 在用 | 生产设备
SD-TM10-AA1217 | SD-TM10-AA1217 | 配电柜 |  |  |  | 湖南创业德力西 | 1 | MCC |  | A |  | 自动化 | TM10 | 电器 | 在用 | 生产设备
SD-TM10-AA1218 | SD-TM10-AA1218 | 配电柜 |  |  |  | 湖南创业德力西 | 1 | MCC |  | A |  | 自动化 | TM10 | 电器 | 在用 | 生产设备
SD-TM10-AA1219 | SD-TM10-AA1219 | 配电柜 |  |  |  | 湖南创业德力西 | 1 | MCC |  | A |  | 自动化 | TM10 | 电器 | 在用 | 生产设备
SD-TM10-AA1220 | SD-TM10-AA1220 | 配电柜 |  |  |  | 湖南创业德力西 | 1 | MCC |  | A |  | 自动化 | TM10 | 电器 | 在用 | 生产设备
SD-TM10-AA1221 | SD-TM10-AA1221 | 配电柜 |  |  |  | 湖南创业德力西 | 1 | MCC |  | A |  | 自动化 | TM10 | 电器 | 在用 | 生产设备
SD-TM10-AA1222 | SD-TM10-AA1222 | 配电柜 |  |  |  | 湖南创业德力西 | 1 | MCC |  | A |  | 自动化 | TM10 | 电器 | 在用 | 生产设备
SD-TM10-AA1223 | SD-TM10-AA1223 | 配电柜 |  |  |  | 湖南创业德力西 | 1 | MCC |  | A |  | 自动化 | TM10 | 电器 | 在用 | 生产设备
SD-TM10-AA1224 | SD-TM10-AA1224 | 除湿风机软启配电柜 |  |  |  | 湖南创业德力西 | 1 | MCC |  | A |  | 自动化 | TM10 | 电器 | 在用 | 生产设备
SD-TM10-AA1225 | SD-TM10-AA1225 | 除尘风机变频配电柜 |  |  |  | 湖南创业德力西 | 1 | MCC |  | A |  | 自动化 | TM10 | 电器 | 在用 | 生产设备
SD-TM10-AA1226 | SD-TM10-AA1226 | 配电柜 |  |  |  | 湖南创业德力西 | 1 | MCC |  | A |  | 自动化 | TM10 | 电器 | 在用 | 生产设备
SD-TM10-AA1227 | SD-TM10-AA1227 | 配电柜 |  |  |  | 湖南创业德力西 | 1 | MCC |  | A |  | 自动化 | TM10 | 电器 | 在用 | 生产设备
SD-TM10-AA1228 | SD-TM10-AA1228 | 配电柜 |  |  |  | 湖南创业德力西 | 1 | MCC |  | A |  | 自动化 | TM10 | 电器 | 在用 | 生产设备
SD-TM10-AA1229 | SD-TM10-AA1229 | 配电柜 |  |  |  | 湖南创业德力西 | 1 | MCC |  | A |  | 自动化 | TM10 | 电器 | 在用 | 生产设备
SD-TM10-AA1230 | SD-TM10-AA1230 | 配电柜 |  |  |  | 湖南创业德力西 | 1 | MCC |  | A |  | 自动化 | TM10 | 电器 | 在用 | 生产设备
SD-TM10-AA1231 | SD-TM10-AA1231 | 配电柜 |  |  |  | 湖南创业德力西 | 1 | MCC |  | A |  | 自动化 | TM10 | 电器 | 在用 | 生产设备
SD-TM10-AA1232 | SD-TM10-AA1232 | 配电柜 |  |  |  | 湖南创业德力西 | 1 | MCC |  | A |  | 自动化 | TM10 | 电器 | 在用 | 生产设备
SD-TM10-AA13 | SD-TM10-AA13 | 控制柜 |  |  |  | 湖南创业德力西 | 1 | MCC |  | A |  | 自动化 | TM10 | 电器 | 在用 | 生产设备
SD-TM10-AA1301 | SD-TM10-AA1301 | 复卷MCC进线柜 |  |  |  | 湖南创业德力西 | 1 | MCC |  | A |  | 自动化 | TM10 | 电器 | 在用 | 生产设备
SD-TM10-AA1302 | SD-TM10-AA1302 | 电容柜 |  |  |  | 湖南创业德力西 | 1 | MCC |  | A |  | 自动化 | TM10 | 电器 | 在用 | 生产设备
SD-TM10-AA1303 | SD-TM10-AA1303 | 备用软启配电柜 |  |  |  | 湖南创业德力西 | 1 | MCC |  | A |  | 自动化 | TM10 | 电器 | 在用 | 生产设备
SD-TM10-AA1304 | SD-TM10-AA1304 | 复卷配电柜 |  |  |  | 湖南创业德力西 | 1 | MCC |  | A |  | 自动化 | TM10 | 电器 | 在用 | 生产设备
SD-TM10-AA1305 | SD-TM10-AA1305 | 复卷配电柜 |  |  |  | 湖南创业德力西 | 1 | MCC |  | A |  | 自动化 | TM10 | 电器 | 在用 | 生产设备
SD-TM10-AA1306 | SD-TM10-AA1306 | 复卷配电柜 |  |  |  | 湖南创业德力西 | 1 | MCC |  | A |  | 自动化 | TM10 | 电器 | 在用 | 生产设备
SD-TM10-AAT1001 | SD-TM10-AAT1001 | 公用母线段电源柜 |  |  |  | 湖南创业德力西 | 1 | MCC |  | A |  | 自动化 | TM10 | 电器 | 在用 | 生产设备
SD-TM10-AAT1002 | SD-TM10-AAT1002 | 照明配电柜 |  |  |  | 湖南创业德力西 | 1 | MCC |  | A |  | 自动化 | TM10 | 电器 | 在用 | 生产设备
SD-TM10-AAT1003 | SD-TM10-AAT1003 | 照明配电柜 |  |  |  | 湖南创业德力西 | 1 | MCC |  | A |  | 自动化 | TM10 | 电器 | 在用 | 生产设备
SD-TM10-AAT1004 | SD-TM10-AAT1004 | 配电柜 |  |  |  | 湖南创业德力西 | 1 | MCC |  | A |  | 自动化 | TM10 | 电器 | 在用 | 生产设备
SD-TM10-AAT1005 | SD-TM10-AAT1005 | 配电柜 |  |  |  | 湖南创业德力西 | 1 | MCC |  | A |  | 自动化 | TM10 | 电器 | 在用 | 生产设备
SD-2#CS-AA1 | SD-2#CS-AA1 | 进线柜 |  |  |  | 湖南创业德力西 | 1 | MCC |  | A |  | 自动化 | 2#CS | 电器 | 在用 | 生产设备
SD-2#CS-AA10 | SD-2#CS-AA10 | 控制柜 |  |  |  | 湖南创业德力西 | 1 | MCC |  | A |  | 自动化 | 2#CS | 电器 | 在用 | 生产设备
SD-2#CS-AA11 | SD-2#CS-AA11 | 控制柜 |  |  |  | 湖南创业德力西 | 1 | MCC |  | A |  | 自动化 | 2#CS | 电器 | 在用 | 生产设备
SD-2#CS-AA2 | SD-2#CS-AA2 | 盘磨进退刀电机控制柜 |  |  |  | 湖南创业德力西 | 1 | MCC |  | A |  | 自动化 | 2#CS | 电器 | 在用 | 生产设备
SD-2#CS-AA3 | SD-2#CS-AA3 | 盘磨控制柜 |  |  |  | 湖南创业德力西 | 1 | MCC |  | A |  | 自动化 | 2#CS | 电器 | 在用 | 生产设备
SD-2#CS-AA4 | SD-2#CS-AA4 | 2010盘磨控制柜 |  |  |  | 湖南创业德力西 | 1 | MCC |  | A |  | 自动化 | 2#CS | 电器 | 在用 | 生产设备
SD-2#CS-AA5 | SD-2#CS-AA5 | 水力碎浆机、一烘损纸搅拌器控制柜 |  |  |  | 湖南创业德力西 | 1 | MCC |  | A |  | 自动化 | 2#CS | 电器 | 在用 | 生产设备
SD-2#CS-AA6 | SD-2#CS-AA6 | 真空泵控制柜 |  |  |  | 湖南创业德力西 | 1 | MCC |  | A |  | 自动化 | 2#CS | 电器 | 在用 | 生产设备
SD-2#CS-AA7 | SD-2#CS-AA7 | 控制柜 |  |  |  | 湖南创业德力西 | 1 | MCC |  | A |  | 自动化 | 2#CS | 电器 | 在用 | 生产设备
SD-2#CS-AA8 | SD-2#CS-AA8 | 控制柜 |  |  |  | 湖南创业德力西 | 1 | MCC |  | A |  | 自动化 | 2#CS | 电器 | 在用 | 生产设备
SD-2#CS-AA9 | SD-2#CS-AA9 | 控制柜 |  |  |  | 湖南创业德力西 | 1 | MCC |  | A |  | 自动化 | 2#CS | 电器 | 在用 | 生产设备
SD-2#CS-AC1 | SD-2#CS-AC1 | 电容补偿柜 |  |  |  | 湖南创业德力西 | 1 | MCC |  | A |  | 自动化 | 2#CS | 电器 | 在用 | 生产设备
SD-2#CS-AC2 | SD-2#CS-AC2 | 电容补偿柜 |  |  |  | 湖南创业德力西 | 1 | MCC |  | A |  | 自动化 | 2#CS | 电器 | 在用 | 生产设备
SD-WE-AA1 | SD-WE-AA1 | 进线柜 |  |  |  | 山东思源水工业工程公司 | 1 | 深度水MCC |  | C |  | 自动化 | 外围 | 电器 | 在用 | 生产设备
SD-WE-AA2 | SD-WE-AA2 | 1#配电柜 |  |  |  | 山东思源水工业工程公司 | 1 | 深度水MCC |  | C |  | 自动化 | 外围 | 电器 | 在用 | 生产设备
SD-WE-AA3 | SD-WE-AA3 | 2#配电柜 |  |  |  | 山东思源水工业工程公司 | 1 | 深度水MCC |  | C |  | 自动化 | 外围 | 电器 | 在用 | 生产设备
103-M1-3311 | SD-TM10-103-M1-3311 | 卷纸轴拉升 |  | Y132M-4 | 7.5kw 380V 15.4A 1440RPM 功率因数：0.83 IP54 △ B5 前轴承型号 |  | 1 | 拔轴器处 |  | A |  | 自动化 | TM10 | 电器 | 在用 | 生产设备
103-M1-3320 | SD-TM10-103-M1-3320 | 装载中心电机 |  | T90LB4 | 1.85kw 400V 4.6A 1430RPM 功率因数：0.75 IP55 △ B5 前轴承型号 |  | 1 | 拔轴器处 |  | A |  | 自动化 | TM10 | 电器 | 在用 | 生产设备
645M001 | SD-TM3-645M001 | TM3扫描架风机 |  | A6K17FK54A | NULL | LEESON |  | NULL | 2005-07-02 | A |  | 自动化 | TM3 | 计算机 | 在用 | 生产设备
KT004 | SD-TM3-KT004 | TM3DCS室空调 |  | KFR-120LW/SDY-PA400(R3)美的 |  | 美的 | 1 | TM3DCS设备室 | 2007-07-02 | B |  | 自动化 | TM3 | 计算机 | 在用 | 生产设备
KT013 | SD-TM5-KT013 | TM5DCS室空调 |  | KFR-120LW/E(格力) |  | 格力 | 1 | TM5DCS设备室 | 2007-07-02 | B |  | 自动化 | TM5 | 计算机 | 在用 | 生产设备
KT021 | SD-TM10-KT021 | TM10DCS室空调 |  | LF16NSO |  | 申菱 | 1 | TM10DCS设备室 | 2007-07-02 | B |  | 自动化 | TM10 | 计算机 | 在用 | 生产设备
PDS003 | SD-TM3-PDS003 | TM3DCS机柜室 |  |  |  |  | 0 |  | 2007-07-02 | A |  | 自动化 | TM3 | 计算机 | 在用 | 生产设备
PDS009 | SD-TM5-PDS009 | TM5DCS机柜室 |  |  |  |  | 0 |  | 2007-07-02 | A |  | 自动化 | TM5 | 计算机 | 在用 | 生产设备
PDS014 | SD-TM10-PDS014 | TM10DCS机柜室 |  |  |  |  | 1 |  | 2007-07-02 | A |  | 自动化 | TM10 | 计算机 | 在用 | 生产设备
UPS001 | SD-TM3-UPS001 | TM3不间断电源 |  | 山特电子（深圳）有限公司 |  |  | 1 | TM3传动室 | 2005-07-02 | C |  | 自动化 | TM3 | 计算机 | 在用 | 生产设备
UPS002 | SD-TM5-UPS002 | TM5不间断电源 |  | 山特电子（深圳）有限公司 |  |  | 0 | TM5传动室 | 2007-07-02 | C |  | 自动化 | TM5 | 计算机 | 在用 | 生产设备
UPS003 | SD-TM10-UPS003 | TM10不间断电源 |  | 山特电子（深圳）有限公司 |  |  | 0 | TM10传动室 | 2010-07-02 | C |  | 自动化 | TM10 | 计算机 | 在用 | 生产设备
103M1-3249 | SD-TM10-103M1-3249 | TM10扫描架风机 |  | 125FZY-D | NULL | Ventilators |  | NULL | 2010-07-01 | A |  | 自动化 | TM10 | 计算机 | 在用 | 生产设备
AC131-2B | SD-TM3-AC131-2B | 电机控制IO柜131-2B |  |  |  | ABB | 1 | MCC | 2005-10-01 | A |  | 自动化 | TM3 | 计算机 | 在用 | 生产设备
AC132-1B | SD-TM3-AC132-1B | 仪表控制IO柜132-1B |  |  |  | ABB | 1 | 机柜室 | 2005-10-01 | A |  | 自动化 | TM3 | 计算机 | 在用 | 生产设备
AC132-1F | SD-TM3-AC132-1F | 仪表控制IO柜132-1F |  |  |  | ABB | 1 | 机柜室 | 2005-10-01 | A |  | 自动化 | TM3 | 计算机 | 在用 | 生产设备
AC132-2B | SD-TM3-AC132-2B | 电机控制IO柜132-2B |  |  |  | ABB | 1 | MCC | 2005-10-01 | A |  | 自动化 | TM3 | 计算机 | 在用 | 生产设备
AC132-2F | SD-TM3-AC132-2F | 电机控制IO柜132-2F |  |  |  | ABB | 1 | MCC | 2005-10-01 | A |  | 自动化 | TM3 | 计算机 | 在用 | 生产设备
AC132.1.2 | SD-TM3-AC132.1.2 | profibus通讯模块AC132.1.2 |  | CI801(2) |  | ABB |  | 机柜室 | 2007-10-01 | A |  | 自动化 | TM3 | 计算机 | 在用 | 生产设备 | SD-TM3-AC800-B
AC132.1.2.1 | SD-TM3-AC132.1.2.1 | 模拟量输入模块AC132.1.2.1 |  | AI810 |  | ABB |  | 机柜室 | 2007-10-01 | A |  | 自动化 | TM3 | 计算机 | 在用 | 生产设备 | SD-TM3-AC800-B
AC132.1.2.2 | SD-TM3-AC132.1.2.2 | 模拟量输入模块AC132.1.2.2 |  | AI810 |  | ABB |  | 机柜室 | 2007-10-01 | A |  | 自动化 | TM3 | 计算机 | 在用 | 生产设备 | SD-TM3-AC800-B
AC132.1.2.3 | SD-TM3-AC132.1.2.3 | 模拟量输入模块AC132.1.2.3 |  | AI810 |  | ABB |  | 机柜室 | 2007-10-01 | A |  | 自动化 | TM3 | 计算机 | 在用 | 生产设备 | SD-TM3-AC800-B
AC132.1.2.4 | SD-TM3-AC132.1.2.4 | 模拟量输入模块AC132.1.2.4 |  | AI810 |  | ABB |  | 机柜室 | 2007-10-01 | A |  | 自动化 | TM3 | 计算机 | 在用 | 生产设备 | SD-TM3-AC800-B
AC132.1.2.5 | SD-TM3-AC132.1.2.5 | 模拟量输入模块AC132.1.2.5 |  | AI810 |  | ABB |  | 机柜室 | 2007-10-01 | A |  | 自动化 | TM3 | 计算机 | 在用 | 生产设备 | SD-TM3-AC800-B
AC132.1.2.6 | SD-TM3-AC132.1.2.6 | 模拟量输出模块AC132.1.2.6 |  | AO810 |  | ABB |  | 机柜室 | 2007-10-01 | A |  | 自动化 | TM3 | 计算机 | 在用 | 生产设备 | SD-TM3-AC800-B
AC132.1.2.7 | SD-TM3-AC132.1.2.7 | 模拟量输出模块AC132.1.2.7 |  | AO810 |  | ABB |  | 机柜室 | 2007-10-01 | A |  | 自动化 | TM3 | 计算机 | 在用 | 生产设备 | SD-TM3-AC800-B
AC132.1.2.8 | SD-TM3-AC132.1.2.8 | 模拟量输出模块AC132.1.2.8 |  | AO810 |  | ABB |  | 机柜室 | 2007-10-01 | A |  | 自动化 | TM3 | 计算机 | 在用 | 生产设备 | SD-TM3-AC800-B
AC132.1.2.9 | SD-TM3-AC132.1.2.9 | 模拟量输出模块AC132.1.2.9 |  | AO810 |  | ABB |  | 机柜室 | 2007-10-01 | A |  | 自动化 | TM3 | 计算机 | 在用 | 生产设备 | SD-TM3-AC800-B
AC800-PS3 | SD-TM3-AC800-PS3 | 电源TM3-AC800-PS3 |  | SD823 |  | ABB |  | 机柜室 | 2007-10-01 | A |  | 自动化 | TM3 | 计算机 | 在用 | 生产设备
AC800-F | SD-TM3-AC800-F | TM3控制器柜 |  |  |  | ABB |  | 机柜室 | 2007-10-01 | A |  | 自动化 | TM3 | 计算机 | 在用 | 生产设备
AC151-1BF | SD-TM5-AC151-1BF | 仪表控制IO柜AC151-1BF |  |  |  | ABB | 1 | 机柜室 | 2007-10-01 | A |  | 自动化 | TM5 | 计算机 | 在用 | 生产设备
AC151-1BR | SD-TM5-AC151-1BR | 仪表控制IO柜AC151-1BR |  |  |  | ABB | 1 | 机柜室 | 2007-10-01 | A |  | 自动化 | TM5 | 计算机 | 在用 | 生产设备
AC151-2BF | SD-TM5-AC151-2BF | 电机控制IO柜AC151-2BF |  |  |  | ABB | 1 | MCC | 2007-10-01 | A |  | 自动化 | TM5 | 计算机 | 在用 | 生产设备
AC151-2BR | SD-TM5-AC151-2BR | 电机控制IO柜AC151-2BR |  |  |  | ABB | 1 | MCC | 2007-10-01 | A |  | 自动化 | TM5 | 计算机 | 在用 | 生产设备
AC152-1BF | SD-TM5-AC152-1BF | 仪表控制IO柜AC152-1BF |  |  |  | ABB | 1 | 机柜室 | 2007-10-01 | A |  | 自动化 | TM5 | 计算机 | 在用 | 生产设备
AC152-1BR | SD-TM5-AC152-1BR | 仪表控制IO柜AC152-1BR |  |  |  | ABB | 1 | 机柜室 | 2007-10-01 | A |  | 自动化 | TM5 | 计算机 | 在用 | 生产设备
AC152-2BF | SD-TM5-AC152-2BF | 电机控制IO柜AC152-2BF |  |  |  | ABB | 1 | MCC | 2007-10-01 | A |  | 自动化 | TM5 | 计算机 | 在用 | 生产设备
AC152-2BR | SD-TM5-AC152-2BR | 电机控制IO柜AC152-2BR |  |  |  | ABB | 1 | MCC | 2007-10-01 | A |  | 自动化 | TM5 | 计算机 | 在用 | 生产设备
AC5000-BF | SD-TM5-AC5000-BF | DCS控制器柜AC5000-BF |  |  |  | ABB |  | 机柜室 | 2007-10-01 | A |  | 自动化 | TM5 | 计算机 | 在用 | 生产设备
AC5000-BR | SD-TM5-AC5000-BR | QCS控制器柜AC5000-BR |  |  |  | ABB |  | 机柜室 | 2007-10-01 | A |  | 自动化 | TM5 | 计算机 | 在用 | 生产设备
AC800-B | SD-TM3-AC800-B | 仪表控制IO柜AC800-B |  |  |  | ABB |  | 机柜室 | 2007-10-01 | A |  | 自动化 | TM3 | 计算机 | 在用 | 生产设备
D1-SW102 | SD-TM10-D1-SW102 | 交换机(192.168.3.261) |  | hpprocurveswitch2524j4813A |  | HP | 1 | TM10机柜室 | 2010-11-01 | A |  | 自动化 | TM10 | 计算机 | 在用 | 生产设备 | SD-TM10-102-CC-2061
D1-SWI07 | SD-TM10-D1-SWI07 | 光电转换器 |  | EDS-305-M-SC |  | MOXA | 1 | TM10机柜室 | 2010-11-01 | A |  | 自动化 | TM10 | 计算机 | 在用 | 生产设备 | SD-TM10-102-CC-2061
DP01 | SD-TM10-DP01 | MCS控制器 |  | C20（HW:3161) |  | METSO | 1 | TM10机柜室 | 2010-11-01 | A |  | 自动化 | TM10 | 计算机 | 在用 | 生产设备 | SD-TM10-102-CC-2061
DP02 | SD-TM10-DP02 | DCS控制器 |  | C20(HW:3181) |  | METSO | 1 | TM10机柜室 | 2010-11-01 | A |  | 自动化 | TM10 | 计算机 | 在用 | 生产设备 | SD-TM10-102-CC-2061
IQ | SD-TM10-IQ | Dilution控制器 |  | C20(HW:3301) |  | METSO | 1 | TM10机柜室 | 2010-11-01 | A |  | 自动化 | TM10 | 计算机 | 在用 | 生产设备 | SD-TM10-102-CC-2061
QCS | SD-TM10-QCS | QCS控制器 |  | C20(HW:32e1) |  | METSO | 1 | TM10机柜室 | 2010-11-01 | A |  | 自动化 | TM10 | 计算机 | 在用 | 生产设备 | SD-TM10-102-CC-2061
102-CC-2062 | SD-TM10-102-CC-2062 | PM10现场仪表IO柜 |  |  |  | METSO | 1 | TM10机柜室 | 2010-11-01 | A |  | 自动化 | TM10 | 计算机 | 在用 | 生产设备
102-CC-2065 | SD-TM10-102-CC-2065 | PM10电机控制IO柜 |  |  |  | METSO | 1 | TM10MCC | 2010-11-01 | A |  | 自动化 | TM10 | 计算机 | 在用 | 生产设备
103-CC-3060 | SD-TM10-103-CC-3060 | PM10湿部IO柜 |  |  |  | METSO | 1 | TM10机柜室 | 2010-11-01 | A |  | 自动化 | TM10 | 计算机 | 在用 | 生产设备
103-CC-3260 | SD-TM10-103-CC-3260 | PM10卷取部操作侧IO柜 |  |  |  | METSO | 1 | 纸机卷曲部操作侧 | 2010-11-01 | A |  | 自动化 | TM10 | 计算机 | 在用 | 生产设备
103-CC-3261 | SD-TM10-103-CC-3261 | PM10卷取部传动侧IO柜 |  |  |  | METSO | 1 | 纸机卷曲部操作侧 | 2010-11-01 | A |  | 自动化 | TM10 | 计算机 | 在用 | 生产设备
103-CC-3361 | SD-TM10-103-CC-3361 | PM10拔轴器IO柜 |  |  |  | METSO | 1 | 纸机卷曲部传动侧 | 2010-11-01 | A |  | 自动化 | TM10 | 计算机 | 在用 | 生产设备
102-CC-2061 | SD-TM10-102-CC-2061 | PM10控制器柜 |  |  |  | METSO | 1 | TM10机柜室 | 2010-11-01 | A |  | 自动化 | TM10 | 计算机 | 在用 | 生产设备
2061-G4 | SD-TM10-2061-G4 | 电源2061-G4 |  | CPSD200136L-6 |  | METSO | 1 | TM10机柜室 | 2010-11-01 | A |  | 自动化 | TM10 | 计算机 | 在用 | 生产设备 | SD-TM10-102-CC-2061
2061-G5 | SD-TM10-2061-G5 | 电源2061-G5 |  | CPSD200136L-6 |  | METSO | 1 | TM10机柜室 | 2010-11-01 | A |  | 自动化 | TM10 | 计算机 | 在用 | 生产设备 | SD-TM10-102-CC-2061
AC131.1.3.2 | SD-TM3-AC131.1.3.2 | 模拟量输入模块AC131.1.3.2 |  | AI810 |  | ABB | 1 | 机柜室 | 2005-10-01 | A |  | 自动化 | TM3 | 计算机 | 在用 | 生产设备 | SD-TM3-AC131-1F
AC131.1.3.3 | SD-TM3-AC131.1.3.3 | 模拟量输入模块AC131.1.3.3 |  | AI810 |  | ABB | 1 | 机柜室 | 2005-10-01 | A |  | 自动化 | TM3 | 计算机 | 在用 | 生产设备 | SD-TM3-AC131-1F
AC131.1.3.4 | SD-TM3-AC131.1.3.4 | 模拟量输入模块AC131.1.3.4 |  | AI810 |  | ABB | 1 | 机柜室 | 2005-10-01 | A |  | 自动化 | TM3 | 计算机 | 在用 | 生产设备 | SD-TM3-AC131-1F
AC131.1.3.5 | SD-TM3-AC131.1.3.5 | 模拟量输出模块AC131.1.3.5 |  | AO810 |  | ABB | 1 | 机柜室 | 2005-10-01 | A |  | 自动化 | TM3 | 计算机 | 在用 | 生产设备 | SD-TM3-AC131-1F
AC131.1.3.6 | SD-TM3-AC131.1.3.6 | 模拟量输出模块AC131.1.3.6 |  | AO810 |  | ABB | 1 | 机柜室 | 2005-10-01 | A |  | 自动化 | TM3 | 计算机 | 在用 | 生产设备 | SD-TM3-AC131-1F
AC131.1.3.7 | SD-TM3-AC131.1.3.7 | 模拟量输出模块AC131.1.3.7 |  | AO810 |  | ABB | 1 | 机柜室 | 2005-10-01 | A |  | 自动化 | TM3 | 计算机 | 在用 | 生产设备 | SD-TM3-AC131-1F
AC131.1.3.8 | SD-TM3-AC131.1.3.8 | 数字量输入模块AC131.1.3.8 |  | DI810 |  | ABB | 1 | 机柜室 | 2005-10-01 | A |  | 自动化 | TM3 | 计算机 | 在用 | 生产设备 | SD-TM3-AC131-1F
AC131.1.3.9 | SD-TM3-AC131.1.3.9 | 数字量输入模块AC131.1.3.9 |  | DI810 |  | ABB | 1 | 机柜室 | 2005-10-01 | A |  | 自动化 | TM3 | 计算机 | 在用 | 生产设备 | SD-TM3-AC131-1F
AC131-1-PS1 | SD-TM3-AC131-1-PS1 | 电源AC131-1-PS1 |  | SD823 |  | ABB | 1 | 机柜室 | 2005-10-01 | A |  | 自动化 | TM3 | 计算机 | 在用 | 生产设备 | SD-TM3-AC131-1F
AC131.1.8 | SD-TM3-AC131.1.8 | profibus通讯模块AC131.1.8 |  | CI801(8) |  | ABB | 1 | MCC | 2005-10-01 | A |  | 自动化 | TM3 | 计算机 | 在用 | 生产设备 | SD-TM3-AC131-2B
AC131.1.8.1 | SD-TM3-AC131.1.8.1 | 模拟量输入模块AC131.1.8.1 |  | AI810 |  | ABB | 1 | MCC | 2005-10-01 | A |  | 自动化 | TM3 | 计算机 | 在用 | 生产设备 | SD-TM3-AC131-2B
AC131.1.8.10 | SD-TM3-AC131.1.8.10 | 数字量输出模块AC131.1.8.10 |  | DO820 |  | ABB | 1 | MCC | 2005-10-01 | A |  | 自动化 | TM3 | 计算机 | 在用 | 生产设备 | SD-TM3-AC131-2B
AC131.1.8.11 | SD-TM3-AC131.1.8.11 | 数字量输出模块AC131.1.8.10 |  | DO820 |  | ABB | 1 | MCC | 2005-10-01 | A |  | 自动化 | TM3 | 计算机 | 在用 | 生产设备 | SD-TM3-AC131-2B
AC131.1.8.2 | SD-TM3-AC131.1.8.2 | 模拟量输入模块AC131.1.8.2 |  | AI810 |  | ABB | 1 | MCC | 2005-10-01 | A |  | 自动化 | TM3 | 计算机 | 在用 | 生产设备 | SD-TM3-AC131-2B
AC131.1.8.3 | SD-TM3-AC131.1.8.3 | 模拟量输入模块AC131.1.8.3 |  | AI810 |  | ABB | 1 | MCC | 2005-10-01 | A |  | 自动化 | TM3 | 计算机 | 在用 | 生产设备 | SD-TM3-AC131-2B
AC131.1.8.4 | SD-TM3-AC131.1.8.4 | 数字量输入模块AC131.1.8.4 |  | DI810 |  | ABB | 1 | MCC | 2005-10-01 | A |  | 自动化 | TM3 | 计算机 | 在用 | 生产设备 | SD-TM3-AC131-2B
AC131.1.8.5 | SD-TM3-AC131.1.8.5 | 数字量输入模块AC131.1.8.5 |  | DI810 |  | ABB | 1 | MCC | 2005-10-01 | A |  | 自动化 | TM3 | 计算机 | 在用 | 生产设备 | SD-TM3-AC131-2B
AC131.1.8.6 | SD-TM3-AC131.1.8.6 | 数字量输入模块AC131.1.8.6 |  | DI810 |  | ABB | 1 | MCC | 2005-10-01 | A |  | 自动化 | TM3 | 计算机 | 在用 | 生产设备 | SD-TM3-AC131-2B
AC131.1.8.7 | SD-TM3-AC131.1.8.7 | 数字量输入模块AC131.1.8.7 |  | DI810 |  | ABB | 1 | MCC | 2005-10-01 | A |  | 自动化 | TM3 | 计算机 | 在用 | 生产设备 | SD-TM3-AC131-2B
AC131.1.8.8 | SD-TM3-AC131.1.8.8 | 数字量输出模块AC131.1.8.8 |  | DO820 |  | ABB | 1 | MCC | 2005-10-01 | A |  | 自动化 | TM3 | 计算机 | 在用 | 生产设备 | SD-TM3-AC131-2B
AC131.1.8.9 | SD-TM3-AC131.1.8.9 | 数字量输出模块AC131.1.8.9 |  | DO820 |  | ABB | 1 | MCC | 2005-10-01 | A |  | 自动化 | TM3 | 计算机 | 在用 | 生产设备 | SD-TM3-AC131-2B
AC131.1.9 | SD-TM3-AC131.1.9 | profibus通讯模块AC131.1.9 |  | CI801(9) |  | ABB | 1 | MCC | 2005-10-01 | A |  | 自动化 | TM3 | 计算机 | 在用 | 生产设备 | SD-TM3-AC131-2B
AC131.1.9.1 | SD-TM3-AC131.1.9.1 | 数字量输入模块AC131.1.9.1 |  | DI810 |  | ABB | 1 | MCC | 2005-10-01 | A |  | 自动化 | TM3 | 计算机 | 在用 | 生产设备 | SD-TM3-AC131-2B
AC131.1.9.10 | SD-TM3-AC131.1.9.10 | 数字量输出模块AC131.1.9.10 |  | DO820 |  | ABB | 1 | MCC | 2005-10-01 | A |  | 自动化 | TM3 | 计算机 | 在用 | 生产设备 | SD-TM3-AC131-2B
AC131.1.9.11 | SD-TM3-AC131.1.9.11 | 数字量输出模块AC131.1.9.11 |  | DO820 |  | ABB | 1 | MCC | 2005-10-01 | A |  | 自动化 | TM3 | 计算机 | 在用 | 生产设备 | SD-TM3-AC131-2B
AC131.1.9.2 | SD-TM3-AC131.1.9.2 | 数字量输入模块AC131.1.9.2 |  | DI810 |  | ABB | 1 | MCC | 2005-10-01 | A |  | 自动化 | TM3 | 计算机 | 在用 | 生产设备 | SD-TM3-AC131-2B
AC131.1.9.3 | SD-TM3-AC131.1.9.3 | 数字量输入模块AC131.1.9.3 |  | DI810 |  | ABB | 1 | MCC | 2005-10-01 | A |  | 自动化 | TM3 | 计算机 | 在用 | 生产设备 | SD-TM3-AC131-2B
AC131.1.9.4 | SD-TM3-AC131.1.9.4 | 数字量输入模块AC131.1.9.4 |  | DI810 |  | ABB | 1 | MCC | 2005-10-01 | A |  | 自动化 | TM3 | 计算机 | 在用 | 生产设备 | SD-TM3-AC131-2B
AC131.1.9.5 | SD-TM3-AC131.1.9.5 | 数字量输入模块AC131.1.9.5 |  | DI810 |  | ABB | 1 | MCC | 2005-10-01 | A |  | 自动化 | TM3 | 计算机 | 在用 | 生产设备 | SD-TM3-AC131-2B
AC131.1.9.6 | SD-TM3-AC131.1.9.6 | 数字量输入模块AC131.1.9.6 |  | DI810 |  | ABB | 1 | MCC | 2005-10-01 | A |  | 自动化 | TM3 | 计算机 | 在用 | 生产设备 | SD-TM3-AC131-2B
AC131.1.9.7 | SD-TM3-AC131.1.9.7 | 数字量输入模块AC131.1.9.7 |  | DI810 |  | ABB | 1 | MCC | 2005-10-01 | A |  | 自动化 | TM3 | 计算机 | 在用 | 生产设备 | SD-TM3-AC131-2B
AC131.1.9.8 | SD-TM3-AC131.1.9.8 | 数字量输出模块AC131.1.9.8 |  | DO820 |  | ABB | 1 | MCC | 2005-10-01 | A |  | 自动化 | TM3 | 计算机 | 在用 | 生产设备 | SD-TM3-AC131-2B
AC131.1.9.9 | SD-TM3-AC131.1.9.9 | 数字量输出模块AC131.1.9.9 |  | DO820 |  | ABB | 1 | MCC | 2005-10-01 | A |  | 自动化 | TM3 | 计算机 | 在用 | 生产设备 | SD-TM3-AC131-2B
AC131-2-PS2 | SD-TM3-AC131-2-PS2 | 电源模块AC131-2-PS2 |  | SD823 |  | ABB | 1 | MCC | 2005-10-01 | A |  | 自动化 | TM3 | 计算机 | 在用 | 生产设备 | SD-TM3-AC131-2B
AC131-2F | SD-TM3-AC131-2F | IO柜AC131-2F |  |  |  | ABB | 1 | MCC | 2005-10-01 | A |  | 自动化 | TM3 | 计算机 | 在用 | 生产设备
AC131.1.6 | SD-TM3-AC131.1.6 | profibus通讯模块AC131.1.6 |  | CI801(6) |  | ABB | 1 | MCC | 2005-10-01 | A |  | 自动化 | TM3 | 计算机 | 在用 | 生产设备 | SD-TM3-AC131-2F
AC131.1.6.1 | SD-TM3-AC131.1.6.1 | 模拟量输入模块AC131.1.6.1 |  | AI810 |  | ABB | 1 | MCC | 2005-10-01 | A |  | 自动化 | TM3 | 计算机 | 在用 | 生产设备 | SD-TM3-AC131-2F
AC131.1.6.10 | SD-TM3-AC131.1.6.10 | 数字量输出模块AC131.1.6.10 |  | DO820 |  | ABB | 1 | MCC | 2005-10-01 | A |  | 自动化 | TM3 | 计算机 | 在用 | 生产设备 | SD-TM3-AC131-2F
AC131.1.6.11 | SD-TM3-AC131.1.6.11 | 数字量输出模块AC131.1.6.11 |  | DO820 |  | ABB | 1 | MCC | 2005-10-01 | A |  | 自动化 | TM3 | 计算机 | 在用 | 生产设备 | SD-TM3-AC131-2F
AC131.1.6.2 | SD-TM3-AC131.1.6.2 | 模拟量输入模块AC131.1.6.2 |  | AI810 |  | ABB | 1 | MCC | 2005-10-01 | A |  | 自动化 | TM3 | 计算机 | 在用 | 生产设备 | SD-TM3-AC131-2F
AC131.1.6.3 | SD-TM3-AC131.1.6.3 | 数字量输入模块AC131.1.6.3 |  | DI810 |  | ABB | 1 | MCC | 2005-10-01 | A |  | 自动化 | TM3 | 计算机 | 在用 | 生产设备 | SD-TM3-AC131-2F
AC131.1.6.4 | SD-TM3-AC131.1.6.4 | 数字量输入模块AC131.1.6.4 |  | DI810 |  | ABB | 1 | MCC | 2005-10-01 | A |  | 自动化 | TM3 | 计算机 | 在用 | 生产设备 | SD-TM3-AC131-2F
AC131.1.6.5 | SD-TM3-AC131.1.6.5 | 数字量输入模块AC131.1.6.5 |  | DI810 |  | ABB | 1 | MCC | 2005-10-01 | A |  | 自动化 | TM3 | 计算机 | 在用 | 生产设备 | SD-TM3-AC131-2F
AC131.1.6.6 | SD-TM3-AC131.1.6.6 | 数字量输入模块AC131.1.6.6 |  | DI810 |  | ABB | 1 | MCC | 2005-10-01 | A |  | 自动化 | TM3 | 计算机 | 在用 | 生产设备 | SD-TM3-AC131-2F
AC131.1.6.7 | SD-TM3-AC131.1.6.7 | 数字量输入模块AC131.1.6.7 |  | DI810 |  | ABB | 1 | MCC | 2005-10-01 | A |  | 自动化 | TM3 | 计算机 | 在用 | 生产设备 | SD-TM3-AC131-2F
AC131.1.6.8 | SD-TM3-AC131.1.6.8 | 数字量输出模块AC131.1.6.8 |  | DO820 |  | ABB | 1 | MCC | 2005-10-01 | A |  | 自动化 | TM3 | 计算机 | 在用 | 生产设备 | SD-TM3-AC131-2F
AC131.1.6.9 | SD-TM3-AC131.1.6.9 | 数字量输出模块AC131.1.6.9 |  | DO820 |  | ABB | 1 | MCC | 2005-10-01 | A |  | 自动化 | TM3 | 计算机 | 在用 | 生产设备 | SD-TM3-AC131-2F
AC131.1.7 | SD-TM3-AC131.1.7 | profibus通讯模块AC131.1.7 |  | CI801(7) |  | ABB | 1 | MCC | 2005-10-01 | A |  | 自动化 | TM3 | 计算机 | 在用 | 生产设备 | SD-TM3-AC131-2F
AC131.1.7.1 | SD-TM3-AC131.1.7.1 | 模拟量输入模块AC131.1.7.1 |  | AI810 |  | ABB | 1 | MCC | 2005-10-01 | A |  | 自动化 | TM3 | 计算机 | 在用 | 生产设备 | SD-TM3-AC131-2F
AC131.1.7.10 | SD-TM3-AC131.1.7.10 | 数字量输出模块AC131.1.7.10 |  | DO810 |  | ABB | 1 | MCC | 2005-10-01 | A |  | 自动化 | TM3 | 计算机 | 在用 | 生产设备 | SD-TM3-AC131-2F
AC131.1.7.2 | SD-TM3-AC131.1.7.2 | 模拟量输入模块AC131.1.7.2 |  | AI810 |  | ABB | 1 | MCC | 2005-10-01 | A |  | 自动化 | TM3 | 计算机 | 在用 | 生产设备 | SD-TM3-AC131-2F
AC131.1.7.3 | SD-TM3-AC131.1.7.3 | 模拟量输入模块AC131.1.7.3 |  | DI810 |  | ABB | 1 | MCC | 2005-10-01 | A |  | 自动化 | TM3 | 计算机 | 在用 | 生产设备 | SD-TM3-AC131-2F
AC131.1.7.4 | SD-TM3-AC131.1.7.4 | 模拟量输入模块AC131.1.7.4 |  | DI810 |  | ABB | 1 | MCC | 2005-10-01 | A |  | 自动化 | TM3 | 计算机 | 在用 | 生产设备 | SD-TM3-AC131-2F
AC131.1.7.5 | SD-TM3-AC131.1.7.5 | 模拟量输入模块AC131.1.7.5 |  | DI810 |  | ABB | 1 | MCC | 2005-10-01 | A |  | 自动化 | TM3 | 计算机 | 在用 | 生产设备 | SD-TM3-AC131-2F
AC131.1.7.6 | SD-TM3-AC131.1.7.6 | 数字量输出模块AC131.1.7.6 |  | DO820 |  | ABB | 1 | MCC | 2005-10-01 | A |  | 自动化 | TM3 | 计算机 | 在用 | 生产设备 | SD-TM3-AC131-2F
AC131.1.7.7 | SD-TM3-AC131.1.7.7 | 数字量输出模块AC131.1.7.7 |  | DO820 |  | ABB | 1 | MCC | 2005-10-01 | A |  | 自动化 | TM3 | 计算机 | 在用 | 生产设备 | SD-TM3-AC131-2F
AC131.1.7.8 | SD-TM3-AC131.1.7.8 | 数字量输出模块AC131.1.7.8 |  | DO820 |  | ABB | 1 | MCC | 2005-10-01 | A |  | 自动化 | TM3 | 计算机 | 在用 | 生产设备 | SD-TM3-AC131-2F
AC131.1.7.9 | SD-TM3-AC131.1.7.9 | 数字量输出模块AC131.1.7.9 |  | DO810 |  | ABB | 1 | MCC | 2005-10-01 | A |  | 自动化 | TM3 | 计算机 | 在用 | 生产设备 | SD-TM3-AC131-2F
AC131-2-PS1 | SD-TM3-AC131-2-PS1 | 电源AC131-2-PS1 |  | SD823 |  | ABB | 1 | MCC | 2005-10-01 | A |  | 自动化 | TM3 | 计算机 | 在用 | 生产设备 | SD-TM3-AC131-2F
AC132.1.5 | SD-TM3-AC132.1.5 | profibus通讯模块AC132.1.5 |  | CI801(5) |  | ABB | 1 | 机柜室 | 2005-10-01 | A |  | 自动化 | TM3 | 计算机 | 在用 | 生产设备 | SD-TM3-AC132-1B
AC132.1.5.1 | SD-TM3-AC132.1.5.1 | 模拟量输入模块AC132.1.5.1 |  | AI810 |  | ABB | 1 | 机柜室 | 2005-10-01 | A |  | 自动化 | TM3 | 计算机 | 在用 | 生产设备 | SD-TM3-AC132-1B
AC132.1.5.10 | SD-TM3-AC132.1.5.10 | 数字量输出模块AC132.1.5.10 |  | DO810 |  | ABB | 1 | 机柜室 | 2005-10-01 | A |  | 自动化 | TM3 | 计算机 | 在用 | 生产设备 | SD-TM3-AC132-1B
AC132.1.5.2 | SD-TM3-AC132.1.5.2 | 模拟量输入模块AC132.1.5.2 |  | AI810 |  | ABB | 1 | 机柜室 | 2005-10-01 | A |  | 自动化 | TM3 | 计算机 | 在用 | 生产设备 | SD-TM3-AC132-1B
AC132.1.5.3 | SD-TM3-AC132.1.5.3 | 模拟量输入模块AC132.1.5.3 |  | AI810 |  | ABB | 1 | 机柜室 | 2005-10-01 | A |  | 自动化 | TM3 | 计算机 | 在用 | 生产设备 | SD-TM3-AC132-1B
AC132.1.5.4 | SD-TM3-AC132.1.5.4 | 模拟量输出模块AC132.1.5.4 |  | AO810 |  | ABB | 1 | 机柜室 | 2005-10-01 | A |  | 自动化 | TM3 | 计算机 | 在用 | 生产设备 | SD-TM3-AC132-1B
AC132.1.5.5 | SD-TM3-AC132.1.5.5 | 模拟量输出模块AC132.1.5.5 |  | AO810 |  | ABB | 1 | 机柜室 | 2005-10-01 | A |  | 自动化 | TM3 | 计算机 | 在用 | 生产设备 | SD-TM3-AC132-1B
AC132.1.5.6 | SD-TM3-AC132.1.5.6 | 模拟量输出模块AC132.1.5.6 |  | AO820 |  | ABB | 1 | 机柜室 | 2005-10-01 | A |  | 自动化 | TM3 | 计算机 | 在用 | 生产设备 | SD-TM3-AC132-1B
AC132.1.5.7 | SD-TM3-AC132.1.5.7 | 模拟量输出模块AC132.1.5.7 |  | AO820 |  | ABB | 1 | 机柜室 | 2005-10-01 | A |  | 自动化 | TM3 | 计算机 | 在用 | 生产设备 | SD-TM3-AC132-1B
AC132.1.5.8 | SD-TM3-AC132.1.5.8 | 数字量输入模块AC132.1.5.8 |  | DI810 |  | ABB | 1 | 机柜室 | 2005-10-01 | A |  | 自动化 | TM3 | 计算机 | 在用 | 生产设备 | SD-TM3-AC132-1B
AC132.1.5.9 | SD-TM3-AC132.1.5.9 | 数字量输入模块AC132.1.5.9 |  | DI810 |  | ABB | 1 | 机柜室 | 2005-10-01 | A |  | 自动化 | TM3 | 计算机 | 在用 | 生产设备 | SD-TM3-AC132-1B
AC132.1.6 | SD-TM3-AC132.1.6 | profibus通讯模块AC132.1.6 |  | CI801(6) |  | ABB | 1 | 机柜室 | 2005-10-01 | A |  | 自动化 | TM3 | 计算机 | 在用 | 生产设备 | SD-TM3-AC132-1B
AC132.1.6.1 | SD-TM3-AC132.1.6.1 | 数字量输入模块AC132.1.6.1 |  | DI810 |  | ABB | 1 | 机柜室 | 2005-10-01 | A |  | 自动化 | TM3 | 计算机 | 在用 | 生产设备 | SD-TM3-AC132-1B
AC132.1.6.2 | SD-TM3-AC132.1.6.2 | 数字量输入模块AC132.1.6.2 |  | DI810 |  | ABB | 1 | 机柜室 | 2005-10-01 | A |  | 自动化 | TM3 | 计算机 | 在用 | 生产设备 | SD-TM3-AC132-1B
AC132.1.6.3 | SD-TM3-AC132.1.6.3 | 数字量输入模块AC132.1.6.3 |  | DI810 |  | ABB | 1 | 机柜室 | 2005-10-01 | A |  | 自动化 | TM3 | 计算机 | 在用 | 生产设备 | SD-TM3-AC132-1B
AC132.1.6.4 | SD-TM3-AC132.1.6.4 | 数字量输入模块AC132.1.6.4 |  | DI810 |  | ABB | 1 | 机柜室 | 2005-10-01 | A |  | 自动化 | TM3 | 计算机 | 在用 | 生产设备 | SD-TM3-AC132-1B
AC132.1.6.5 | SD-TM3-AC132.1.6.5 | 数字量输入模块AC132.1.6.5 |  | DI810 |  | ABB | 1 | 机柜室 | 2005-10-01 | A |  | 自动化 | TM3 | 计算机 | 在用 | 生产设备 | SD-TM3-AC132-1B
AC132.1.6.6 | SD-TM3-AC132.1.6.6 | 数字量输入模块AC132.1.6.6 |  | DI810 |  | ABB | 1 | 机柜室 | 2005-10-01 | A |  | 自动化 | TM3 | 计算机 | 在用 | 生产设备 | SD-TM3-AC132-1B
AC132.1.6.7 | SD-TM3-AC132.1.6.7 | 数字量输出模块AC132.1.6.7 |  | DO810 |  | ABB | 1 | 机柜室 | 2005-10-01 | A |  | 自动化 | TM3 | 计算机 | 在用 | 生产设备 | SD-TM3-AC132-1B
AC132.1.6.8 | SD-TM3-AC132.1.6.8 | 数字量输出模块AC132.1.6.8 |  | DO810 |  | ABB | 1 | 机柜室 | 2005-10-01 | A |  | 自动化 | TM3 | 计算机 | 在用 | 生产设备 | SD-TM3-AC132-1B
AC132.1.6.9 | SD-TM3-AC132.1.6.9 | 数字量输出模块AC132.1.6.9 |  | DO810 |  | ABB | 1 | 机柜室 | 2005-10-01 | A |  | 自动化 | TM3 | 计算机 | 在用 | 生产设备 | SD-TM3-AC132-1B
AC132-1-PS2 | SD-TM3-AC132-1-PS2 | 电源AC132-1-PS2 |  | SD823 |  | ABB | 1 | 机柜室 | 2005-10-01 | A |  | 自动化 | TM3 | 计算机 | 在用 | 生产设备 | SD-TM3-AC132-1B
AC132-1-PS3 | SD-TM3-AC132-1-PS3 | 电源AC132-1-PS3 |  | SD821 |  | ABB | 1 | 机柜室 | 2005-10-01 | A |  | 自动化 | TM3 | 计算机 | 在用 | 生产设备 | SD-TM3-AC132-1B
AC132.1.3 | SD-TM3-AC132.1.3 | profibus通讯模块AC132.1.3 |  | CI801(3) |  | ABB | 1 | 机柜室 | 2005-10-01 | A |  | 自动化 | TM3 | 计算机 | 在用 | 生产设备 | SD-TM3-AC132-1F
AC132.1.3.1 | SD-TM3-AC132.1.3.1 | 数字量输入模块AC132.1.3.1 |  | DI810 |  | ABB | 1 | 机柜室 | 2005-10-01 | A |  | 自动化 | TM3 | 计算机 | 在用 | 生产设备 | SD-TM3-AC132-1F
AC132.1.3.2 | SD-TM3-AC132.1.3.2 | 数字量输入模块AC132.1.3.2 |  | DI810 |  | ABB | 1 | 机柜室 | 2005-10-01 | A |  | 自动化 | TM3 | 计算机 | 在用 | 生产设备 | SD-TM3-AC132-1F
AC132.1.3.3 | SD-TM3-AC132.1.3.3 | 数字量输入模块AC132.1.3.3 |  | DI810 |  | ABB | 1 | 机柜室 | 2005-10-01 | A |  | 自动化 | TM3 | 计算机 | 在用 | 生产设备 | SD-TM3-AC132-1F
AC132.1.3.4 | SD-TM3-AC132.1.3.4 | 数字量输入模块AC132.1.3.4 |  | DI810 |  | ABB | 1 | 机柜室 | 2005-10-01 | A |  | 自动化 | TM3 | 计算机 | 在用 | 生产设备 | SD-TM3-AC132-1F
AC132.1.3.5 | SD-TM3-AC132.1.3.5 | 数字量输入模块AC132.1.3.5 |  | DI810 |  | ABB | 1 | 机柜室 | 2005-10-01 | A |  | 自动化 | TM3 | 计算机 | 在用 | 生产设备 | SD-TM3-AC132-1F
AC132.1.3.6 | SD-TM3-AC132.1.3.6 | 数字量输出模块AC132.1.3.6 |  | DO810 |  | ABB | 1 | 机柜室 | 2005-10-01 | A |  | 自动化 | TM3 | 计算机 | 在用 | 生产设备 | SD-TM3-AC132-1F
AC132.1.3.7 | SD-TM3-AC132.1.3.7 | 数字量输出模块AC132.1.3.7 |  | DO810 |  | ABB | 1 | 机柜室 | 2005-10-01 | A |  | 自动化 | TM3 | 计算机 | 在用 | 生产设备 | SD-TM3-AC132-1F
AC132.1.3.8 | SD-TM3-AC132.1.3.8 | 数字量输出模块AC132.1.3.8 |  | DO810 |  | ABB | 1 | 机柜室 | 2005-10-01 | A |  | 自动化 | TM3 | 计算机 | 在用 | 生产设备 | SD-TM3-AC132-1F
AC132.1.4 | SD-TM3-AC132.1.4 | profibus通讯模块AC132.1.4 |  | CI801(4) |  | ABB | 1 | 机柜室 | 2005-10-01 | A |  | 自动化 | TM3 | 计算机 | 在用 | 生产设备 | SD-TM3-AC132-1F
AC132.1.4.1 | SD-TM3-AC132.1.4.1 | 模拟量输入模块AC132.1.4.1 |  | AI810 |  | ABB | 1 | 机柜室 | 2005-10-01 | A |  | 自动化 | TM3 | 计算机 | 在用 | 生产设备 | SD-TM3-AC132-1F
AC132.1.4.10 | SD-TM3-AC132.1.4.10 | 数字量输出模块AC132.1.4.10 |  | DO810 |  | ABB | 1 | 机柜室 | 2005-10-01 | A |  | 自动化 | TM3 | 计算机 | 在用 | 生产设备 | SD-TM3-AC132-1F
AC132.1.4.2 | SD-TM3-AC132.1.4.2 | 模拟量输入模块AC132.1.4.2 |  | AI810 |  | ABB | 1 | 机柜室 | 2005-10-01 | A |  | 自动化 | TM3 | 计算机 | 在用 | 生产设备 | SD-TM3-AC132-1F
AC132.1.4.3 | SD-TM3-AC132.1.4.3 | 模拟量输出模块AC132.1.4.3 |  | AO810 |  | ABB | 1 | 机柜室 | 2005-10-01 | A |  | 自动化 | TM3 | 计算机 | 在用 | 生产设备 | SD-TM3-AC132-1F
AC132.1.4.4 | SD-TM3-AC132.1.4.4 | 数字量输入模块AC132.1.4.4 |  | DI810 |  | ABB | 1 | 机柜室 | 2005-10-01 | A |  | 自动化 | TM3 | 计算机 | 在用 | 生产设备 | SD-TM3-AC132-1F
AC132.1.4.5 | SD-TM3-AC132.1.4.5 | 数字量输入模块AC132.1.4.5 |  | DI810 |  | ABB | 1 | 机柜室 | 2005-10-01 | A |  | 自动化 | TM3 | 计算机 | 在用 | 生产设备 | SD-TM3-AC132-1F
AC132.1.4.6 | SD-TM3-AC132.1.4.6 | 数字量输入模块AC132.1.4.6 |  | DI810 |  | ABB | 1 | 机柜室 | 2005-10-01 | A |  | 自动化 | TM3 | 计算机 | 在用 | 生产设备 | SD-TM3-AC132-1F
AC132.1.4.7 | SD-TM3-AC132.1.4.7 | 数字量输入模块AC132.1.4.7 |  | DI810 |  | ABB | 1 | 机柜室 | 2005-10-01 | A |  | 自动化 | TM3 | 计算机 | 在用 | 生产设备 | SD-TM3-AC132-1F
AC132.1.4.8 | SD-TM3-AC132.1.4.8 | 数字量输出模块AC132.1.4.8 |  | DO810 |  | ABB | 1 | 机柜室 | 2005-10-01 | A |  | 自动化 | TM3 | 计算机 | 在用 | 生产设备 | SD-TM3-AC132-1F
AC132.1.4.9 | SD-TM3-AC132.1.4.9 | 数字量输出模块AC132.1.4.9 |  | DO810 |  | ABB | 1 | 机柜室 | 2005-10-01 | A |  | 自动化 | TM3 | 计算机 | 在用 | 生产设备 | SD-TM3-AC132-1F
AC132-1-PS1 | SD-TM3-AC132-1-PS1 | 电源AC132-1-PS1 |  | SD823 |  | ABB | 1 | 机柜室 | 2005-10-01 | A |  | 自动化 | TM3 | 计算机 | 在用 | 生产设备 | SD-TM3-AC132-1F
AC132.1.9 | SD-TM3-AC132.1.9 | profibus通讯模块AC132.1.9 |  | CI801(9) |  | ABB | 1 | MCC | 2005-10-01 | A |  | 自动化 | TM3 | 计算机 | 在用 | 生产设备 | SD-TM3-AC132-2B
AC132.1.9.1 | SD-TM3-AC132.1.9.1 | 数字量输入模块AC132.1.9.1 |  | DI810 |  | ABB | 1 | MCC | 2005-10-01 | A |  | 自动化 | TM3 | 计算机 | 在用 | 生产设备 | SD-TM3-AC132-2B
AC132.1.9.2 | SD-TM3-AC132.1.9.2 | 数字量输入模块AC132.1.9.2 |  | DI810 |  | ABB | 1 | MCC | 2005-10-01 | A |  | 自动化 | TM3 | 计算机 | 在用 | 生产设备 | SD-TM3-AC132-2B
AC132.1.9.3 | SD-TM3-AC132.1.9.3 | 数字量输入模块AC132.1.9.3 |  | DI810 |  | ABB | 1 | MCC | 2005-10-01 | A |  | 自动化 | TM3 | 计算机 | 在用 | 生产设备 | SD-TM3-AC132-2B
AC132.1.9.4 | SD-TM3-AC132.1.9.4 | 数字量输出模块AC132.1.9.4 |  | DO820 |  | ABB | 1 | MCC | 2005-10-01 | A |  | 自动化 | TM3 | 计算机 | 在用 | 生产设备 | SD-TM3-AC132-2B
AC132.1.9.5 | SD-TM3-AC132.1.9.5 | 数字量输出模块AC132.1.9.5 |  | DO820 |  | ABB | 1 | MCC | 2005-10-01 | A |  | 自动化 | TM3 | 计算机 | 在用 | 生产设备 | SD-TM3-AC132-2B
AC132.1.9.6 | SD-TM3-AC132.1.9.6 | 数字量输出模块AC132.1.9.6 |  | DO820 |  | ABB | 1 | MCC | 2005-10-01 | A |  | 自动化 | TM3 | 计算机 | 在用 | 生产设备 | SD-TM3-AC132-2B
AC132-2-PS2 | SD-TM3-AC132-2-PS2 | 电源AC132-2-PS2 |  | SD821 |  | ABB | 1 | MCC | 2005-10-01 | A |  | 自动化 | TM3 | 计算机 | 在用 | 生产设备 | SD-TM3-AC132-2B
AC132.1.7 | SD-TM3-AC132.1.7 | profibus通讯模块AC132.1.7 |  | CI801(7) |  | ABB | 1 | MCC | 2005-10-01 | A |  | 自动化 | TM3 | 计算机 | 在用 | 生产设备 | SD-TM3-AC132-2F
AC132.1.7.1 | SD-TM3-AC132.1.7.1 | 模拟量输入模块AC132.1.7.1 |  | AI810 |  | ABB | 1 | MCC | 2005-10-01 | A |  | 自动化 | TM3 | 计算机 | 在用 | 生产设备 | SD-TM3-AC132-2F
AC132.1.7.10 | SD-TM3-AC132.1.7.10 | 数字量输出模块AC132.1.7.10 |  | DO820 |  | ABB | 1 | MCC | 2005-10-01 | A |  | 自动化 | TM3 | 计算机 | 在用 | 生产设备 | SD-TM3-AC132-2F
AC132.1.7.11 | SD-TM3-AC132.1.7.11 | 数字量输出模块AC132.1.7.11 |  | DO820 |  | ABB | 1 | MCC | 2005-10-01 | A |  | 自动化 | TM3 | 计算机 | 在用 | 生产设备 | SD-TM3-AC132-2F
AC132.1.7.2 | SD-TM3-AC132.1.7.2 | 模拟量输入模块AC132.1.7.2 |  | AI810 |  | ABB | 1 | MCC | 2005-10-01 | A |  | 自动化 | TM3 | 计算机 | 在用 | 生产设备 | SD-TM3-AC132-2F
AC132.1.7.3 | SD-TM3-AC132.1.7.3 | 模拟量输入模块AC132.1.7.3 |  | DI810 |  | ABB | 1 | MCC | 2005-10-01 | A |  | 自动化 | TM3 | 计算机 | 在用 | 生产设备 | SD-TM3-AC132-2F
AC132.1.7.4 | SD-TM3-AC132.1.7.4 | 模拟量输入模块AC132.1.7.4 |  | DI810 |  | ABB | 1 | MCC | 2005-10-01 | A |  | 自动化 | TM3 | 计算机 | 在用 | 生产设备 | SD-TM3-AC132-2F
AC132.1.7.5 | SD-TM3-AC132.1.7.5 | 模拟量输入模块AC132.1.7.5 |  | DI810 |  | ABB | 1 | MCC | 2005-10-01 | A |  | 自动化 | TM3 | 计算机 | 在用 | 生产设备 | SD-TM3-AC132-2F
AC132.1.7.6 | SD-TM3-AC132.1.7.6 | 模拟量输入模块AC132.1.7.6 |  | DI810 |  | ABB | 1 | MCC | 2005-10-01 | A |  | 自动化 | TM3 | 计算机 | 在用 | 生产设备 | SD-TM3-AC132-2F
AC132.1.7.7 | SD-TM3-AC132.1.7.7 | 模拟量输入模块AC132.1.7.7 |  | DI810 |  | ABB | 1 | MCC | 2005-10-01 | A |  | 自动化 | TM3 | 计算机 | 在用 | 生产设备 | SD-TM3-AC132-2F
AC132.1.7.8 | SD-TM3-AC132.1.7.8 | 数字量输出模块AC132.1.7.8 |  | DO810 |  | ABB | 1 | MCC | 2005-10-01 | A |  | 自动化 | TM3 | 计算机 | 在用 | 生产设备 | SD-TM3-AC132-2F
AC132.1.7.9 | SD-TM3-AC132.1.7.9 | 数字量输出模块AC132.1.7.9 |  | DO810 |  | ABB | 1 | MCC | 2005-10-01 | A |  | 自动化 | TM3 | 计算机 | 在用 | 生产设备 | SD-TM3-AC132-2F
AC132.1.8 | SD-TM3-AC132.1.8 | profibus通讯模块AC132.1.8 |  | CI801(8) |  | ABB | 1 | MCC | 2005-10-01 | A |  | 自动化 | TM3 | 计算机 | 在用 | 生产设备 | SD-TM3-AC132-2F
AC132.1.8.1 | SD-TM3-AC132.1.8.1 | 数字量输入模块AC132.1.8.1 |  | DI810 |  | ABB | 1 | MCC | 2005-10-01 | A |  | 自动化 | TM3 | 计算机 | 在用 | 生产设备 | SD-TM3-AC132-2F
AC132.1.8.2 | SD-TM3-AC132.1.8.2 | 数字量输入模块AC132.1.8.2 |  | DI810 |  | ABB | 1 | MCC | 2005-10-01 | A |  | 自动化 | TM3 | 计算机 | 在用 | 生产设备 | SD-TM3-AC132-2F
AC132.1.8.3 | SD-TM3-AC132.1.8.3 | 数字量输入模块AC132.1.8.3 |  | DI810 |  | ABB | 1 | MCC | 2005-10-01 | A |  | 自动化 | TM3 | 计算机 | 在用 | 生产设备 | SD-TM3-AC132-2F
AC132.1.8.4 | SD-TM3-AC132.1.8.4 | 数字量输入模块AC132.1.8.4 |  | DI810 |  | ABB | 1 | MCC | 2005-10-01 | A |  | 自动化 | TM3 | 计算机 | 在用 | 生产设备 | SD-TM3-AC132-2F
AC132.1.8.5 | SD-TM3-AC132.1.8.5 | 数字量输入模块AC132.1.8.5 |  | DI810 |  | ABB | 1 | MCC | 2005-10-01 | A |  | 自动化 | TM3 | 计算机 | 在用 | 生产设备 | SD-TM3-AC132-2F
AC132.1.8.6 | SD-TM3-AC132.1.8.6 | 数字量输入模块AC132.1.8.6 |  | DI810 |  | ABB | 1 | MCC | 2005-10-01 | A |  | 自动化 | TM3 | 计算机 | 在用 | 生产设备 | SD-TM3-AC132-2F
AC132.1.8.7 | SD-TM3-AC132.1.8.7 | 数字量输出模块AC132.1.8.7 |  | DO820 |  | ABB | 1 | MCC | 2005-10-01 | A |  | 自动化 | TM3 | 计算机 | 在用 | 生产设备 | SD-TM3-AC132-2F
AC132.1.8.8 | SD-TM3-AC132.1.8.8 | 数字量输出模块AC132.1.8.8 |  | DO820 |  | ABB | 1 | MCC | 2005-10-01 | A |  | 自动化 | TM3 | 计算机 | 在用 | 生产设备 | SD-TM3-AC132-2F
AC132.1.8.9 | SD-TM3-AC132.1.8.9 | 数字量输出模块AC132.1.8.9 |  | DO820 |  | ABB | 1 | MCC | 2005-10-01 | A |  | 自动化 | TM3 | 计算机 | 在用 | 生产设备 | SD-TM3-AC132-2F
AC132-2-PS1 | SD-TM3-AC132-2-PS1 | 电源AC132-2-PS1 |  | SD823 |  | ABB | 1 | MCC | 2005-10-01 | A |  | 自动化 | TM3 | 计算机 | 在用 | 生产设备 | SD-TM3-AC132-2F
AC131 | SD-TM3-AC131 | AC800M AC131 |  | PM864A |  | ABB |  | 机柜室 | 2007-10-01 | A |  | 自动化 | TM3 | 计算机 | 在用 | 生产设备 | SD-TM3-AC800-F
AC131-CI854A | SD-TM3-AC131-CI854A | 通讯模块AC131-CI854A |  | CI854A |  | ABB |  | 机柜室 | 2007-10-01 | A |  | 自动化 | TM3 | 计算机 | 在用 | 生产设备 | SD-TM3-AC800-F
AC132 | SD-TM3-AC132 | AC800M AC132 |  | PM864A |  | ABB |  | 机柜室 | 2007-10-01 | A |  | 自动化 | TM3 | 计算机 | 在用 | 生产设备 | SD-TM3-AC800-F
AC132-CI854A | SD-TM3-AC132-CI854A | 通讯模块AC132-CI854A |  | CI854A |  | ABB |  | 机柜室 | 2007-10-01 | A |  | 自动化 | TM3 | 计算机 | 在用 | 生产设备 | SD-TM3-AC800-F
AC133 | SD-TM3-AC133 | AC800M AC133 |  | PM861 |  | ABB |  | 机柜室 | 2007-10-01 | A |  | 自动化 | TM3 | 计算机 | 在用 | 生产设备 | SD-TM3-AC800-F
AC151.1.2 | SD-TM5-AC151.1.2 | 通讯模块AC151.1.2 |  | CI801 |  | ABB | 1 | 机柜室 | 2007-10-01 | A |  | 自动化 | TM5 | 计算机 | 在用 | 生产设备 | SD-TM5-AC151-1F
AC151.1.2.1 | SD-TM5-AC151.1.2.1 | 模拟量输入模块AC151.1.2.1 |  | AI810 |  | ABB | 1 | 机柜室 | 2007-10-01 | A |  | 自动化 | TM5 | 计算机 | 在用 | 生产设备 | SD-TM5-AC151-1F
AC151.1.2.10 | SD-TM5-AC151.1.2.10 | 数字量输入模块AC151.1.2.10 |  | DI810 |  | ABB | 1 | 机柜室 | 2007-10-01 | A |  | 自动化 | TM5 | 计算机 | 在用 | 生产设备 | SD-TM5-AC151-1F
AC151.1.2.11 | SD-TM5-AC151.1.2.11 | 数字量输出模块AC151.1.2.11 |  | DO810 |  | ABB | 1 | 机柜室 | 2007-10-01 | A |  | 自动化 | TM5 | 计算机 | 在用 | 生产设备 | SD-TM5-AC151-1F
AC151.1.2.12 | SD-TM5-AC151.1.2.12 | 数字量输出模块AC151.1.2.12 |  | DO810 |  | ABB | 1 | 机柜室 | 2007-10-01 | A |  | 自动化 | TM5 | 计算机 | 在用 | 生产设备 | SD-TM5-AC151-1F
AC151.1.2.2 | SD-TM5-AC151.1.2.2 | 模拟量输入模块AC151.1.2.2 |  | AI810 |  | ABB | 1 | 机柜室 | 2007-10-01 | A |  | 自动化 | TM5 | 计算机 | 在用 | 生产设备 | SD-TM5-AC151-1F
AC151.1.2.3 | SD-TM5-AC151.1.2.3 | 模拟量输入模块AC151.1.2.3 |  | AI810 |  | ABB | 1 | 机柜室 | 2007-10-01 | A |  | 自动化 | TM5 | 计算机 | 在用 | 生产设备 | SD-TM5-AC151-1F
AC151.1.2.4 | SD-TM5-AC151.1.2.4 | 模拟量输入模块AC151.1.2.4 |  | AI810 |  | ABB | 1 | 机柜室 | 2007-10-01 | A |  | 自动化 | TM5 | 计算机 | 在用 | 生产设备 | SD-TM5-AC151-1F
AC151.1.2.5 | SD-TM5-AC151.1.2.5 | 模拟量输出模块AC151.1.2.5 |  | AO810 |  | ABB | 1 | 机柜室 | 2007-10-01 | A |  | 自动化 | TM5 | 计算机 | 在用 | 生产设备 | SD-TM5-AC151-1F
AC151.1.2.6 | SD-TM5-AC151.1.2.6 | 模拟量输出模块AC151.1.2.6 |  | AO810 |  | ABB | 1 | 机柜室 | 2007-10-01 | A |  | 自动化 | TM5 | 计算机 | 在用 | 生产设备 | SD-TM5-AC151-1F
AC151.1.2.7 | SD-TM5-AC151.1.2.7 | 模拟量输出模块AC151.1.2.7 |  | AO810 |  | ABB | 1 | 机柜室 | 2007-10-01 | A |  | 自动化 | TM5 | 计算机 | 在用 | 生产设备 | SD-TM5-AC151-1F
AC151.1.2.8 | SD-TM5-AC151.1.2.8 | 数字量输入模块AC151.1.2.8 |  | DI810 |  | ABB | 1 | 机柜室 | 2007-10-01 | A |  | 自动化 | TM5 | 计算机 | 在用 | 生产设备 | SD-TM5-AC151-1F
AC151.1.2.9 | SD-TM5-AC151.1.2.9 | 数字量输入模块AC151.1.2.9 |  | DI810 |  | ABB | 1 | 机柜室 | 2007-10-01 | A |  | 自动化 | TM5 | 计算机 | 在用 | 生产设备 | SD-TM5-AC151-1F
AC151.1.3 | SD-TM5-AC151.1.3 | 通讯模块AC151.1.3 |  | CI801 |  | ABB | 1 | 机柜室 | 2007-10-01 | A |  | 自动化 | TM5 | 计算机 | 在用 | 生产设备 | SD-TM5-AC151-1F
AC151.1.3.1 | SD-TM5-AC151.1.3.1 | 模拟量输入模块AC151.1.3.1 |  | AI810 |  | ABB | 1 | 机柜室 | 2007-10-01 | A |  | 自动化 | TM5 | 计算机 | 在用 | 生产设备 | SD-TM5-AC151-1F
AC151.1.3.10 | SD-TM5-AC151.1.3.10 | 数字量输入模块AC151.1.3.10 |  | DI810 |  | ABB | 1 | 机柜室 | 2007-10-01 | A |  | 自动化 | TM5 | 计算机 | 在用 | 生产设备 | SD-TM5-AC151-1F
AC151.1.3.11 | SD-TM5-AC151.1.3.11 | 数字量输出模块AC151.1.3.11 |  | DO810 |  | ABB | 1 | 机柜室 | 2007-10-01 | A |  | 自动化 | TM5 | 计算机 | 在用 | 生产设备 | SD-TM5-AC151-1F
AC151.1.3.2 | SD-TM5-AC151.1.3.2 | 模拟量输入模块AC151.1.3.2 |  | AI810 |  | ABB | 1 | 机柜室 | 2007-10-01 | A |  | 自动化 | TM5 | 计算机 | 在用 | 生产设备 | SD-TM5-AC151-1F
AC151.1.3.3 | SD-TM5-AC151.1.3.3 | 模拟量输入模块AC151.1.3.3 |  | AI810 |  | ABB | 1 | 机柜室 | 2007-10-01 | A |  | 自动化 | TM5 | 计算机 | 在用 | 生产设备 | SD-TM5-AC151-1F
AC151.1.3.4 | SD-TM5-AC151.1.3.4 | 模拟量输入模块AC151.1.3.4 |  | AI810 |  | ABB | 1 | 机柜室 | 2007-10-01 | A |  | 自动化 | TM5 | 计算机 | 在用 | 生产设备 | SD-TM5-AC151-1F
AC151.1.3.5 | SD-TM5-AC151.1.3.5 | 模拟量输出模块AC151.1.3.5 |  | AO810 |  | ABB | 1 | 机柜室 | 2007-10-01 | A |  | 自动化 | TM5 | 计算机 | 在用 | 生产设备 | SD-TM5-AC151-1F
AC151.1.3.6 | SD-TM5-AC151.1.3.6 | 模拟量输出模块AC151.1.3.6 |  | AO810 |  | ABB | 1 | 机柜室 | 2007-10-01 | A |  | 自动化 | TM5 | 计算机 | 在用 | 生产设备 | SD-TM5-AC151-1F
AC151.1.3.7 | SD-TM5-AC151.1.3.7 | 模拟量输出模块AC151.1.3.7 |  | AO810 |  | ABB | 1 | 机柜室 | 2007-10-01 | A |  | 自动化 | TM5 | 计算机 | 在用 | 生产设备 | SD-TM5-AC151-1F
AC151.1.3.8 | SD-TM5-AC151.1.3.8 | 数字量输入模块AC151.1.3.8 |  | DI810 |  | ABB | 1 | 机柜室 | 2007-10-01 | A |  | 自动化 | TM5 | 计算机 | 在用 | 生产设备 | SD-TM5-AC151-1F
AC151.1.3.9 | SD-TM5-AC151.1.3.9 | 数字量输入模块AC151.1.3.9 |  | DI810 |  | ABB | 1 | 机柜室 | 2007-10-01 | A |  | 自动化 | TM5 | 计算机 | 在用 | 生产设备 | SD-TM5-AC151-1F
AC151-1-PS1 | SD-TM5-AC151-1-PS1 | 电源模块AC151-1-PS1 |  | SD823 |  | ABB | 1 | 机柜室 | 2007-10-01 | A |  | 自动化 | TM5 | 计算机 | 在用 | 生产设备 | SD-TM5-AC151-1F
AC151-1-PS2 | SD-TM5-AC151-1-PS2 | 电源模块AC151-1-PS2 |  | SD823 |  | ABB | 1 | 机柜室 | 2007-10-01 | A |  | 自动化 | TM5 | 计算机 | 在用 | 生产设备 | SD-TM5-AC151-1F
AC151.1.4 | SD-TM5-AC151.1.4 | 通讯模块AC151.1.4 |  | CI801 |  | ABB | 1 | 机柜室 | 2007-10-01 | A |  | 自动化 | TM5 | 计算机 | 在用 | 生产设备 | SD-TM5-AC151-1B
AC151.1.4.1 | SD-TM5-AC151.1.4.1 | 模拟量输入模块AC151.1.4.1 |  | AI810 |  | ABB | 1 | 机柜室 | 2007-10-01 | A |  | 自动化 | TM5 | 计算机 | 在用 | 生产设备 | SD-TM5-AC151-1B
AC151.1.4.2 | SD-TM5-AC151.1.4.2 | 模拟量输入模块AC151.1.4.2 |  | AI810 |  | ABB | 1 | 机柜室 | 2007-10-01 | A |  | 自动化 | TM5 | 计算机 | 在用 | 生产设备 | SD-TM5-AC151-1B
AC151.1.4.3 | SD-TM5-AC151.1.4.3 | 模拟量输入模块AC151.1.4.3 |  | AI810 |  | ABB | 1 | 机柜室 | 2007-10-01 | A |  | 自动化 | TM5 | 计算机 | 在用 | 生产设备 | SD-TM5-AC151-1B
AC151.1.4.4 | SD-TM5-AC151.1.4.4 | 模拟量输入模块AC151.1.4.4 |  | AI810 |  | ABB | 1 | 机柜室 | 2007-10-01 | A |  | 自动化 | TM5 | 计算机 | 在用 | 生产设备 | SD-TM5-AC151-1B
AC151.1.4.5 | SD-TM5-AC151.1.4.5 | 模拟量输出模块AC151.1.4.5 |  | AO810 |  | ABB | 1 | 机柜室 | 2007-10-01 | A |  | 自动化 | TM5 | 计算机 | 在用 | 生产设备 | SD-TM5-AC151-1B
AC151.1.4.6 | SD-TM5-AC151.1.4.6 | 模拟量输出模块AC151.1.4.6 |  | AO810 |  | ABB | 1 | 机柜室 | 2007-10-01 | A |  | 自动化 | TM5 | 计算机 | 在用 | 生产设备 | SD-TM5-AC151-1B
AC151.1.4.7 | SD-TM5-AC151.1.4.7 | 数字量输入模块AC151.1.4.7 |  | DI810 |  | ABB | 1 | 机柜室 | 2007-10-01 | A |  | 自动化 | TM5 | 计算机 | 在用 | 生产设备 | SD-TM5-AC151-1B
AC151.1.4.8 | SD-TM5-AC151.1.4.8 | 数字量输入模块AC151.1.4.8 |  | DI810 |  | ABB | 1 | 机柜室 | 2007-10-01 | A |  | 自动化 | TM5 | 计算机 | 在用 | 生产设备 | SD-TM5-AC151-1B
AC151.1.4.9 | SD-TM5-AC151.1.4.9 | 数字量输出模块AC151.1.4.9 |  | DO810 |  | ABB | 1 | 机柜室 | 2007-10-01 | A |  | 自动化 | TM5 | 计算机 | 在用 | 生产设备 | SD-TM5-AC151-1B
AC151.1.5 | SD-TM5-AC151.1.5 | 通讯模块AC151.1.5 |  | CI801 |  | ABB | 1 | 机柜室 | 2007-10-01 | A |  | 自动化 | TM5 | 计算机 | 在用 | 生产设备 | SD-TM5-AC151-1B
AC151.1.5.1 | SD-TM5-AC151.1.5.1 | 模拟量输入模块AC151.1.5.1 |  | AI810 |  | ABB | 1 | 机柜室 | 2007-10-01 | A |  | 自动化 | TM5 | 计算机 | 在用 | 生产设备 | SD-TM5-AC151-1B
AC151.1.5.10 | SD-TM5-AC151.1.5.10 | 数字量输出模块AC151.1.5.10 |  | DO810 |  | ABB | 1 | 机柜室 | 2007-10-01 | A |  | 自动化 | TM5 | 计算机 | 在用 | 生产设备 | SD-TM5-AC151-1B
AC151.1.5.2 | SD-TM5-AC151.1.5.2 | 模拟量输入模块AC151.1.5.2 |  | AI810 |  | ABB | 1 | 机柜室 | 2007-10-01 | A |  | 自动化 | TM5 | 计算机 | 在用 | 生产设备 | SD-TM5-AC151-1B
AC151.1.5.3 | SD-TM5-AC151.1.5.3 | 模拟量输入模块AC151.1.5.3 |  | AI820 |  | ABB | 1 | 机柜室 | 2007-10-01 | A |  | 自动化 | TM5 | 计算机 | 在用 | 生产设备 | SD-TM5-AC151-1B
AC151.1.5.4 | SD-TM5-AC151.1.5.4 | 模拟量输出模块AC151.1.5.4 |  | AO820 |  | ABB | 1 | 机柜室 | 2007-10-01 | A |  | 自动化 | TM5 | 计算机 | 在用 | 生产设备 | SD-TM5-AC151-1B
AC151.1.5.5 | SD-TM5-AC151.1.5.5 | 模拟量输出模块AC151.1.5.5 |  | AO820 |  | ABB | 1 | 机柜室 | 2007-10-01 | A |  | 自动化 | TM5 | 计算机 | 在用 | 生产设备 | SD-TM5-AC151-1B
AC151.1.5.6 | SD-TM5-AC151.1.5.6 | 数字量输入模块AC151.1.5.6 |  | DI810 |  | ABB | 1 | 机柜室 | 2007-10-01 | A |  | 自动化 | TM5 | 计算机 | 在用 | 生产设备 | SD-TM5-AC151-1B
AC151.1.5.7 | SD-TM5-AC151.1.5.7 | 数字量输入模块AC151.1.5.7 |  | DI810 |  | ABB | 1 | 机柜室 | 2007-10-01 | A |  | 自动化 | TM5 | 计算机 | 在用 | 生产设备 | SD-TM5-AC151-1B
AC151.1.5.8 | SD-TM5-AC151.1.5.8 | 数字量输入模块AC151.1.5.8 |  | DI810 |  | ABB | 1 | 机柜室 | 2007-10-01 | A |  | 自动化 | TM5 | 计算机 | 在用 | 生产设备 | SD-TM5-AC151-1B
AC151.1.5.9 | SD-TM5-AC151.1.5.9 | 数字量输出模块AC151.1.5.9 |  | DO810 |  | ABB | 1 | 机柜室 | 2007-10-01 | A |  | 自动化 | TM5 | 计算机 | 在用 | 生产设备 | SD-TM5-AC151-1B
AC151-1-PS3 | SD-TM5-AC151-1-PS3 | 电源模块AC151-1-PS3 |  | SD823 |  | ABB | 1 | 机柜室 | 2007-10-01 | A |  | 自动化 | TM5 | 计算机 | 在用 | 生产设备 | SD-TM5-AC151-1B
AC151-1-PS4 | SD-TM5-AC151-1-PS4 | 电源模块AC151-1-PS4 |  | SD823 |  | ABB | 1 | 机柜室 | 2007-10-01 | A |  | 自动化 | TM5 | 计算机 | 在用 | 生产设备 | SD-TM5-AC151-1B
AC151.1.6 | SD-TM5-AC151.1.6 | 通讯模块AC151.1.6 |  | CI801 |  | ABB | 1 | MCC | 2007-10-01 | A |  | 自动化 | TM5 | 计算机 | 在用 | 生产设备 | SD-TM5-AC151-2F
AC151.1.6.1 | SD-TM5-AC151.1.6.1 | 模拟量输入模块AC151.1.6.1 |  | AI810 |  | ABB | 1 | MCC | 2007-10-01 | A |  | 自动化 | TM5 | 计算机 | 在用 | 生产设备 | SD-TM5-AC151-2F
AC151.1.6.10 | SD-TM5-AC151.1.6.10 | 数字量输出模块AC151.1.6.10 |  | DO820 |  | ABB | 1 | MCC | 2007-10-01 | A |  | 自动化 | TM5 | 计算机 | 在用 | 生产设备 | SD-TM5-AC151-2F
AC151.1.6.11 | SD-TM5-AC151.1.6.11 | 数字量输出模块AC151.1.6.11 |  | DO820 |  | ABB | 1 | MCC | 2007-10-01 | A |  | 自动化 | TM5 | 计算机 | 在用 | 生产设备 | SD-TM5-AC151-2F
AC151.1.6.2 | SD-TM5-AC151.1.6.2 | 模拟量输入模块AC151.1.6.2 |  | AI810 |  | ABB | 1 | MCC | 2007-10-01 | A |  | 自动化 | TM5 | 计算机 | 在用 | 生产设备 | SD-TM5-AC151-2F
AC151.1.6.3 | SD-TM5-AC151.1.6.3 | 模拟量输入模块AC151.1.6.3 |  | DI810 |  | ABB | 1 | MCC | 2007-10-01 | A |  | 自动化 | TM5 | 计算机 | 在用 | 生产设备 | SD-TM5-AC151-2F
AC151.1.6.4 | SD-TM5-AC151.1.6.4 | 模拟量输入模块AC151.1.6.4 |  | DI810 |  | ABB | 1 | MCC | 2007-10-01 | A |  | 自动化 | TM5 | 计算机 | 在用 | 生产设备 | SD-TM5-AC151-2F
AC151.1.6.5 | SD-TM5-AC151.1.6.5 | 模拟量输入模块AC151.1.6.5 |  | DI810 |  | ABB | 1 | MCC | 2007-10-01 | A |  | 自动化 | TM5 | 计算机 | 在用 | 生产设备 | SD-TM5-AC151-2F
AC151.1.6.6 | SD-TM5-AC151.1.6.6 | 模拟量输入模块AC151.1.6.6 |  | DI810 |  | ABB | 1 | MCC | 2007-10-01 | A |  | 自动化 | TM5 | 计算机 | 在用 | 生产设备 | SD-TM5-AC151-2F
AC151.1.6.7 | SD-TM5-AC151.1.6.7 | 模拟量输入模块AC151.1.6.7 |  | DI810 |  | ABB | 1 | MCC | 2007-10-01 | A |  | 自动化 | TM5 | 计算机 | 在用 | 生产设备 | SD-TM5-AC151-2F
AC151.1.6.8 | SD-TM5-AC151.1.6.8 | 数字量输出模块AC151.1.6.8 |  | DO820 |  | ABB | 1 | MCC | 2007-10-01 | A |  | 自动化 | TM5 | 计算机 | 在用 | 生产设备 | SD-TM5-AC151-2F
AC151.1.6.9 | SD-TM5-AC151.1.6.9 | 数字量输出模块AC151.1.6.9 |  | DO820 |  | ABB | 1 | MCC | 2007-10-01 | A |  | 自动化 | TM5 | 计算机 | 在用 | 生产设备 | SD-TM5-AC151-2F
AC151.1.7 | SD-TM5-AC151.1.7 | 通讯模块AC151.1.7 |  | CI801 |  | ABB | 1 | MCC | 2007-10-01 | A |  | 自动化 | TM5 | 计算机 | 在用 | 生产设备 | SD-TM5-AC151-2F
AC151.1.7.1 | SD-TM5-AC151.1.7.1 | 模拟量输入模块AC151.1.7.1 |  | AI810 |  | ABB | 1 | MCC | 2007-10-01 | A |  | 自动化 | TM5 | 计算机 | 在用 | 生产设备 | SD-TM5-AC151-2F
AC151.1.7.10 | SD-TM5-AC151.1.7.10 | 数字量输出模块AC151.1.7.10 |  | DO810 |  | ABB | 1 | MCC | 2007-10-01 | A |  | 自动化 | TM5 | 计算机 | 在用 | 生产设备 | SD-TM5-AC151-2F
AC151.1.7.2 | SD-TM5-AC151.1.7.2 | 模拟量输入模块AC151.1.7.2 |  | AI810 |  | ABB | 1 | MCC | 2007-10-01 | A |  | 自动化 | TM5 | 计算机 | 在用 | 生产设备 | SD-TM5-AC151-2F
AC151.1.7.3 | SD-TM5-AC151.1.7.3 | 模拟量输入模块AC151.1.7.3 |  | DI810 |  | ABB | 1 | MCC | 2007-10-01 | A |  | 自动化 | TM5 | 计算机 | 在用 | 生产设备 | SD-TM5-AC151-2F
AC151.1.7.4 | SD-TM5-AC151.1.7.4 | 模拟量输入模块AC151.1.7.4 |  | DI810 |  | ABB | 1 | MCC | 2007-10-01 | A |  | 自动化 | TM5 | 计算机 | 在用 | 生产设备 | SD-TM5-AC151-2F
AC151.1.7.5 | SD-TM5-AC151.1.7.5 | 模拟量输入模块AC151.1.7.5 |  | DI810 |  | ABB | 1 | MCC | 2007-10-01 | A |  | 自动化 | TM5 | 计算机 | 在用 | 生产设备 | SD-TM5-AC151-2F
AC151.1.7.6 | SD-TM5-AC151.1.7.6 | 数字量输出模块AC151.1.7.6 |  | DO820 |  | ABB | 1 | MCC | 2007-10-01 | A |  | 自动化 | TM5 | 计算机 | 在用 | 生产设备 | SD-TM5-AC151-2F
AC151.1.7.7 | SD-TM5-AC151.1.7.7 | 数字量输出模块AC151.1.7.7 |  | DO820 |  | ABB | 1 | MCC | 2007-10-01 | A |  | 自动化 | TM5 | 计算机 | 在用 | 生产设备 | SD-TM5-AC151-2F
AC151.1.7.8 | SD-TM5-AC151.1.7.8 | 数字量输出模块AC151.1.7.8 |  | DO820 |  | ABB | 1 | MCC | 2007-10-01 | A |  | 自动化 | TM5 | 计算机 | 在用 | 生产设备 | SD-TM5-AC151-2F
AC151.1.7.9 | SD-TM5-AC151.1.7.9 | 数字量输出模块AC151.1.7.9 |  | DO810 |  | ABB | 1 | MCC | 2007-10-01 | A |  | 自动化 | TM5 | 计算机 | 在用 | 生产设备 | SD-TM5-AC151-2F
AC151-2-PS1 | SD-TM5-AC151-2-PS1 | 电源AC151-2-PS1 |  | SD823 |  | ABB | 1 | MCC | 2007-10-01 | A |  | 自动化 | TM5 | 计算机 | 在用 | 生产设备 | SD-TM5-AC151-2F
AC151-2-PS2 | SD-TM5-AC151-2-PS2 | 电源AC151-2-PS2 |  | SD823 |  | ABB | 1 | MCC | 2007-10-01 | A |  | 自动化 | TM5 | 计算机 | 在用 | 生产设备 | SD-TM5-AC151-2F
AC151.1.8 | SD-TM5-AC151.1.8 | 通讯模块AC151.1.8 |  | CI801 |  | ABB | 1 | MCC | 2007-10-01 | A |  | 自动化 | TM5 | 计算机 | 在用 | 生产设备 | SD-TM5-AC151-2B
AC151.1.8.1 | SD-TM5-AC151.1.8.1 | 模拟量输入模块AC151.1.8.1 |  | AI810 |  | ABB | 1 | MCC | 2007-10-01 | A |  | 自动化 | TM5 | 计算机 | 在用 | 生产设备 | SD-TM5-AC151-2B
AC151.1.8.10 | SD-TM5-AC151.1.8.10 | 数字量输出模块AC151.1.8.10 |  | DO820 |  | ABB | 1 | MCC | 2007-10-01 | A |  | 自动化 | TM5 | 计算机 | 在用 | 生产设备 | SD-TM5-AC151-2B
AC151.1.8.11 | SD-TM5-AC151.1.8.11 | 数字量输出模块AC151.1.8.11 |  | DO820 |  | ABB | 1 | MCC | 2007-10-01 | A |  | 自动化 | TM5 | 计算机 | 在用 | 生产设备 | SD-TM5-AC151-2B
AC151.1.8.2 | SD-TM5-AC151.1.8.2 | 模拟量输入模块AC151.1.8 |  | AI810 |  | ABB | 1 | MCC | 2007-10-01 | A |  | 自动化 | TM5 | 计算机 | 在用 | 生产设备 | SD-TM5-AC151-2B
AC151.1.8.3 | SD-TM5-AC151.1.8.3 | 模拟量输入模块AC151.1.8.3 |  | AI810 |  | ABB | 1 | MCC | 2007-10-01 | A |  | 自动化 | TM5 | 计算机 | 在用 | 生产设备 | SD-TM5-AC151-2B
AC151.1.8.4 | SD-TM5-AC151.1.8.4 | 模拟量输入模块AC151.1.8.4 |  | DI810 |  | ABB | 1 | MCC | 2007-10-01 | A |  | 自动化 | TM5 | 计算机 | 在用 | 生产设备 | SD-TM5-AC151-2B
AC151.1.8.5 | SD-TM5-AC151.1.8.5 | 模拟量输入模块AC151.1.8.5 |  | DI810 |  | ABB | 1 | MCC | 2007-10-01 | A |  | 自动化 | TM5 | 计算机 | 在用 | 生产设备 | SD-TM5-AC151-2B
AC151.1.8.6 | SD-TM5-AC151.1.8.6 | 模拟量输入模块AC151.1.8.6 |  | DI810 |  | ABB | 1 | MCC | 2007-10-01 | A |  | 自动化 | TM5 | 计算机 | 在用 | 生产设备 | SD-TM5-AC151-2B
AC151.1.8.7 | SD-TM5-AC151.1.8.7 | 模拟量输入模块AC151.1.8.7 |  | DI810 |  | ABB | 1 | MCC | 2007-10-01 | A |  | 自动化 | TM5 | 计算机 | 在用 | 生产设备 | SD-TM5-AC151-2B
AC151.1.8.8 | SD-TM5-AC151.1.8.8 | 数字量输出模块AC151.1.8.８ |  | DO820 |  | ABB | 1 | MCC | 2007-10-01 | A |  | 自动化 | TM5 | 计算机 | 在用 | 生产设备 | SD-TM5-AC151-2B
AC151.1.8.9 | SD-TM5-AC151.1.8.9 | 数字量输出模块AC151.1.8.９ |  | DO820 |  | ABB | 1 | MCC | 2007-10-01 | A |  | 自动化 | TM5 | 计算机 | 在用 | 生产设备 | SD-TM5-AC151-2B
AC151.1.9 | SD-TM5-AC151.1.9 | 通讯模块AC151.1.9 |  | CI801 |  | ABB | 1 | MCC | 2007-10-01 | A |  | 自动化 | TM5 | 计算机 | 在用 | 生产设备 | SD-TM5-AC151-2B
AC151.1.9.1 | SD-TM5-AC151.1.9.1 | 数字量输入模块AC151.1.9.1 |  | DI810 |  | ABB | 1 | MCC | 2007-10-01 | A |  | 自动化 | TM5 | 计算机 | 在用 | 生产设备 | SD-TM5-AC151-2B
AC151.1.9.10 | SD-TM5-AC151.1.9.10 | 数字量输出模块AC151.1.9.10 |  | DO820 |  | ABB | 1 | MCC | 2007-10-01 | A |  | 自动化 | TM5 | 计算机 | 在用 | 生产设备 | SD-TM5-AC151-2B
AC151.1.9.11 | SD-TM5-AC151.1.9.11 | 数字量输出模块AC151.1.9.11 |  | DO820 |  | ABB | 1 | MCC | 2007-10-01 | A |  | 自动化 | TM5 | 计算机 | 在用 | 生产设备 | SD-TM5-AC151-2B
AC151.1.9.2 | SD-TM5-AC151.1.9.2 | 数字量输入模块AC151.1.9.2 |  | DI810 |  | ABB | 1 | MCC | 2007-10-01 | A |  | 自动化 | TM5 | 计算机 | 在用 | 生产设备 | SD-TM5-AC151-2B
AC151.1.9.3 | SD-TM5-AC151.1.9.3 | 数字量输入模块AC151.1.9.3 |  | DI810 |  | ABB | 1 | MCC | 2007-10-01 | A |  | 自动化 | TM5 | 计算机 | 在用 | 生产设备 | SD-TM5-AC151-2B
AC151.1.9.4 | SD-TM5-AC151.1.9.4 | 数字量输入模块AC151.1.9.4 |  | DI810 |  | ABB | 1 | MCC | 2007-10-01 | A |  | 自动化 | TM5 | 计算机 | 在用 | 生产设备 | SD-TM5-AC151-2B
AC151.1.9.5 | SD-TM5-AC151.1.9.5 | 数字量输入模块AC151.1.9.5 |  | DI810 |  | ABB | 1 | MCC | 2007-10-01 | A |  | 自动化 | TM5 | 计算机 | 在用 | 生产设备 | SD-TM5-AC151-2B
AC151.1.9.6 | SD-TM5-AC151.1.9.6 | 数字量输入模块AC151.1.9.6 |  | DI810 |  | ABB | 1 | MCC | 2007-10-01 | A |  | 自动化 | TM5 | 计算机 | 在用 | 生产设备 | SD-TM5-AC151-2B
AC151.1.9.7 | SD-TM5-AC151.1.9.7 | 数字量输入模块AC151.1.9.7 |  | DI810 |  | ABB | 1 | MCC | 2007-10-01 | A |  | 自动化 | TM5 | 计算机 | 在用 | 生产设备 | SD-TM5-AC151-2B
AC151.1.9.8 | SD-TM5-AC151.1.9.8 | 数字量输出模块AC151.1.9.8 |  | DO820 |  | ABB | 1 | MCC | 2007-10-01 | A |  | 自动化 | TM5 | 计算机 | 在用 | 生产设备 | SD-TM5-AC151-2B
AC151.1.9.9 | SD-TM5-AC151.1.9.9 | 数字量输出模块AC151.1.9.9 |  | DO820 |  | ABB | 1 | MCC | 2007-10-01 | A |  | 自动化 | TM5 | 计算机 | 在用 | 生产设备 | SD-TM5-AC151-2B
AC151-2-PS3 | SD-TM5-AC151-2-PS3 | 电源AC151-2-PS3 |  | SD823 |  | ABB | 1 | MCC | 2007-10-01 | A |  | 自动化 | TM5 | 计算机 | 在用 | 生产设备 | SD-TM5-AC151-2B
AC151-2-PS4 | SD-TM5-AC151-2-PS4 | 电源AC151-2-PS4 |  | SD823 |  | ABB | 1 | MCC | 2007-10-01 | A |  | 自动化 | TM5 | 计算机 | 在用 | 生产设备 | SD-TM5-AC151-2B
AC152.1.2 | SD-TM5-AC152.1.2 | 通讯模块AC152.1.2 |  | v |  | ABB | 1 | 机柜室 | 2007-10-01 | A |  | 自动化 | TM5 | 计算机 | 在用 | 生产设备 | SD-TM5-AC152-1F
AC152.1.2.1 | SD-TM5-AC152.1.2.1 | 模拟量输入模块AC152.1.2.1 |  | AI810 |  | ABB | 1 | 机柜室 | 2007-10-01 | A |  | 自动化 | TM5 | 计算机 | 在用 | 生产设备 | SD-TM5-AC152-1F
AC152.1.2.10 | SD-TM5-AC152.1.2.10 | 数字量输出模块AC152.1.2.10 |  | DO810 |  | ABB | 1 | 机柜室 | 2007-10-01 | A |  | 自动化 | TM5 | 计算机 | 在用 | 生产设备 | SD-TM5-AC152-1F
AC152.1.2.2 | SD-TM5-AC152.1.2.2 | 模拟量输入模块AC152.1.2.2 |  | AI810 |  | ABB | 1 | 机柜室 | 2007-10-01 | A |  | 自动化 | TM5 | 计算机 | 在用 | 生产设备 | SD-TM5-AC152-1F
AC152.1.2.3 | SD-TM5-AC152.1.2.3 | 模拟量输入模块AC152.1.2.3 |  | AI810 |  | ABB | 1 | 机柜室 | 2007-10-01 | A |  | 自动化 | TM5 | 计算机 | 在用 | 生产设备 | SD-TM5-AC152-1F
AC152.1.2.4 | SD-TM5-AC152.1.2.4 | 模拟量输出模块AC152.1.2.4 |  | AO810 |  | ABB | 1 | 机柜室 | 2007-10-01 | A |  | 自动化 | TM5 | 计算机 | 在用 | 生产设备 | SD-TM5-AC152-1F
AC152.1.2.5 | SD-TM5-AC152.1.2.5 | 模拟量输出模块AC152.1.2.5 |  | AO810 |  | ABB | 1 | 机柜室 | 2007-10-01 | A |  | 自动化 | TM5 | 计算机 | 在用 | 生产设备 | SD-TM5-AC152-1F
AC152.1.2.6 | SD-TM5-AC152.1.2.6 | 数字量输入模块AC152.1.2.6 |  | DI810 |  | ABB | 1 | 机柜室 | 2007-10-01 | A |  | 自动化 | TM5 | 计算机 | 在用 | 生产设备 | SD-TM5-AC152-1F
AC152.1.2.7 | SD-TM5-AC152.1.2.7 | 数字量输入模块AC152.1.2.7 |  | DI810 |  | ABB | 1 | 机柜室 | 2007-10-01 | A |  | 自动化 | TM5 | 计算机 | 在用 | 生产设备 | SD-TM5-AC152-1F
AC152.1.2.8 | SD-TM5-AC152.1.2.8 | 数字量输出模块AC152.1.2.8 |  | DO810 |  | ABB | 1 | 机柜室 | 2007-10-01 | A |  | 自动化 | TM5 | 计算机 | 在用 | 生产设备 | SD-TM5-AC152-1F
AC152.1.2.9 | SD-TM5-AC152.1.2.9 | 数字量输出模块AC152.1.2.9 |  | DO810 |  | ABB | 1 | 机柜室 | 2007-10-01 | A |  | 自动化 | TM5 | 计算机 | 在用 | 生产设备 | SD-TM5-AC152-1F
AC152.1.3 | SD-TM5-AC152.1.3 | 通讯模块AC152.1.3 |  | CI801 |  | ABB | 1 | 机柜室 | 2007-10-01 | A |  | 自动化 | TM5 | 计算机 | 在用 | 生产设备 | SD-TM5-AC152-1F
AC152.1.3.1 | SD-TM5-AC152.1.3.1 | 模拟量输入模块AC152.1.3.1 |  | AI810 |  | ABB | 1 | 机柜室 | 2007-10-01 | A |  | 自动化 | TM5 | 计算机 | 在用 | 生产设备 | SD-TM5-AC152-1F
AC152.1.3.10 | SD-TM5-AC152.1.3.10 | 数字量输出模块AC152.1.3.10 |  | DO810 |  | ABB | 1 | 机柜室 | 2007-10-01 | A |  | 自动化 | TM5 | 计算机 | 在用 | 生产设备 | SD-TM5-AC152-1F
AC152.1.3.2 | SD-TM5-AC152.1.3.2 | 模拟量输入模块AC152.1.3.2 |  | AI810 |  | ABB | 1 | 机柜室 | 2007-10-01 | A |  | 自动化 | TM5 | 计算机 | 在用 | 生产设备 | SD-TM5-AC152-1F
AC152.1.3.3 | SD-TM5-AC152.1.3.3 | 模拟量输入模块AC152.1.3.3 |  | AI810 |  | ABB | 1 | 机柜室 | 2007-10-01 | A |  | 自动化 | TM5 | 计算机 | 在用 | 生产设备 | SD-TM5-AC152-1F
AC152.1.3.4 | SD-TM5-AC152.1.3.4 | 模拟量输入模块AC152.1.3.4 |  | DI810 |  | ABB | 1 | 机柜室 | 2007-10-01 | A |  | 自动化 | TM5 | 计算机 | 在用 | 生产设备 | SD-TM5-AC152-1F
AC152.1.3.5 | SD-TM5-AC152.1.3.5 | 模拟量输入模块AC152.1.3.5 |  | DI810 |  | ABB | 1 | 机柜室 | 2007-10-01 | A |  | 自动化 | TM5 | 计算机 | 在用 | 生产设备 | SD-TM5-AC152-1F
AC152.1.3.6 | SD-TM5-AC152.1.3.6 | 模拟量输入模块AC152.1.3.6 |  | DI810 |  | ABB | 1 | 机柜室 | 2007-10-01 | A |  | 自动化 | TM5 | 计算机 | 在用 | 生产设备 | SD-TM5-AC152-1F
AC152.1.3.7 | SD-TM5-AC152.1.3.7 | 模拟量输入模块AC152.1.3.7 |  | DI810 |  | ABB | 1 | 机柜室 | 2007-10-01 | A |  | 自动化 | TM5 | 计算机 | 在用 | 生产设备 | SD-TM5-AC152-1F
AC152.1.3.8 | SD-TM5-AC152.1.3.8 | 数字量输出模块AC152.1.3.8 |  | DO810 |  | ABB | 1 | 机柜室 | 2007-10-01 | A |  | 自动化 | TM5 | 计算机 | 在用 | 生产设备 | SD-TM5-AC152-1F
AC152.1.3.9 | SD-TM5-AC152.1.3.9 | 数字量输出模块AC152.1.3.9 |  | DO810 |  | ABB | 1 | 机柜室 | 2007-10-01 | A |  | 自动化 | TM5 | 计算机 | 在用 | 生产设备 | SD-TM5-AC152-1F
AC152-1-PS1 | SD-TM5-AC152-1-PS1 | 电源AC152-1-PS1 |  | SD823 |  | ABB | 1 | 机柜室 | 2007-10-01 | A |  | 自动化 | TM5 | 计算机 | 在用 | 生产设备 | SD-TM5-AC152-1F
AC152-1-PS2 | SD-TM5-AC152-1-PS2 | 电源AC152-1-PS2 |  | SD823 |  | ABB | 1 | 机柜室 | 2007-10-01 | A |  | 自动化 | TM5 | 计算机 | 在用 | 生产设备 | SD-TM5-AC152-1F
AC152.1.4 | SD-TM5-AC152.1.4 | 通讯模块AC152.1.4 |  | CI801 |  | ABB | 1 | 机柜室 | 2007-10-01 | A |  | 自动化 | TM5 | 计算机 | 在用 | 生产设备 | SD-TM5-AC152-1B
AC152.1.4.1 | SD-TM5-AC152.1.4.1 | 模拟量输入模块AC152.1.4.1 |  | AI810 |  | ABB | 1 | 机柜室 | 2007-10-01 | A |  | 自动化 | TM5 | 计算机 | 在用 | 生产设备 | SD-TM5-AC152-1B
AC152.1.4.10 | SD-TM5-AC152.1.4.10 | 数字量输出模块AC152.1.4.10 |  | DO810 |  | ABB | 1 | 机柜室 | 2007-10-01 | A |  | 自动化 | TM5 | 计算机 | 在用 | 生产设备 | SD-TM5-AC152-1B
AC152.1.4.2 | SD-TM5-AC152.1.4.2 | 模拟量输入模块AC152.1.4.2 |  | AI810 |  | ABB | 1 | 机柜室 | 2007-10-01 | A |  | 自动化 | TM5 | 计算机 | 在用 | 生产设备 | SD-TM5-AC152-1B
AC152.1.4.3 | SD-TM5-AC152.1.4.3 | 模拟量输入模块AC152.1.4.3 |  | AI810 |  | ABB | 1 | 机柜室 | 2007-10-01 | A |  | 自动化 | TM5 | 计算机 | 在用 | 生产设备 | SD-TM5-AC152-1B
AC152.1.4.4 | SD-TM5-AC152.1.4.4 | 模拟量输出模块AC152.1.4.4 |  | AO810 |  | ABB | 1 | 机柜室 | 2007-10-01 | A |  | 自动化 | TM5 | 计算机 | 在用 | 生产设备 | SD-TM5-AC152-1B
AC152.1.4.5 | SD-TM5-AC152.1.4.5 | 模拟量输出模块AC152.1.4.5 |  | AO810 |  | ABB | 1 | 机柜室 | 2007-10-01 | A |  | 自动化 | TM5 | 计算机 | 在用 | 生产设备 | SD-TM5-AC152-1B
AC152.1.4.6 | SD-TM5-AC152.1.4.6 | 模拟量输出模块AC152.1.4.6 |  | AO820 |  | ABB | 1 | 机柜室 | 2007-10-01 | A |  | 自动化 | TM5 | 计算机 | 在用 | 生产设备 | SD-TM5-AC152-1B
AC152.1.4.7 | SD-TM5-AC152.1.4.7 | 模拟量输出模块AC152.1.4.7 |  | AO820 |  | ABB | 1 | 机柜室 | 2007-10-01 | A |  | 自动化 | TM5 | 计算机 | 在用 | 生产设备 | SD-TM5-AC152-1B
AC152.1.4.8 | SD-TM5-AC152.1.4.8 | 数字量输入模块AC152.1.4.8 |  | DI810 |  | ABB | 1 | 机柜室 | 2007-10-01 | A |  | 自动化 | TM5 | 计算机 | 在用 | 生产设备 | SD-TM5-AC152-1B
AC152.1.4.9 | SD-TM5-AC152.1.4.9 | 数字量输入模块AC152.1.4.9 |  | DI810 |  | ABB | 1 | 机柜室 | 2007-10-01 | A |  | 自动化 | TM5 | 计算机 | 在用 | 生产设备 | SD-TM5-AC152-1B
AC152.1.5 | SD-TM5-AC152.1.5 | 通讯模块AC152.1.5 |  | CI801 |  | ABB | 1 | 机柜室 | 2007-10-01 | A |  | 自动化 | TM5 | 计算机 | 在用 | 生产设备 | SD-TM5-AC152-1B
AC152.1.5.1 | SD-TM5-AC152.1.5.1 | 数字量输入模块AC152.1.5.1 |  | DI810 |  | ABB | 1 | 机柜室 | 2007-10-01 | A |  | 自动化 | TM5 | 计算机 | 在用 | 生产设备 | SD-TM5-AC152-1B
AC152.1.5.2 | SD-TM5-AC152.1.5.2 | 数字量输入模块AC152.1.5.2 |  | DI810 |  | ABB | 1 | 机柜室 | 2007-10-01 | A |  | 自动化 | TM5 | 计算机 | 在用 | 生产设备 | SD-TM5-AC152-1B
AC152.1.5.3 | SD-TM5-AC152.1.5.3 | 数字量输入模块AC152.1.5.3 |  | DI810 |  | ABB | 1 | 机柜室 | 2007-10-01 | A |  | 自动化 | TM5 | 计算机 | 在用 | 生产设备 | SD-TM5-AC152-1B
AC152.1.5.4 | SD-TM5-AC152.1.5.4 | 数字量输入模块AC152.1.5.4 |  | DI810 |  | ABB | 1 | 机柜室 | 2007-10-01 | A |  | 自动化 | TM5 | 计算机 | 在用 | 生产设备 | SD-TM5-AC152-1B
AC152.1.5.5 | SD-TM5-AC152.1.5.5 | 数字量输入模块AC152.1.5.5 |  | DI810 |  | ABB | 1 | 机柜室 | 2007-10-01 | A |  | 自动化 | TM5 | 计算机 | 在用 | 生产设备 | SD-TM5-AC152-1B
AC152.1.5.6 | SD-TM5-AC152.1.5.6 | 数字量输入模块AC152.1.5.6 |  | DI810 |  | ABB | 1 | 机柜室 | 2007-10-01 | A |  | 自动化 | TM5 | 计算机 | 在用 | 生产设备 | SD-TM5-AC152-1B
AC152.1.5.7 | SD-TM5-AC152.1.5.7 | 数字量输出模块AC152.1.5.7 |  | DO810 |  | ABB | 1 | 机柜室 | 2007-10-01 | A |  | 自动化 | TM5 | 计算机 | 在用 | 生产设备 | SD-TM5-AC152-1B
AC152.1.5.8 | SD-TM5-AC152.1.5.8 | 数字量输出模块AC152.1.5.8 |  | DO810 |  | ABB | 1 | 机柜室 | 2007-10-01 | A |  | 自动化 | TM5 | 计算机 | 在用 | 生产设备 | SD-TM5-AC152-1B
AC152.1.5.9 | SD-TM5-AC152.1.5.9 | 数字量输出模块AC152.1.5.9 |  | DO810 |  | ABB | 1 | 机柜室 | 2007-10-01 | A |  | 自动化 | TM5 | 计算机 | 在用 | 生产设备 | SD-TM5-AC152-1B
AC152-1-PS3 | SD-TM5-AC152-1-PS3 | 电源AC152-1-PS3 |  | SD823 |  | ABB | 1 | 机柜室 | 2007-10-01 | A |  | 自动化 | TM5 | 计算机 | 在用 | 生产设备 | SD-TM5-AC152-1B
AC152-1-PS4 | SD-TM5-AC152-1-PS4 | 电源AC152-1-PS4 |  | SD823 |  | ABB | 1 | 机柜室 | 2007-10-01 | A |  | 自动化 | TM5 | 计算机 | 在用 | 生产设备 | SD-TM5-AC152-1B
AC152.1.6 | SD-TM5-AC152.1.6 | 通讯模块AC152.1.6 |  | CI801 |  | ABB | 1 | MCC | 2007-10-01 | A |  | 自动化 | TM5 | 计算机 | 在用 | 生产设备 | SD-TM5-AC152-2F
AC152.1.6.1 | SD-TM5-AC152.1.6.1 | 模拟量输入模块AC152.1.6.1 |  | AI810 |  | ABB | 1 | MCC | 2007-10-01 | A |  | 自动化 | TM5 | 计算机 | 在用 | 生产设备 | SD-TM5-AC152-2F
AC152.1.6.10 | SD-TM5-AC152.1.6.10 | 数字量输出模块AC152.1.6.10 |  | DO820 |  | ABB | 1 | MCC | 2007-10-01 | A |  | 自动化 | TM5 | 计算机 | 在用 | 生产设备 | SD-TM5-AC152-2F
AC152.1.6.11 | SD-TM5-AC152.1.6.11 | 数字量输出模块AC152.1.6.11 |  | DO820 |  | ABB | 1 | MCC | 2007-10-01 | A |  | 自动化 | TM5 | 计算机 | 在用 | 生产设备 | SD-TM5-AC152-2F
AC152.1.6.2 | SD-TM5-AC152.1.6.2 | 模拟量输入模块AC152.1.6.2 |  | AI810 |  | ABB | 1 | MCC | 2007-10-01 | A |  | 自动化 | TM5 | 计算机 | 在用 | 生产设备 | SD-TM5-AC152-2F
AC152.1.6.3 | SD-TM5-AC152.1.6.3 | 模拟量输入模块AC152.1.6.3 |  | DI810 |  | ABB | 1 | MCC | 2007-10-01 | A |  | 自动化 | TM5 | 计算机 | 在用 | 生产设备 | SD-TM5-AC152-2F
AC152.1.6.4 | SD-TM5-AC152.1.6.4 | 模拟量输入模块AC152.1.6.4 |  | DI810 |  | ABB | 1 | MCC | 2007-10-01 | A |  | 自动化 | TM5 | 计算机 | 在用 | 生产设备 | SD-TM5-AC152-2F
AC152.1.6.5 | SD-TM5-AC152.1.6.5 | 模拟量输入模块AC152.1.6.5 |  | DI810 |  | ABB | 1 | MCC | 2007-10-01 | A |  | 自动化 | TM5 | 计算机 | 在用 | 生产设备 | SD-TM5-AC152-2F
AC152.1.6.6 | SD-TM5-AC152.1.6.6 | 模拟量输入模块AC152.1.6.6 |  | DI810 |  | ABB | 1 | MCC | 2007-10-01 | A |  | 自动化 | TM5 | 计算机 | 在用 | 生产设备 | SD-TM5-AC152-2F
AC152.1.6.7 | SD-TM5-AC152.1.6.7 | 模拟量输入模块AC152.1.6.7 |  | DI810 |  | ABB | 1 | MCC | 2007-10-01 | A |  | 自动化 | TM5 | 计算机 | 在用 | 生产设备 | SD-TM5-AC152-2F
AC152.1.6.8 | SD-TM5-AC152.1.6.8 | 数字量输出模块AC152.1.6.8 |  | DO810 |  | ABB | 1 | MCC | 2007-10-01 | A |  | 自动化 | TM5 | 计算机 | 在用 | 生产设备 | SD-TM5-AC152-2F
AC152.1.6.9 | SD-TM5-AC152.1.6.9 | 数字量输出模块AC152.1.6.9 |  | DO810 |  | ABB | 1 | MCC | 2007-10-01 | A |  | 自动化 | TM5 | 计算机 | 在用 | 生产设备 | SD-TM5-AC152-2F
AC152.1.7 | SD-TM5-AC152.1.7 | 通讯模块AC152.1.7 |  | CI801 |  | ABB | 1 | MCC | 2007-10-01 | A |  | 自动化 | TM5 | 计算机 | 在用 | 生产设备 | SD-TM5-AC152-2F
AC152.1.7.1 | SD-TM5-AC152.1.7.1 | 数字量输入模块AC152.1.7.1 |  | DI810 |  | ABB | 1 | MCC | 2007-10-01 | A |  | 自动化 | TM5 | 计算机 | 在用 | 生产设备 | SD-TM5-AC152-2F
AC152.1.7.2 | SD-TM5-AC152.1.7.2 | 数字量输入模块AC152.1.7.2 |  | DI810 |  | ABB | 1 | MCC | 2007-10-01 | A |  | 自动化 | TM5 | 计算机 | 在用 | 生产设备 | SD-TM5-AC152-2F
AC152.1.7.3 | SD-TM5-AC152.1.7.3 | 数字量输入模块AC152.1.7.3 |  | DI810 |  | ABB | 1 | MCC | 2007-10-01 | A |  | 自动化 | TM5 | 计算机 | 在用 | 生产设备 | SD-TM5-AC152-2F
AC152.1.7.4 | SD-TM5-AC152.1.7.4 | 数字量输入模块AC152.1.7.4 |  | DI810 |  | ABB | 1 | MCC | 2007-10-01 | A |  | 自动化 | TM5 | 计算机 | 在用 | 生产设备 | SD-TM5-AC152-2F
AC152.1.7.5 | SD-TM5-AC152.1.7.5 | 数字量输入模块AC152.1.7.5 |  | DI810 |  | ABB | 1 | MCC | 2007-10-01 | A |  | 自动化 | TM5 | 计算机 | 在用 | 生产设备 | SD-TM5-AC152-2F
AC152.1.7.6 | SD-TM5-AC152.1.7.6 | 数字量输入模块AC152.1.7.6 |  | DI810 |  | ABB | 1 | MCC | 2007-10-01 | A |  | 自动化 | TM5 | 计算机 | 在用 | 生产设备 | SD-TM5-AC152-2F
AC152.1.7.7 | SD-TM5-AC152.1.7.7 | 数字量输出模块AC152.1.7.7 |  | DO820 |  | ABB | 1 | MCC | 2007-10-01 | A |  | 自动化 | TM5 | 计算机 | 在用 | 生产设备 | SD-TM5-AC152-2F
AC152.1.7.8 | SD-TM5-AC152.1.7.8 | 数字量输出模块AC152.1.7.8 |  | DO820 |  | ABB | 1 | MCC | 2007-10-01 | A |  | 自动化 | TM5 | 计算机 | 在用 | 生产设备 | SD-TM5-AC152-2F
AC152.1.7.9 | SD-TM5-AC152.1.7.9 | 数字量输出模块AC152.1.7.9 |  | DO820 |  | ABB | 1 | MCC | 2007-10-01 | A |  | 自动化 | TM5 | 计算机 | 在用 | 生产设备 | SD-TM5-AC152-2F
AC152-2-PS1 | SD-TM5-AC152-2-PS1 | 电源AC152-2-PS1 |  | SD823 |  | ABB | 1 | MCC | 2007-10-01 | A |  | 自动化 | TM5 | 计算机 | 在用 | 生产设备 | SD-TM5-AC152-2F
AC152-2-PS2 | SD-TM5-AC152-2-PS2 | 电源AC152-2-PS2 |  | SD823 |  | ABB | 1 | MCC | 2007-10-01 | A |  | 自动化 | TM5 | 计算机 | 在用 | 生产设备 | SD-TM5-AC152-2F
AC152.1.8 | SD-TM5-AC152.1.8 | 通讯模块AC152.1.8 |  | CI801 |  | ABB | 1 | MCC | 2007-10-01 | A |  | 自动化 | TM5 | 计算机 | 在用 | 生产设备 | SD-TM5-AC152-2B
AC152.1.8.1 | SD-TM5-AC152.1.8.1 | 数字量输入模块AC152.1.8.1 |  | DI810 |  | ABB | 1 | MCC | 2007-10-01 | A |  | 自动化 | TM5 | 计算机 | 在用 | 生产设备 | SD-TM5-AC152-2B
AC152.1.8.2 | SD-TM5-AC152.1.8.2 | 数字量输入模块AC152.1.8.2 |  | DI810 |  | ABB | 1 | MCC | 2007-10-01 | A |  | 自动化 | TM5 | 计算机 | 在用 | 生产设备 | SD-TM5-AC152-2B
AC152.1.8.3 | SD-TM5-AC152.1.8.3 | 数字量输入模块AC152.1.8.3 |  | DI810 |  | ABB | 1 | MCC | 2007-10-01 | A |  | 自动化 | TM5 | 计算机 | 在用 | 生产设备 | SD-TM5-AC152-2B
AC152.1.8.4 | SD-TM5-AC152.1.8.4 | 数字量输出模块AC152.1.8.4 |  | DO820 |  | ABB | 1 | MCC | 2007-10-01 | A |  | 自动化 | TM5 | 计算机 | 在用 | 生产设备 | SD-TM5-AC152-2B
AC152.1.8.5 | SD-TM5-AC152.1.8.5 | 数字量输出模块AC152.1.8.5 |  | DO820 |  | ABB | 1 | MCC | 2007-10-01 | A |  | 自动化 | TM5 | 计算机 | 在用 | 生产设备 | SD-TM5-AC152-2B
AC152.1.8.6 | SD-TM5-AC152.1.8.6 | 数字量输出模块AC152.1.8.6 |  | DO820 |  | ABB | 1 | MCC | 2007-10-01 | A |  | 自动化 | TM5 | 计算机 | 在用 | 生产设备 | SD-TM5-AC152-2B
AC152-2-PS3 | SD-TM5-AC152-2-PS3 | 电源AC152-2-PS3 |  | SD823 |  | ABB | 1 | MCC | 2007-10-01 | A |  | 自动化 | TM5 | 计算机 | 在用 | 生产设备 | SD-TM5-AC152-2B
AC151 | SD-TM5-AC151 | 控制器AC151 |  | AC800M |  | ABB |  | 机柜室 | 2007-10-01 | A |  | 自动化 | TM5 | 计算机 | 在用 | 生产设备 | SD-TM5-AC5000-BF
AC151-CI854A | SD-TM5-AC151-CI854A | 通讯模块AC151-CI854A |  | CI854A |  | ABB |  | 机柜室 | 2007-10-01 | A |  | 自动化 | TM5 | 计算机 | 在用 | 生产设备 | SD-TM5-AC5000-BF
AC151-SB821 | SD-TM5-AC151-SB821 | 电池单元AC151-SB821 |  | SB821 |  | ABB |  | 机柜室 | 2007-10-01 | A |  | 自动化 | TM5 | 计算机 | 在用 | 生产设备 | SD-TM5-AC5000-BF
AC152 | SD-TM5-AC152 | 控制器AC152 |  | AC800M |  | ABB |  | 机柜室 | 2007-10-01 | A |  | 自动化 | TM5 | 计算机 | 在用 | 生产设备 | SD-TM5-AC5000-BF
AC152-CI854A | SD-TM5-AC152-CI854A | 通讯模块AC152-CI854A |  | CI854A |  | ABB |  | 机柜室 | 2007-10-01 | A |  | 自动化 | TM5 | 计算机 | 在用 | 生产设备 | SD-TM5-AC5000-BF
AC152-SB821 | SD-TM5-AC152-SB821 | 电池单元AC152-SB821 |  | SB821 |  | ABB |  | 机柜室 | 2007-10-01 | A |  | 自动化 | TM5 | 计算机 | 在用 | 生产设备 | SD-TM5-AC5000-BF
AC5000-PS1 | SD-TM5-AC5000-PS1 | 电源AC5000-PS1 |  | SD822 |  | ABB |  | 机柜室 | 2007-10-01 | A |  | 自动化 | TM5 | 计算机 | 在用 | 生产设备 | SD-TM5-AC5000-BF
SWITCH51 | SD-TM5-SWITCH51 | 交换机SWITCH51 |  | EDS-308-M-SC |  | ABB |  | 机柜室 | 2007-10-01 | A |  | 自动化 | TM5 | 计算机 | 在用 | 生产设备 | SD-TM5-AC5000-BF
AC153 | SD-TM5-AC153 | 控制器AC153 |  | AC800M |  | ABB |  | 机柜室 | 2007-10-01 | A |  | 自动化 | TM5 | 计算机 | 在用 | 生产设备 | SD-TM5-AC5000-BR
AC153.0.11.1 | SD-TM5-AC153.0.11.1 | 模拟量输入模块AC153.0.11.1 |  | AI810 |  | ABB |  | 机柜室 | 2007-10-01 | A |  | 自动化 | TM5 | 计算机 | 在用 | 生产设备 | SD-TM5-AC5000-BR
AC153.0.11.2 | SD-TM5-AC153.0.11.2 | 模拟量输入模块AC153.0.11.2 |  | AI810 |  | ABB |  | 机柜室 | 2007-10-01 | A |  | 自动化 | TM5 | 计算机 | 在用 | 生产设备 | SD-TM5-AC5000-BR
AC153.0.11.3 | SD-TM5-AC153.0.11.3 | 模拟量输出模块AC153.0.11.3 |  | AO810 |  | ABB |  | 机柜室 | 2007-10-01 | A |  | 自动化 | TM5 | 计算机 | 在用 | 生产设备 | SD-TM5-AC5000-BR
AC153.0.11.4 | SD-TM5-AC153.0.11.4 | 模拟量输出模块AC153.0.11.4 |  | AO810 |  | ABB |  | 机柜室 | 2007-10-01 | A |  | 自动化 | TM5 | 计算机 | 在用 | 生产设备 | SD-TM5-AC5000-BR
AC153.0.11.5 | SD-TM5-AC153.0.11.5 | 数字量输入模块AC153.0.11.5 |  | DI810 |  | ABB |  | 机柜室 | 2007-10-01 | A |  | 自动化 | TM5 | 计算机 | 在用 | 生产设备 | SD-TM5-AC5000-BR
AC153.0.11.6 | SD-TM5-AC153.0.11.6 | 数字量输入模块AC153.0.11.6 |  | DI810 |  | ABB |  | 机柜室 | 2007-10-01 | A |  | 自动化 | TM5 | 计算机 | 在用 | 生产设备 | SD-TM5-AC5000-BR
AC153.0.11.7 | SD-TM5-AC153.0.11.7 | 数字量输出模块AC153.0.11.7 |  | DO810 |  | ABB |  | 机柜室 | 2007-10-01 | A |  | 自动化 | TM5 | 计算机 | 在用 | 生产设备 | SD-TM5-AC5000-BR
AC153.0.11.8 | SD-TM5-AC153.0.11.8 | 数字量输出模块AC153.0.11.8 |  | DO820 |  | ABB |  | 机柜室 | 2007-10-01 | A |  | 自动化 | TM5 | 计算机 | 在用 | 生产设备 | SD-TM5-AC5000-BR
AC153-SB821 | SD-TM5-AC153-SB821 | 电池单元AC153-SB821 |  | SB821 |  | ABB |  | 机柜室 | 2007-10-01 | A |  | 自动化 | TM5 | 计算机 | 在用 | 生产设备 | SD-TM5-AC5000-BR
AC5000-PS2 | SD-TM5-AC5000-PS2 | 电源AC5000-PS2 |  | SD823 |  | ABB |  | 机柜室 | 2007-10-01 | A |  | 自动化 | TM5 | 计算机 | 在用 | 生产设备 | SD-TM5-AC5000-BR
AC5000-PS3 | SD-TM5-AC5000-PS3 | 电源AC5000-PS3 |  | SD822 |  | ABB |  | 机柜室 | 2007-10-01 | A |  | 自动化 | TM5 | 计算机 | 在用 | 生产设备 | SD-TM5-AC5000-BR
AC5000-SWITCH2 | SD-TM5-AC5000-SWITCH2 | 交换机AC5000-SWITCH2 |  | EDS-308-M-SC |  | ABB |  | 机柜室 | 2007-10-01 | A |  | 自动化 | TM5 | 计算机 | 在用 | 生产设备 | SD-TM5-AC5000-BR
AC5000-TTY | SD-TM5-AC5000-TTY | 通讯模块AC5000-TTY |  | PSM-ME-RS232/TTY-P（RS232-TTY） |  | ABB |  | 机柜室 | 2007-10-01 | A |  | 自动化 | TM5 | 计算机 | 在用 | 生产设备 | SD-TM5-AC5000-BR
RT1-TP/FL | SD-TM5-RT1-TP/FL | 光电转换器RT1-TP/FL |  | RT1-TP/FL |  | ABB |  | 机柜室 | 2007-10-01 | A |  | 自动化 | TM5 | 计算机 | 在用 | 生产设备 | SD-TM5-AC5000-BR
2061-G1 | SD-TM10-2061-G1 | 电源2061-G1 |  | SPUC |  | Metso | 1 | TM10机柜室 | 2010-11-01 | A |  | 自动化 | TM10 | 计算机 | 在用 | 生产设备 | SD-TM10-102-CC-2061
2061-G2 | SD-TM10-2061-G2 | 电源2061-G2 |  | CPSD200136L-6 |  | Metso | 1 | TM10机柜室 | 2010-11-01 | A |  | 自动化 | TM10 | 计算机 | 在用 | 生产设备 | SD-TM10-102-CC-2061
2061-G3 | SD-TM10-2061-G3 | 电源2061-G3 |  | CPSD200136L-6 |  | Metso | 1 | TM10机柜室 | 2010-11-01 | A |  | 自动化 | TM10 | 计算机 | 在用 | 生产设备 | SD-TM10-102-CC-2061
2062-G1 | SD-TM10-2062-G1 | 电源2062-G1 |  | CPSD200136L-6 |  | Metso | 1 | TM10机柜室 | 2010-11-01 | A |  | 自动化 | TM10 | 计算机 | 在用 | 生产设备 | SD-TM10-102-CC-2062
2062-G2 | SD-TM10-2062-G2 | 电源2062-G2 |  | CPSD200136L-6 |  | Metso | 1 | TM10机柜室 | 2010-11-01 | A |  | 自动化 | TM10 | 计算机 | 在用 | 生产设备 | SD-TM10-102-CC-2062
2062-G3 | SD-TM10-2062-G3 | 电源2062-G3 |  | IT |  | Metso | 1 | TM10机柜室 | 2010-11-01 | A |  | 自动化 | TM10 | 计算机 | 在用 | 生产设备 | SD-TM10-102-CC-2062
2062-IT | SD-TM10-2062-IT | I/O终端电阻D2013812062-IT |  | MB8S |  | Metso | 8 | TM10机柜室 | 2010-11-01 | A |  | 自动化 | TM10 | 计算机 | 在用 | 生产设备 | SD-TM10-102-CC-2062
2062-MB8S | SD-TM10-2062-MB8S | I/O卡槽D2013772062-MB8S |  | MBB |  | Metso | 16 | TM10机柜室 | 2010-11-01 | A |  | 自动化 | TM10 | 计算机 | 在用 | 生产设备 | SD-TM10-102-CC-2062
2062-MBB | SD-TM10-2062-MBB | 通讯底板D2013792062-MBB |  | IBCD201138 |  | Metso | 8 | TM10机柜室 | 2010-11-01 | A |  | 自动化 | TM10 | 计算机 | 在用 | 生产设备 | SD-TM10-102-CC-2062
DP02IBC0 | SD-TM10-DP02IBC0 | 通讯模块DP02IBC0 |  | AI8CD201134 |  | Metso | 1 | TM10机柜室 | 2010-11-01 | A |  | 自动化 | TM10 | 计算机 | 在用 | 生产设备 | SD-TM10-102-CC-2062
DP02IBC0.0 | SD-TM10-DP02IBC0.0 | 模拟量输入模块DP02IBC0.0 |  | AI8CD201134 |  | Metso | 1 | TM10机柜室 | 2010-11-01 | A |  | 自动化 | TM10 | 计算机 | 在用 | 生产设备 | SD-TM10-102-CC-2062
DP02IBC0.1 | SD-TM10-DP02IBC0.1 | 模拟量输入模块DP02IBC0.1 |  | AO4CD201136 |  | Metso | 1 | TM10机柜室 | 2010-11-01 | A |  | 自动化 | TM10 | 计算机 | 在用 | 生产设备 | SD-TM10-102-CC-2062
DP02IBC0.10 | SD-TM10-DP02IBC0.10 | 模拟量输出模块DP02IBC0.10 |  | DO8PD201129 |  | Metso | 1 | TM10机柜室 | 2010-11-01 | A |  | 自动化 | TM10 | 计算机 | 在用 | 生产设备 | SD-TM10-102-CC-2062
DP02IBC0.11 | SD-TM10-DP02IBC0.11 | 模拟量输出模块DP02IBC0.11 |  | DO8PD201129 |  | Metso | 1 | TM10机柜室 | 2010-11-01 | A |  | 自动化 | TM10 | 计算机 | 在用 | 生产设备 | SD-TM10-102-CC-2062
DP02IBC0.12 | SD-TM10-DP02IBC0.12 | 模拟量输出模块DP02IBC0.12 |  | DI8PD201126 |  | Metso | 1 | TM10机柜室 | 2010-11-01 | A |  | 自动化 | TM10 | 计算机 | 在用 | 生产设备 | SD-TM10-102-CC-2062
DP02IBC0.13 | SD-TM10-DP02IBC0.13 | 数字量输入模块DP02IBC0.13 |  | DI8PD201126 |  | Metso | 1 | TM10机柜室 | 2010-11-01 | A |  | 自动化 | TM10 | 计算机 | 在用 | 生产设备 | SD-TM10-102-CC-2062
DP02IBC0.14 | SD-TM10-DP02IBC0.14 | 数字量输入模块DP02IBC0.14 |  | DI8PD201126 |  | Metso | 1 | TM10机柜室 | 2010-11-01 | A |  | 自动化 | TM10 | 计算机 | 在用 | 生产设备 | SD-TM10-102-CC-2062
DP02IBC0.15 | SD-TM10-DP02IBC0.15 | 数字量输入模块DP02IBC0.15 |  | AI8CD201134 |  | Metso | 1 | TM10机柜室 | 2010-11-01 | A |  | 自动化 | TM10 | 计算机 | 在用 | 生产设备 | SD-TM10-102-CC-2062
DP02IBC0.2 | SD-TM10-DP02IBC0.2 | 数字量输入模块DP02IBC0.2 |  | AO4CD201136 |  | Metso | 1 | TM10机柜室 | 2010-11-01 | A |  | 自动化 | TM10 | 计算机 | 在用 | 生产设备 | SD-TM10-102-CC-2062
DP02IBC0.3 | SD-TM10-DP02IBC0.3 | 模拟量输出模块DP02IBC0.3 |  | AO4CD201136 |  | Metso | 1 | TM10机柜室 | 2010-11-01 | A |  | 自动化 | TM10 | 计算机 | 在用 | 生产设备 | SD-TM10-102-CC-2062
DP02IBC0.4 | SD-TM10-DP02IBC0.4 | 模拟量输出模块DP02IBC0.4 |  | AO4CD201136 |  | Metso | 1 | TM10机柜室 | 2010-11-01 | A |  | 自动化 | TM10 | 计算机 | 在用 | 生产设备 | SD-TM10-102-CC-2062
DP02IBC0.5 | SD-TM10-DP02IBC0.5 | 模拟量输出模块DP02IBC0.5 |  | AO4CD201136 |  | Metso | 1 | TM10机柜室 | 2010-11-01 | A |  | 自动化 | TM10 | 计算机 | 在用 | 生产设备 | SD-TM10-102-CC-2062
DP02IBC0.6 | SD-TM10-DP02IBC0.6 | 模拟量输出模块DP02IBC0.6 |  | AO4CD201136 |  | Metso | 1 | TM10机柜室 | 2010-11-01 | A |  | 自动化 | TM10 | 计算机 | 在用 | 生产设备 | SD-TM10-102-CC-2062
DP02IBC0.7 | SD-TM10-DP02IBC0.7 | 模拟量输出模块DP02IBC0.7 |  | AO4CD201136 |  | Metso | 1 | TM10机柜室 | 2010-11-01 | A |  | 自动化 | TM10 | 计算机 | 在用 | 生产设备 | SD-TM10-102-CC-2062
DP02IBC0.8 | SD-TM10-DP02IBC0.8 | 模拟量输出模块DP02IBC0.8 |  | AO4CD201136 |  | Metso | 1 | TM10机柜室 | 2010-11-01 | A |  | 自动化 | TM10 | 计算机 | 在用 | 生产设备 | SD-TM10-102-CC-2062
DP02IBC0.9 | SD-TM10-DP02IBC0.9 | 模拟量输出模块DP02IBC0.9 |  | IBCD201138 |  | Metso | 1 | TM10机柜室 | 2010-11-01 | A |  | 自动化 | TM10 | 计算机 | 在用 | 生产设备 | SD-TM10-102-CC-2062
DP02IBC1 | SD-TM10-DP02IBC1 | 通讯模块DP02IBC1 |  | DO8PD201129 |  | Metso | 1 | TM10机柜室 | 2010-11-01 | A |  | 自动化 | TM10 | 计算机 | 在用 | 生产设备 | SD-TM10-102-CC-2062
DP02IBC1.0 | SD-TM10-DP02IBC1.0 | 数字量输出模块DP02IBC1.0 |  | DI8PD201126 |  | Metso | 1 | TM10机柜室 | 2010-11-01 | A |  | 自动化 | TM10 | 计算机 | 在用 | 生产设备 | SD-TM10-102-CC-2062
DP02IBC1.1 | SD-TM10-DP02IBC1.1 | 数字量输入模块DP02IBC1.1 |  | DI8PD201126 |  | Metso | 1 | TM10机柜室 | 2010-11-01 | A |  | 自动化 | TM10 | 计算机 | 在用 | 生产设备 | SD-TM10-102-CC-2062
DP02IBC1.10 | SD-TM10-DP02IBC1.10 | 数字量输入模块DP02IBC1.10 |  | DI8PD201126 |  | Metso | 1 | TM10机柜室 | 2010-11-01 | A |  | 自动化 | TM10 | 计算机 | 在用 | 生产设备 | SD-TM10-102-CC-2062
DP02IBC1.11 | SD-TM10-DP02IBC1.11 | 数字量输入模块DP02IBC1.11 |  | DI8PD201126 |  | Metso | 1 | TM10机柜室 | 2010-11-01 | A |  | 自动化 | TM10 | 计算机 | 在用 | 生产设备 | SD-TM10-102-CC-2062
DP02IBC1.12 | SD-TM10-DP02IBC1.12 | 数字量输入模块DP02IBC1.12 |  | DI8PD201126 |  | Metso | 1 | TM10机柜室 | 2010-11-01 | A |  | 自动化 | TM10 | 计算机 | 在用 | 生产设备 | SD-TM10-102-CC-2062
DP02IBC1.13 | SD-TM10-DP02IBC1.13 | 数字量输入模块DP02IBC1.13 |  | DI8PD201126 |  | Metso | 1 | TM10机柜室 | 2010-11-01 | A |  | 自动化 | TM10 | 计算机 | 在用 | 生产设备 | SD-TM10-102-CC-2062
DP02IBC1.14 | SD-TM10-DP02IBC1.14 | 数字量输入模块DP02IBC1.14 |  | DI8PD201126 |  | Metso | 1 | TM10机柜室 | 2010-11-01 | A |  | 自动化 | TM10 | 计算机 | 在用 | 生产设备 | SD-TM10-102-CC-2062
DP02IBC1.15 | SD-TM10-DP02IBC1.15 | 数字量输入模块DP02IBC1.15 |  | DI8PD201126 |  | Metso | 1 | TM10机柜室 | 2010-11-01 | A |  | 自动化 | TM10 | 计算机 | 在用 | 生产设备 | SD-TM10-102-CC-2062
DP02IBC1.2 | SD-TM10-DP02IBC1.2 | 数字量输入模块DP02IBC1.2 |  | DO8PD201129 |  | Metso | 1 | TM10机柜室 | 2010-11-01 | A |  | 自动化 | TM10 | 计算机 | 在用 | 生产设备 | SD-TM10-102-CC-2062
DP02IBC1.3 | SD-TM10-DP02IBC1.3 | 数字量输出模块DP02IBC1.3 |  | DI8PD201126 |  | Metso | 1 | TM10机柜室 | 2010-11-01 | A |  | 自动化 | TM10 | 计算机 | 在用 | 生产设备 | SD-TM10-102-CC-2062
DP02IBC1.4 | SD-TM10-DP02IBC1.4 | 数字量输入模块DP02IBC1.4 |  | DI8PD201126 |  | Metso | 1 | TM10机柜室 | 2010-11-01 | A |  | 自动化 | TM10 | 计算机 | 在用 | 生产设备 | SD-TM10-102-CC-2062
DP02IBC1.5 | SD-TM10-DP02IBC1.5 | 数字量输入模块DP02IBC1.5 |  | DO8PD201129 |  | Metso | 1 | TM10机柜室 | 2010-11-01 | A |  | 自动化 | TM10 | 计算机 | 在用 | 生产设备 | SD-TM10-102-CC-2062
DP02IBC1.6 | SD-TM10-DP02IBC1.6 | 数字量输出模块DP02IBC1.6 |  | DI8PD201126 |  | Metso | 1 | TM10机柜室 | 2010-11-01 | A |  | 自动化 | TM10 | 计算机 | 在用 | 生产设备 | SD-TM10-102-CC-2062
DP02IBC1.7 | SD-TM10-DP02IBC1.7 | 数字量输入模块DP02IBC1.7 |  | DI8PD201126 |  | Metso | 1 | TM10机柜室 | 2010-11-01 | A |  | 自动化 | TM10 | 计算机 | 在用 | 生产设备 | SD-TM10-102-CC-2062
DP02IBC1.8 | SD-TM10-DP02IBC1.8 | 数字量输入模块DP02IBC1.8 |  | DI8PD201126 |  | Metso | 1 | TM10机柜室 | 2010-11-01 | A |  | 自动化 | TM10 | 计算机 | 在用 | 生产设备 | SD-TM10-102-CC-2062
DP02IBC1.9 | SD-TM10-DP02IBC1.9 | 数字量输入模块DP02IBC1.9 |  | IBCD201138 |  | Metso | 1 | TM10机柜室 | 2010-11-01 | A |  | 自动化 | TM10 | 计算机 | 在用 | 生产设备 | SD-TM10-102-CC-2062
DP02IBC2 | SD-TM10-DP02IBC2 | 通讯模块DP02IBC2 |  | AI8CD201134 |  | Metso | 1 | TM10机柜室 | 2010-11-01 | A |  | 自动化 | TM10 | 计算机 | 在用 | 生产设备 | SD-TM10-102-CC-2062
DP02IBC2.0 | SD-TM10-DP02IBC2.0 | 模拟量输入模块DP02IBC2.0 |  | AI8CD201134 |  | Metso | 1 | TM10机柜室 | 2010-11-01 | A |  | 自动化 | TM10 | 计算机 | 在用 | 生产设备 | SD-TM10-102-CC-2062
DP02IBC2.1 | SD-TM10-DP02IBC2.1 | 模拟量输入模块DP02IBC2.1 |  | AI8CD201134 |  | Metso | 1 | TM10机柜室 | 2010-11-01 | A |  | 自动化 | TM10 | 计算机 | 在用 | 生产设备 | SD-TM10-102-CC-2062
DP02IBC2.10 | SD-TM10-DP02IBC2.10 | 模拟量输入模块DP02IBC2.10 |  | AI8CD201134 |  | Metso | 1 | TM10机柜室 | 2010-11-01 | A |  | 自动化 | TM10 | 计算机 | 在用 | 生产设备 | SD-TM10-102-CC-2062
DP02IBC2.11 | SD-TM10-DP02IBC2.11 | 模拟量输入模块DP02IBC2.11 |  | AI8CD201134 |  | Metso | 1 | TM10机柜室 | 2010-11-01 | A |  | 自动化 | TM10 | 计算机 | 在用 | 生产设备 | SD-TM10-102-CC-2062
DP02IBC2.12 | SD-TM10-DP02IBC2.12 | 模拟量输入模块DP02IBC2.12 |  | AI8CD201134 |  | Metso | 1 | TM10机柜室 | 2010-11-01 | A |  | 自动化 | TM10 | 计算机 | 在用 | 生产设备 | SD-TM10-102-CC-2062
DP02IBC2.13 | SD-TM10-DP02IBC2.13 | 模拟量输入模块DP02IBC2.13 |  | AI8CD201134 |  | Metso | 1 | TM10机柜室 | 2010-11-01 | A |  | 自动化 | TM10 | 计算机 | 在用 | 生产设备 | SD-TM10-102-CC-2062
DP02IBC2.14 | SD-TM10-DP02IBC2.14 | 模拟量输入模块DP02IBC2.14 |  | AI8CD201134 |  | Metso | 1 | TM10机柜室 | 2010-11-01 | A |  | 自动化 | TM10 | 计算机 | 在用 | 生产设备 | SD-TM10-102-CC-2062
DP02IBC2.15 | SD-TM10-DP02IBC2.15 | 模拟量输入模块DP02IBC2.15 |  | AO4CD201136 |  | Metso | 1 | TM10机柜室 | 2010-11-01 | A |  | 自动化 | TM10 | 计算机 | 在用 | 生产设备 | SD-TM10-102-CC-2062
DP02IBC2.2 | SD-TM10-DP02IBC2.2 | 模拟量输出模块DP02IBC2.2 |  | AO4CD201136 |  | Metso | 1 | TM10机柜室 | 2010-11-01 | A |  | 自动化 | TM10 | 计算机 | 在用 | 生产设备 | SD-TM10-102-CC-2062
DP02IBC2.3 | SD-TM10-DP02IBC2.3 | 模拟量输出模块DP02IBC2.3 |  | AI8CD201134 |  | Metso | 1 | TM10机柜室 | 2010-11-01 | A |  | 自动化 | TM10 | 计算机 | 在用 | 生产设备 | SD-TM10-102-CC-2062
DP02IBC2.4 | SD-TM10-DP02IBC2.4 | 模拟量输入模块DP02IBC2.4 |  | AI8CD201134 |  | Metso | 1 | TM10机柜室 | 2010-11-01 | A |  | 自动化 | TM10 | 计算机 | 在用 | 生产设备 | SD-TM10-102-CC-2062
DP02IBC2.5 | SD-TM10-DP02IBC2.5 | 模拟量输入模块DP02IBC2.5 |  | AI8CD201134 |  | Metso | 1 | TM10机柜室 | 2010-11-01 | A |  | 自动化 | TM10 | 计算机 | 在用 | 生产设备 | SD-TM10-102-CC-2062
DP02IBC2.6 | SD-TM10-DP02IBC2.6 | 模拟量输入模块DP02IBC2.6 |  | AI8CD201134 |  | Metso | 1 | TM10机柜室 | 2010-11-01 | A |  | 自动化 | TM10 | 计算机 | 在用 | 生产设备 | SD-TM10-102-CC-2062
DP02IBC2.7 | SD-TM10-DP02IBC2.7 | 模拟量输入模块DP02IBC2.7 |  | AI8CD201134 |  | Metso | 1 | TM10机柜室 | 2010-11-01 | A |  | 自动化 | TM10 | 计算机 | 在用 | 生产设备 | SD-TM10-102-CC-2062
DP02IBC2.8 | SD-TM10-DP02IBC2.8 | 模拟量输入模块DP02IBC2.8 |  | AI8CD201134 |  | Metso | 1 | TM10机柜室 | 2010-11-01 | A |  | 自动化 | TM10 | 计算机 | 在用 | 生产设备 | SD-TM10-102-CC-2062
DP02IBC2.9 | SD-TM10-DP02IBC2.9 | 模拟量输入模块DP02IBC2.9 |  | IBCD201138 |  | Metso | 1 | TM10机柜室 | 2010-11-01 | A |  | 自动化 | TM10 | 计算机 | 在用 | 生产设备 | SD-TM10-102-CC-2062
DP02IBC3 | SD-TM10-DP02IBC3 | 通讯模块DP02IBC3 |  | AO4CD201136 |  | Metso | 1 | TM10机柜室 | 2010-11-01 | A |  | 自动化 | TM10 | 计算机 | 在用 | 生产设备 | SD-TM10-102-CC-2062
DP02IBC3.0 | SD-TM10-DP02IBC3.0 | 模拟量输出模块DP02IBC3.0 |  | AI8CD201134 |  | Metso | 1 | TM10机柜室 | 2010-11-01 | A |  | 自动化 | TM10 | 计算机 | 在用 | 生产设备 | SD-TM10-102-CC-2062
DP02IBC3.1 | SD-TM10-DP02IBC3.1 | 模拟量输入模块DP02IBC3.1 |  | AO4CD201136 |  | Metso | 1 | TM10机柜室 | 2010-11-01 | A |  | 自动化 | TM10 | 计算机 | 在用 | 生产设备 | SD-TM10-102-CC-2062
DP02IBC3.10 | SD-TM10-DP02IBC3.10 | 模拟量输出模块DP02IBC3.10 |  | AO4CD201136 |  | Metso | 1 | TM10机柜室 | 2010-11-01 | A |  | 自动化 | TM10 | 计算机 | 在用 | 生产设备 | SD-TM10-102-CC-2062
DP02IBC3.11 | SD-TM10-DP02IBC3.11 | 模拟量输出模块DP02IBC3.11 |  | AO4CD201136 |  | Metso | 1 | TM10机柜室 | 2010-11-01 | A |  | 自动化 | TM10 | 计算机 | 在用 | 生产设备 | SD-TM10-102-CC-2062
DP02IBC3.12 | SD-TM10-DP02IBC3.12 | 模拟量输出模块DP02IBC3.12 |  | AO4CD201136 |  | Metso | 1 | TM10机柜室 | 2010-11-01 | A |  | 自动化 | TM10 | 计算机 | 在用 | 生产设备 | SD-TM10-102-CC-2062
DP02IBC3.13 | SD-TM10-DP02IBC3.13 | 模拟量输出模块DP02IBC3.13 |  | AO4CD201136 |  | Metso | 1 | TM10机柜室 | 2010-11-01 | A |  | 自动化 | TM10 | 计算机 | 在用 | 生产设备 | SD-TM10-102-CC-2062
DP02IBC3.14 | SD-TM10-DP02IBC3.14 | 模拟量输出模块DP02IBC3.14 |  | AI8CD201134 |  | Metso | 1 | TM10机柜室 | 2010-11-01 | A |  | 自动化 | TM10 | 计算机 | 在用 | 生产设备 | SD-TM10-102-CC-2062
DP02IBC3.15 | SD-TM10-DP02IBC3.15 | 模拟量输入模块DP02IBC3.15 |  | AO4CD201136 |  | Metso | 1 | TM10机柜室 | 2010-11-01 | A |  | 自动化 | TM10 | 计算机 | 在用 | 生产设备 | SD-TM10-102-CC-2062
DP02IBC3.2 | SD-TM10-DP02IBC3.2 | 模拟量输出模块DP02IBC3.2 |  | AO4CD201136 |  | Metso | 1 | TM10机柜室 | 2010-11-01 | A |  | 自动化 | TM10 | 计算机 | 在用 | 生产设备 | SD-TM10-102-CC-2062
DP02IBC3.3 | SD-TM10-DP02IBC3.3 | 模拟量输出模块DP02IBC3.3 |  | AO4CD201136 |  | Metso | 1 | TM10机柜室 | 2010-11-01 | A |  | 自动化 | TM10 | 计算机 | 在用 | 生产设备 | SD-TM10-102-CC-2062
DP02IBC3.4 | SD-TM10-DP02IBC3.4 | 模拟量输出模块DP02IBC3.4 |  | AO4CD201136 |  | Metso | 1 | TM10机柜室 | 2010-11-01 | A |  | 自动化 | TM10 | 计算机 | 在用 | 生产设备 | SD-TM10-102-CC-2062
DP02IBC3.5 | SD-TM10-DP02IBC3.5 | 模拟量输出模块DP02IBC3.5 |  | AO4CD201136 |  | Metso | 1 | TM10机柜室 | 2010-11-01 | A |  | 自动化 | TM10 | 计算机 | 在用 | 生产设备 | SD-TM10-102-CC-2062
DP02IBC3.6 | SD-TM10-DP02IBC3.6 | 模拟量输出模块DP02IBC3.6 |  | AO4CD201136 |  | Metso | 1 | TM10机柜室 | 2010-11-01 | A |  | 自动化 | TM10 | 计算机 | 在用 | 生产设备 | SD-TM10-102-CC-2062
DP02IBC3.8 | SD-TM10-DP02IBC3.8 | 模拟量输出模块DP02IBC3.8 |  | AO4CD201136 |  | Metso | 1 | TM10机柜室 | 2010-11-01 | A |  | 自动化 | TM10 | 计算机 | 在用 | 生产设备 | SD-TM10-102-CC-2062
DP02IBC3.9 | SD-TM10-DP02IBC3.9 | 模拟量输出模块DP02IBC3.9 |  | IBCD201138 |  | Metso | 1 | TM10机柜室 | 2010-11-01 | A |  | 自动化 | TM10 | 计算机 | 在用 | 生产设备 | SD-TM10-102-CC-2062
DP02IBC4 | SD-TM10-DP02IBC4 | 通讯模块DP02IBC4 |  | DO8PD201129 |  | Metso | 1 | TM10机柜室 | 2010-11-01 | A |  | 自动化 | TM10 | 计算机 | 在用 | 生产设备 | SD-TM10-102-CC-2062
DP02IBC4.0 | SD-TM10-DP02IBC4.0 | 数字量输出模块DP02IBC4.0 |  | DI8PD201126 |  | Metso | 1 | TM10机柜室 | 2010-11-01 | A |  | 自动化 | TM10 | 计算机 | 在用 | 生产设备 | SD-TM10-102-CC-2062
DP02IBC4.1 | SD-TM10-DP02IBC4.1 | 数字量输入模块DP02IBC4.1 |  | DI8PD201126 |  | Metso | 1 | TM10机柜室 | 2010-11-01 | A |  | 自动化 | TM10 | 计算机 | 在用 | 生产设备 | SD-TM10-102-CC-2062
DP02IBC4.2 | SD-TM10-DP02IBC4.2 | 数字量输入模块DP02IBC4.2 |  | DO8PD201129 |  | Metso | 1 | TM10机柜室 | 2010-11-01 | A |  | 自动化 | TM10 | 计算机 | 在用 | 生产设备 | SD-TM10-102-CC-2062
DP02IBC4.3 | SD-TM10-DP02IBC4.3 | 数字量输出模块DP02IBC4.3 |  | DI8PD201126 |  | Metso | 1 | TM10机柜室 | 2010-11-01 | A |  | 自动化 | TM10 | 计算机 | 在用 | 生产设备 | SD-TM10-102-CC-2062
DP02IBC4.4 | SD-TM10-DP02IBC4.4 | 数字量输入模块DP02IBC4.4 |  | DI8PD201126 |  | Metso | 1 | TM10机柜室 | 2010-11-01 | A |  | 自动化 | TM10 | 计算机 | 在用 | 生产设备 | SD-TM10-102-CC-2062
DP02IBC4.5 | SD-TM10-DP02IBC4.5 | 数字量输入模块DP02IBC4.5 |  | DI8PD201126 |  | Metso | 1 | TM10机柜室 | 2010-11-01 | A |  | 自动化 | TM10 | 计算机 | 在用 | 生产设备 | SD-TM10-102-CC-2062
DP02IBC4.6 | SD-TM10-DP02IBC4.6 | 数字量输入模块DP02IBC4.6 |  | IBCD201138 |  | Metso | 1 | TM10机柜室 | 2010-11-01 | A |  | 自动化 | TM10 | 计算机 | 在用 | 生产设备 | SD-TM10-102-CC-2062
DP02IBC5 | SD-TM10-DP02IBC5 | 通讯模块DP02IBC5 |  | DO8PD201129 |  | Metso | 1 | TM10机柜室 | 2010-11-01 | A |  | 自动化 | TM10 | 计算机 | 在用 | 生产设备 | SD-TM10-102-CC-2062
DP02IBC5.0 | SD-TM10-DP02IBC5.0 | 数字量输出模块DP02IBC5.0 |  | DI8PD201126 |  | Metso | 1 | TM10机柜室 | 2010-11-01 | A |  | 自动化 | TM10 | 计算机 | 在用 | 生产设备 | SD-TM10-102-CC-2062
DP02IBC5.1 | SD-TM10-DP02IBC5.1 | 数字量输入模块DP02IBC5.1 |  | DI8PD201126 |  | Metso | 1 | TM10机柜室 | 2010-11-01 | A |  | 自动化 | TM10 | 计算机 | 在用 | 生产设备 | SD-TM10-102-CC-2062
DP02IBC5.10 | SD-TM10-DP02IBC5.10 | 数字量输入模块DP02IBC5.10 |  | DI8PD201126 |  | Metso | 1 | TM10机柜室 | 2010-11-01 | A |  | 自动化 | TM10 | 计算机 | 在用 | 生产设备 | SD-TM10-102-CC-2062
DP02IBC5.11 | SD-TM10-DP02IBC5.11 | 数字量输入模块DP02IBC5.11 |  | DO8PD201129 |  | Metso | 1 | TM10机柜室 | 2010-11-01 | A |  | 自动化 | TM10 | 计算机 | 在用 | 生产设备 | SD-TM10-102-CC-2062
DP02IBC5.12 | SD-TM10-DP02IBC5.12 | 数字量输出模块DP02IBC5.12 |  | DI8PD201126 |  | Metso | 1 | TM10机柜室 | 2010-11-01 | A |  | 自动化 | TM10 | 计算机 | 在用 | 生产设备 | SD-TM10-102-CC-2062
DP02IBC5.13 | SD-TM10-DP02IBC5.13 | 数字量输入模块DP02IBC5.13 |  | DI8PD201126 |  | Metso | 1 | TM10机柜室 | 2010-11-01 | A |  | 自动化 | TM10 | 计算机 | 在用 | 生产设备 | SD-TM10-102-CC-2062
DP02IBC5.14 | SD-TM10-DP02IBC5.14 | 数字量输入模块DP02IBC5.14 |  | DO8PD201129 |  | Metso | 1 | TM10机柜室 | 2010-11-01 | A |  | 自动化 | TM10 | 计算机 | 在用 | 生产设备 | SD-TM10-102-CC-2062
DP02IBC5.15 | SD-TM10-DP02IBC5.15 | 数字量输出模块DP02IBC5.15 |  | DI8PD201126 |  | Metso | 1 | TM10机柜室 | 2010-11-01 | A |  | 自动化 | TM10 | 计算机 | 在用 | 生产设备 | SD-TM10-102-CC-2062
DP02IBC5.2 | SD-TM10-DP02IBC5.2 | 数字量输入模块DP02IBC5.2 |  | DO8PD201129 |  | Metso | 1 | TM10机柜室 | 2010-11-01 | A |  | 自动化 | TM10 | 计算机 | 在用 | 生产设备 | SD-TM10-102-CC-2062
DP02IBC5.3 | SD-TM10-DP02IBC5.3 | 数字量输出模块DP02IBC5.3 |  | DI8PD201126 |  | Metso | 1 | TM10机柜室 | 2010-11-01 | A |  | 自动化 | TM10 | 计算机 | 在用 | 生产设备 | SD-TM10-102-CC-2062
DP02IBC5.4 | SD-TM10-DP02IBC5.4 | 数字量输入模块DP02IBC5.4 |  | DI8PD201126 |  | Metso | 1 | TM10机柜室 | 2010-11-01 | A |  | 自动化 | TM10 | 计算机 | 在用 | 生产设备 | SD-TM10-102-CC-2062
DP02IBC5.5 | SD-TM10-DP02IBC5.5 | 数字量输入模块DP02IBC5.5 |  | DO8PD201129 |  | Metso | 1 | TM10机柜室 | 2010-11-01 | A |  | 自动化 | TM10 | 计算机 | 在用 | 生产设备 | SD-TM10-102-CC-2062
DP02IBC5.6 | SD-TM10-DP02IBC5.6 | 数字量输出模块DP02IBC5.6 |  | DI8PD201126 |  | Metso | 1 | TM10机柜室 | 2010-11-01 | A |  | 自动化 | TM10 | 计算机 | 在用 | 生产设备 | SD-TM10-102-CC-2062
DP02IBC5.7 | SD-TM10-DP02IBC5.7 | 数字量输入模块DP02IBC5.7 |  | DI8PD201126 |  | Metso | 1 | TM10机柜室 | 2010-11-01 | A |  | 自动化 | TM10 | 计算机 | 在用 | 生产设备 | SD-TM10-102-CC-2062
DP02IBC5.8 | SD-TM10-DP02IBC5.8 | 数字量输入模块DP02IBC5.8 |  | DO8PD201129 |  | Metso | 1 | TM10机柜室 | 2010-11-01 | A |  | 自动化 | TM10 | 计算机 | 在用 | 生产设备 | SD-TM10-102-CC-2062
DP02IBC5.9 | SD-TM10-DP02IBC5.9 | 数字量输出模块DP02IBC5.9 |  | IBCD201138 |  | Metso | 1 | TM10机柜室 | 2010-11-01 | A |  | 自动化 | TM10 | 计算机 | 在用 | 生产设备 | SD-TM10-102-CC-2062
DP02IBC6 | SD-TM10-DP02IBC6 | 通讯模块DP02IBC6 |  | DO8PD201129 |  | Metso | 1 | TM10机柜室 | 2010-11-01 | A |  | 自动化 | TM10 | 计算机 | 在用 | 生产设备 | SD-TM10-102-CC-2062
DP02IBC6.0 | SD-TM10-DP02IBC6.0 | 数字量输出模块DP02IBC6.0 |  | DI8PD201126 |  | Metso | 1 | TM10机柜室 | 2010-11-01 | A |  | 自动化 | TM10 | 计算机 | 在用 | 生产设备 | SD-TM10-102-CC-2062
DP02IBC6.1 | SD-TM10-DP02IBC6.1 | 数字量输入模块DP02IBC6.1 |  | DO8PD201129 |  | Metso | 1 | TM10机柜室 | 2010-11-01 | A |  | 自动化 | TM10 | 计算机 | 在用 | 生产设备 | SD-TM10-102-CC-2062
DP02IBC6.10 | SD-TM10-DP02IBC6.10 | 数字量输出模块DP02IBC6.10 |  | DI8PD201126 |  | Metso | 1 | TM10机柜室 | 2010-11-01 | A |  | 自动化 | TM10 | 计算机 | 在用 | 生产设备 | SD-TM10-102-CC-2062
DP02IBC6.11 | SD-TM10-DP02IBC6.11 | 数字量输入模块DP02IBC6.11 |  | DI8PD201126 |  | Metso | 1 | TM10机柜室 | 2010-11-01 | A |  | 自动化 | TM10 | 计算机 | 在用 | 生产设备 | SD-TM10-102-CC-2062
DP02IBC6.12 | SD-TM10-DP02IBC6.12 | 数字量输入模块DP02IBC6.12 |  | DO8PD201129 |  | Metso | 1 | TM10机柜室 | 2010-11-01 | A |  | 自动化 | TM10 | 计算机 | 在用 | 生产设备 | SD-TM10-102-CC-2062
DP02IBC6.13 | SD-TM10-DP02IBC6.13 | 数字量输出模块DP02IBC6.13 |  | DI8PD201126 |  | Metso | 1 | TM10机柜室 | 2010-11-01 | A |  | 自动化 | TM10 | 计算机 | 在用 | 生产设备 | SD-TM10-102-CC-2062
DP02IBC6.14 | SD-TM10-DP02IBC6.14 | 数字量输入模块DP02IBC6.14 |  | DI8PD201126 |  | Metso | 1 | TM10机柜室 | 2010-11-01 | A |  | 自动化 | TM10 | 计算机 | 在用 | 生产设备 | SD-TM10-102-CC-2062
DP02IBC6.15 | SD-TM10-DP02IBC6.15 | 数字量输入模块DP02IBC6.15 |  | DI8PD201126 |  | Metso | 1 | TM10机柜室 | 2010-11-01 | A |  | 自动化 | TM10 | 计算机 | 在用 | 生产设备 | SD-TM10-102-CC-2062
DP02IBC6.2 | SD-TM10-DP02IBC6.2 | 数字量输入模块DP02IBC6.2 |  | DI8PD201126 |  | Metso | 1 | TM10机柜室 | 2010-11-01 | A |  | 自动化 | TM10 | 计算机 | 在用 | 生产设备 | SD-TM10-102-CC-2062
DP02IBC6.3 | SD-TM10-DP02IBC6.3 | 数字量输入模块DP02IBC6.3 |  | DI8PD201126 |  | Metso | 1 | TM10机柜室 | 2010-11-01 | A |  | 自动化 | TM10 | 计算机 | 在用 | 生产设备 | SD-TM10-102-CC-2062
DP02IBC6.4 | SD-TM10-DP02IBC6.4 | 数字量输入模块DP02IBC6.4 |  | DI8PD201126 |  | Metso | 1 | TM10机柜室 | 2010-11-01 | A |  | 自动化 | TM10 | 计算机 | 在用 | 生产设备 | SD-TM10-102-CC-2062
DP02IBC6.5 | SD-TM10-DP02IBC6.5 | 数字量输入模块DP02IBC6.5 |  | DI8PD201126 |  | Metso | 1 | TM10机柜室 | 2010-11-01 | A |  | 自动化 | TM10 | 计算机 | 在用 | 生产设备 | SD-TM10-102-CC-2062
DP02IBC6.6 | SD-TM10-DP02IBC6.6 | 数字量输入模块DP02IBC6.6 |  | DI8PD201126 |  | Metso | 1 | TM10机柜室 | 2010-11-01 | A |  | 自动化 | TM10 | 计算机 | 在用 | 生产设备 | SD-TM10-102-CC-2062
DP02IBC6.7 | SD-TM10-DP02IBC6.7 | 数字量输入模块DP02IBC6.7 |  | DI8PD201126 |  | Metso | 1 | TM10机柜室 | 2010-11-01 | A |  | 自动化 | TM10 | 计算机 | 在用 | 生产设备 | SD-TM10-102-CC-2062
DP02IBC6.8 | SD-TM10-DP02IBC6.8 | 数字量输入模块DP02IBC6.8 |  | DI8PD201126 |  | Metso | 1 | TM10机柜室 | 2010-11-01 | A |  | 自动化 | TM10 | 计算机 | 在用 | 生产设备 | SD-TM10-102-CC-2062
DP02IBC6.9 | SD-TM10-DP02IBC6.9 | 数字量输入模块DP02IBC6.9 |  | IBCD201138 |  | Metso | 1 | TM10机柜室 | 2010-11-01 | A |  | 自动化 | TM10 | 计算机 | 在用 | 生产设备 | SD-TM10-102-CC-2062
DP02IBC7 | SD-TM10-DP02IBC7 | 通讯模块DP02IBC7 |  | AO4CD201136 |  | Metso | 1 | TM10机柜室 | 2010-11-01 | A |  | 自动化 | TM10 | 计算机 | 在用 | 生产设备 | SD-TM10-102-CC-2062
DP02IBC7.0 | SD-TM10-DP02IBC7.0 | 模拟量输出模块DP02IBC7.0 |  | AO4CD201136 |  | Metso | 1 | TM10机柜室 | 2010-11-01 | A |  | 自动化 | TM10 | 计算机 | 在用 | 生产设备 | SD-TM10-102-CC-2062
DP02IBC7.1 | SD-TM10-DP02IBC7.1 | 模拟量输出模块DP02IBC7.1 |  | AO4CD201136 |  | Metso | 1 | TM10机柜室 | 2010-11-01 | A |  | 自动化 | TM10 | 计算机 | 在用 | 生产设备 | SD-TM10-102-CC-2062
DP02IBC7.13 | SD-TM10-DP02IBC7.13 | 模拟量输出模块DP02IBC7.13 |  | AO4CD201136 |  | Metso | 1 | TM10机柜室 | 2010-11-01 | A |  | 自动化 | TM10 | 计算机 | 在用 | 生产设备 | SD-TM10-102-CC-2062
DP02IBC7.14 | SD-TM10-DP02IBC7.14 | 模拟量输出模块DP02IBC7.14 |  | AO4CD201136 |  | Metso | 1 | TM10机柜室 | 2010-11-01 | A |  | 自动化 | TM10 | 计算机 | 在用 | 生产设备 | SD-TM10-102-CC-2062
DP02IBC7.15 | SD-TM10-DP02IBC7.15 | 模拟量输出模块DP02IBC7.15 |  | DO8PD201129 |  | Metso | 1 | TM10机柜室 | 2010-11-01 | A |  | 自动化 | TM10 | 计算机 | 在用 | 生产设备 | SD-TM10-102-CC-2062
DP02IBC7.2 | SD-TM10-DP02IBC7.2 | 数字量输出模块DP02IBC7.2 |  | AO4CD201136 |  | Metso | 1 | TM10机柜室 | 2010-11-01 | A |  | 自动化 | TM10 | 计算机 | 在用 | 生产设备 | SD-TM10-102-CC-2062
DP02IBC7.3 | SD-TM10-DP02IBC7.3 | 数字量输出模块DP02IBC7.3 |  | DI8PD201126 |  | Metso | 1 | TM10机柜室 | 2010-11-01 | A |  | 自动化 | TM10 | 计算机 | 在用 | 生产设备 | SD-TM10-102-CC-2062
DP02IBC7.4 | SD-TM10-DP02IBC7.4 | 数字量输入模块DP02IBC7.4 |  | DO8PD201129 |  | Metso | 1 | TM10机柜室 | 2010-11-01 | A |  | 自动化 | TM10 | 计算机 | 在用 | 生产设备 | SD-TM10-102-CC-2062
DP02IBC7.5 | SD-TM10-DP02IBC7.5 | 数字量输出模块DP02IBC7.5 |  | DI8PD201126 |  | Metso | 1 | TM10机柜室 | 2010-11-01 | A |  | 自动化 | TM10 | 计算机 | 在用 | 生产设备 | SD-TM10-102-CC-2062
DP02IBC7.6 | SD-TM10-DP02IBC7.6 | 数字量输入模块DP02IBC7.6 |  | DI8PD201126 |  | Metso | 1 | TM10机柜室 | 2010-11-01 | A |  | 自动化 | TM10 | 计算机 | 在用 | 生产设备 | SD-TM10-102-CC-2062
DP02IBC7.7 | SD-TM10-DP02IBC7.7 | 数字量输入模块DP02IBC7.7 |  | DO8PD201129 |  | Metso | 1 | TM10机柜室 | 2010-11-01 | A |  | 自动化 | TM10 | 计算机 | 在用 | 生产设备 | SD-TM10-102-CC-2062
DP02IBC7.9 | SD-TM10-DP02IBC7.9 | 数字量输出模块DP02IBC7.9 |  | IPSD201139 |  | Metso | 1 | TM10机柜室 | 2010-11-01 | A |  | 自动化 | TM10 | 计算机 | 在用 | 生产设备 | SD-TM10-102-CC-2062
DP02IPS0 | SD-TM10-DP02IPS0 | 电源模块DP02IPS0 |  | IPSD201139 |  | Metso | 1 | TM10机柜室 | 2010-11-01 | A |  | 自动化 | TM10 | 计算机 | 在用 | 生产设备 | SD-TM10-102-CC-2062
DP02IPS1 | SD-TM10-DP02IPS1 | 电源模块DP02IPS1 |  | IPSD201139 |  | Metso | 1 | TM10机柜室 | 2010-11-01 | A |  | 自动化 | TM10 | 计算机 | 在用 | 生产设备 | SD-TM10-102-CC-2062
DP02IPS2 | SD-TM10-DP02IPS2 | 电源模块DP02IPS2 |  | IPSD201139 |  | Metso | 1 | TM10机柜室 | 2010-11-01 | A |  | 自动化 | TM10 | 计算机 | 在用 | 生产设备 | SD-TM10-102-CC-2062
DP02IPS3 | SD-TM10-DP02IPS3 | 电源模块DP02IPS3 |  | IPSD201139 |  | Metso | 1 | TM10机柜室 | 2010-11-01 | A |  | 自动化 | TM10 | 计算机 | 在用 | 生产设备 | SD-TM10-102-CC-2062
DP02IPS4 | SD-TM10-DP02IPS4 | 电源模块DP02IPS4 |  | IPSD201139 |  | Metso | 1 | TM10机柜室 | 2010-11-01 | A |  | 自动化 | TM10 | 计算机 | 在用 | 生产设备 | SD-TM10-102-CC-2062
DP02IPS5 | SD-TM10-DP02IPS5 | 电源模块DP02IPS5 |  | IPSD201139 |  | Metso | 1 | TM10机柜室 | 2010-11-01 | A |  | 自动化 | TM10 | 计算机 | 在用 | 生产设备 | SD-TM10-102-CC-2062
DP02IPS6 | SD-TM10-DP02IPS6 | 电源模块DP02IPS6 |  | IPSD201139 |  | Metso | 1 | TM10机柜室 | 2010-11-01 | A |  | 自动化 | TM10 | 计算机 | 在用 | 生产设备 | SD-TM10-102-CC-2062
DP02IPS7 | SD-TM10-DP02IPS7 | 电源模块DP02IPS7 |  | IPSD201139 |  | Metso | 1 | TM10机柜室 | 2010-11-01 | A |  | 自动化 | TM10 | 计算机 | 在用 | 生产设备 | SD-TM10-102-CC-2062
2065-ES1 | SD-TM10-2065-ES1 | 交换机2065-ES1 |  | IMC-101-M-SC |  | Moxa | 1 | TM10MCC | 2010-11-01 | A |  | 自动化 | TM10 | 计算机 | 在用 | 生产设备 | SD-TM10-102-CC-2065
2065-G1 | SD-TM10-2065-G1 | 电源2065-G1 |  | CPSD200136L-6 |  | Metso | 1 | TM10MCC | 2010-11-01 | A |  | 自动化 | TM10 | 计算机 | 在用 | 生产设备 | SD-TM10-102-CC-2065
2065-G2 | SD-TM10-2065-G2 | 电源2065-G2 |  | CPSD200136L-6 |  | Metso | 1 | TM10MCC | 2010-11-01 | A |  | 自动化 | TM10 | 计算机 | 在用 | 生产设备 | SD-TM10-102-CC-2065
2065-G3 | SD-TM10-2065-G3 | 电源2065-G3 |  | CPSD200136L-6 |  | Metso | 1 | TM10MCC | 2010-11-01 | A |  | 自动化 | TM10 | 计算机 | 在用 | 生产设备 | SD-TM10-102-CC-2065
2065-IT | SD-TM10-2065-IT | I/O终端电阻D201381-2065-IT |  | IT |  | Metso | 1 | TM10MCC | 2010-11-01 | A |  | 自动化 | TM10 | 计算机 | 在用 | 生产设备 | SD-TM10-102-CC-2065
2065-MB8S | SD-TM10-2065-MB8S | I/O卡槽D201377-2065-MB8S |  | MB8S |  | Metso | 1 | TM10MCC | 2010-11-01 | A |  | 自动化 | TM10 | 计算机 | 在用 | 生产设备 | SD-TM10-102-CC-2065
2065-MBB | SD-TM10-2065-MBB | 通讯底板D201379-2065-MBB |  | MBB |  | Metso | 1 | TM10MCC | 2010-11-01 | A |  | 自动化 | TM10 | 计算机 | 在用 | 生产设备 | SD-TM10-102-CC-2065
2065-信号隔离器 | SD-TM10-2065-信号隔离器 | 信号隔离器2065-信号隔离器 |  | WAS4CCCDC8444980000 |  | weidmuller | 1 | TM10MCC | 2010-11-01 | A |  | 自动化 | TM10 | 计算机 | 在用 | 生产设备 | SD-TM10-102-CC-2065
DP02IBC10 | SD-TM10-DP02IBC10 | 通讯模块DP02IBC10 |  | IBCD201138 |  | Metso | 1 | TM10MCC | 2010-11-01 | A |  | 自动化 | TM10 | 计算机 | 在用 | 生产设备 | SD-TM10-102-CC-2065
DP02IBC10.0 | SD-TM10-DP02IBC10.0 | 数字量输出模块DP02IBC10.0 |  | DO8PD201129 |  | Metso | 1 | TM10MCC | 2010-11-01 | A |  | 自动化 | TM10 | 计算机 | 在用 | 生产设备 | SD-TM10-102-CC-2065
DP02IBC10.10 | SD-TM10-DP02IBC10.10 | 数字量输入模块DP02IBC10.10 |  | DI8PD201126 |  | Metso | 1 | TM10MCC | 2010-11-01 | A |  | 自动化 | TM10 | 计算机 | 在用 | 生产设备 | SD-TM10-102-CC-2065
DP02IBC10.11 | SD-TM10-DP02IBC10.11 | 数字量输入模块DP02IBC10.11 |  | AI8CND201736 |  | Metso | 1 | TM10MCC | 2010-11-01 | A |  | 自动化 | TM10 | 计算机 | 在用 | 生产设备 | SD-TM10-102-CC-2065
DP02IBC10.12 | SD-TM10-DP02IBC10.12 | 数字量输入模块DP02IBC10.12 |  | AI8CND201736 |  | Metso | 1 | TM10MCC | 2010-11-01 | A |  | 自动化 | TM10 | 计算机 | 在用 | 生产设备 | SD-TM10-102-CC-2065
DP02IBC10.13 | SD-TM10-DP02IBC10.13 | 数字量输入模块DP02IBC10.13 |  | AI8CND201736 |  | Metso | 1 | TM10MCC | 2010-11-01 | A |  | 自动化 | TM10 | 计算机 | 在用 | 生产设备 | SD-TM10-102-CC-2065
DP02IBC10.14 | SD-TM10-DP02IBC10.14 | 数字量输入模块DP02IBC10.14 |  | AI8CND201736 |  | Metso | 1 | TM10MCC | 2010-11-01 | A |  | 自动化 | TM10 | 计算机 | 在用 | 生产设备 | SD-TM10-102-CC-2065
DP02IBC10.15 | SD-TM10-DP02IBC10.15 | 数字量输入模块DP02IBC10.15 |  | AI8CND201736 |  | Metso | 1 | TM10MCC | 2010-11-01 | A |  | 自动化 | TM10 | 计算机 | 在用 | 生产设备 | SD-TM10-102-CC-2065
DP02IBC10.2 | SD-TM10-DP02IBC10.2 | 数字量输入模块DP02IBC10.2 |  | DI8PD201126 |  | Metso | 1 | TM10MCC | 2010-11-01 | A |  | 自动化 | TM10 | 计算机 | 在用 | 生产设备 | SD-TM10-102-CC-2065
DP02IBC10.3 | SD-TM10-DP02IBC10.3 | 数字量输入模块DP02IBC10.3 |  | DI8PD201126 |  | Metso | 1 | TM10MCC | 2010-11-01 | A |  | 自动化 | TM10 | 计算机 | 在用 | 生产设备 | SD-TM10-102-CC-2065
DP02IBC10.4 | SD-TM10-DP02IBC10.4 | 数字量输出模块DP02IBC10.4 |  | DO8PD201129 |  | Metso | 1 | TM10MCC | 2010-11-01 | A |  | 自动化 | TM10 | 计算机 | 在用 | 生产设备 | SD-TM10-102-CC-2065
DP02IBC10.5 | SD-TM10-DP02IBC10.5 | 数字量输入模块DP02IBC10.5 |  | DI8PD201126 |  | Metso | 1 | TM10MCC | 2010-11-01 | A |  | 自动化 | TM10 | 计算机 | 在用 | 生产设备 | SD-TM10-102-CC-2065
DP02IBC10.6 | SD-TM10-DP02IBC10.6 | 数字量输入模块DP02IBC10.6 |  | DI8PD201126 |  | Metso | 1 | TM10MCC | 2010-11-01 | A |  | 自动化 | TM10 | 计算机 | 在用 | 生产设备 | SD-TM10-102-CC-2065
DP02IBC10.8 | SD-TM10-DP02IBC10.8 | 数字量输出模块DP02IBC10.8 |  | DO8PD201129 |  | Metso | 1 | TM10MCC | 2010-11-01 | A |  | 自动化 | TM10 | 计算机 | 在用 | 生产设备 | SD-TM10-102-CC-2065
DP02IBC10.9 | SD-TM10-DP02IBC10.9 | 数字量输入模块 |  | DI8PD201126 |  | Metso | 1 | TM10MCC | 2010-11-01 | A |  | 自动化 | TM10 | 计算机 | 在用 | 生产设备 | SD-TM10-102-CC-2065
DP02IBC11 | SD-TM10-DP02IBC11 | 通讯模块 |  | IBCD201138 |  | Metso | 1 | TM10MCC | 2010-11-01 | A |  | 自动化 | TM10 | 计算机 | 在用 | 生产设备 | SD-TM10-102-CC-2065
DP02IBC11.0 | SD-TM10-DP02IBC11.0 | 数字量输出模块 |  | DO8PD201129 |  | Metso | 1 | TM10MCC | 2010-11-01 | A |  | 自动化 | TM10 | 计算机 | 在用 | 生产设备 | SD-TM10-102-CC-2065
DP02IBC11.1 | SD-TM10-DP02IBC11.1 | 数字量输入模块 |  | DI8PD201126 |  | Metso | 1 | TM10MCC | 2010-11-01 | A |  | 自动化 | TM10 | 计算机 | 在用 | 生产设备 | SD-TM10-102-CC-2065
DP02IBC11.10 | SD-TM10-DP02IBC11.10 | 数字量输入模块 |  | DI8PD201126 |  | Metso | 1 | TM10MCC | 2010-11-01 | A |  | 自动化 | TM10 | 计算机 | 在用 | 生产设备 | SD-TM10-102-CC-2065
DP02IBC11.2 | SD-TM10-DP02IBC11.2 | 数字量输入模块 |  | DI8PD201126 |  | Metso | 1 | TM10MCC | 2010-11-01 | A |  | 自动化 | TM10 | 计算机 | 在用 | 生产设备 | SD-TM10-102-CC-2065
DP02IBC11.3 | SD-TM10-DP02IBC11.3 | 数字量输入模块 |  | AI8CND201736 |  | Metso | 1 | TM10MCC | 2010-11-01 | A |  | 自动化 | TM10 | 计算机 | 在用 | 生产设备 | SD-TM10-102-CC-2065
DP02IBC11.4 | SD-TM10-DP02IBC11.4 | 数字量输出模块 |  | DO8PD201129 |  | Metso | 1 | TM10MCC | 2010-11-01 | A |  | 自动化 | TM10 | 计算机 | 在用 | 生产设备 | SD-TM10-102-CC-2065
DP02IBC11.5 | SD-TM10-DP02IBC11.5 | 数字量输入模块 |  | DI8PD201126 |  | Metso | 1 | TM10MCC | 2010-11-01 | A |  | 自动化 | TM10 | 计算机 | 在用 | 生产设备 | SD-TM10-102-CC-2065
DP02IBC11.6 | SD-TM10-DP02IBC11.6 | 数字量输入模块 |  | DI8PD201126 |  | Metso | 1 | TM10MCC | 2010-11-01 | A |  | 自动化 | TM10 | 计算机 | 在用 | 生产设备 | SD-TM10-102-CC-2065
DP02IBC11.7 | SD-TM10-DP02IBC11.7 | 数字量输入模块 |  | AI8CND201736 |  | Metso | 1 | TM10MCC | 2010-11-01 | A |  | 自动化 | TM10 | 计算机 | 在用 | 生产设备 | SD-TM10-102-CC-2065
DP02IBC11.8 | SD-TM10-DP02IBC11.8 | 模拟量输出模块 |  | AO4CD201136 |  | Metso | 1 | TM10MCC | 2010-11-01 | A |  | 自动化 | TM10 | 计算机 | 在用 | 生产设备 | SD-TM10-102-CC-2065
DP02IBC12 | SD-TM10-DP02IBC12 | 通讯模块 |  | IBCD201138 |  | Metso | 1 | TM10MCC | 2010-11-01 | A |  | 自动化 | TM10 | 计算机 | 在用 | 生产设备 | SD-TM10-102-CC-2065
DP02IBC12.0 | SD-TM10-DP02IBC12.0 | 数字量输出模块 |  | DO8PD201129 |  | Metso | 1 | TM10MCC | 2010-11-01 | A |  | 自动化 | TM10 | 计算机 | 在用 | 生产设备 | SD-TM10-102-CC-2065
DP02IBC12.1 | SD-TM10-DP02IBC12.1 | 数字量输入模块 |  | DI8PD201126 |  | Metso | 1 | TM10MCC | 2010-11-01 | A |  | 自动化 | TM10 | 计算机 | 在用 | 生产设备 | SD-TM10-102-CC-2065
DP02IBC12.10 | SD-TM10-DP02IBC12.10 | 数字量输出模块 |  | DO8PD201129 |  | Metso | 1 | TM10MCC | 2010-11-01 | A |  | 自动化 | TM10 | 计算机 | 在用 | 生产设备 | SD-TM10-102-CC-2065
DP02IBC12.11 | SD-TM10-DP02IBC12.11 | 数字量输入模块 |  | DI8PD201126 |  | Metso | 1 | TM10MCC | 2010-11-01 | A |  | 自动化 | TM10 | 计算机 | 在用 | 生产设备 | SD-TM10-102-CC-2065
DP02IBC12.12 | SD-TM10-DP02IBC12.12 | 数字量输入模块 |  | DI8PD201126 |  | Metso | 1 | TM10MCC | 2010-11-01 | A |  | 自动化 | TM10 | 计算机 | 在用 | 生产设备 | SD-TM10-102-CC-2065
DP02IBC12.13 | SD-TM10-DP02IBC12.13 | 数字量输出模块 |  | DO8PD201129 |  | Metso | 1 | TM10MCC | 2010-11-01 | A |  | 自动化 | TM10 | 计算机 | 在用 | 生产设备 | SD-TM10-102-CC-2065
DP02IBC12.14 | SD-TM10-DP02IBC12.14 | 数字量输入模块 |  | DI8PD201126 |  | Metso | 1 | TM10MCC | 2010-11-01 | A |  | 自动化 | TM10 | 计算机 | 在用 | 生产设备 | SD-TM10-102-CC-2065
DP02IBC12.15 | SD-TM10-DP02IBC12.15 | 数字量输入模块 |  | DI8PD201126 |  | Metso | 1 | TM10MCC | 2010-11-01 | A |  | 自动化 | TM10 | 计算机 | 在用 | 生产设备 | SD-TM10-102-CC-2065
DP02IBC12.2 | SD-TM10-DP02IBC12.2 | 数字量输入模块 |  | DI8PD201126 |  | Metso | 1 | TM10MCC | 2010-11-01 | A |  | 自动化 | TM10 | 计算机 | 在用 | 生产设备 | SD-TM10-102-CC-2065
DP02IBC12.3 | SD-TM10-DP02IBC12.3 | 模拟量输出模块 |  | AO4CD201136 |  | Metso | 1 | TM10MCC | 2010-11-01 | A |  | 自动化 | TM10 | 计算机 | 在用 | 生产设备 | SD-TM10-102-CC-2065
DP02IBC12.4 | SD-TM10-DP02IBC12.4 | 数字量输出模块 |  | DO8PD201129 |  | Metso | 1 | TM10MCC | 2010-11-01 | A |  | 自动化 | TM10 | 计算机 | 在用 | 生产设备 | SD-TM10-102-CC-2065
DP02IBC12.5 | SD-TM10-DP02IBC12.5 | 数字量输入模块 |  | DI8PD201126 |  | Metso | 1 | TM10MCC | 2010-11-01 | A |  | 自动化 | TM10 | 计算机 | 在用 | 生产设备 | SD-TM10-102-CC-2065
DP02IBC12.6 | SD-TM10-DP02IBC12.6 | 数字量输入模块 |  | DI8PD201126 |  | Metso | 1 | TM10MCC | 2010-11-01 | A |  | 自动化 | TM10 | 计算机 | 在用 | 生产设备 | SD-TM10-102-CC-2065
DP02IBC12.7 | SD-TM10-DP02IBC12.7 | 模拟量输出模块 |  | AO4CD201136 |  | Metso | 1 | TM10MCC | 2010-11-01 | A |  | 自动化 | TM10 | 计算机 | 在用 | 生产设备 | SD-TM10-102-CC-2065
DP02IBC12.8 | SD-TM10-DP02IBC12.8 | 模拟量输出模块 |  | AO4CD201136 |  | Metso | 1 | TM10MCC | 2010-11-01 | A |  | 自动化 | TM10 | 计算机 | 在用 | 生产设备 | SD-TM10-102-CC-2065
DP02IBC12.9 | SD-TM10-DP02IBC12.9 | 数字量输入模块 |  | AI8CND201736 |  | Metso | 1 | TM10MCC | 2010-11-01 | A |  | 自动化 | TM10 | 计算机 | 在用 | 生产设备 | SD-TM10-102-CC-2065
DP02IBC8 | SD-TM10-DP02IBC8 | 通讯模块 |  | IBCD201138 |  | Metso | 1 | TM10MCC | 2010-11-01 | A |  | 自动化 | TM10 | 计算机 | 在用 | 生产设备 | SD-TM10-102-CC-2065
DP02IBC8.0 | SD-TM10-DP02IBC8.0 | 数字量输出模块 |  | DO8PD201129 |  | Metso | 1 | TM10MCC | 2010-11-01 | A |  | 自动化 | TM10 | 计算机 | 在用 | 生产设备 | SD-TM10-102-CC-2065
DP02IBC8.1 | SD-TM10-DP02IBC8.1 | 数字量输入模块 |  | DI8PD201126 |  | Metso | 1 | TM10MCC | 2010-11-01 | A |  | 自动化 | TM10 | 计算机 | 在用 | 生产设备 | SD-TM10-102-CC-2065
DP02IBC8.10 | SD-TM10-DP02IBC8.10 | 数字量输入模块 |  | DI8PD201126 |  | Metso | 1 | TM10MCC | 2010-11-01 | A |  | 自动化 | TM10 | 计算机 | 在用 | 生产设备 | SD-TM10-102-CC-2065
DP02IBC8.11 | SD-TM10-DP02IBC8.11 | 数字量输入模块 |  | DI8PD201126 |  | Metso | 1 | TM10MCC | 2010-11-01 | A |  | 自动化 | TM10 | 计算机 | 在用 | 生产设备 | SD-TM10-102-CC-2065
DP02IBC8.12 | SD-TM10-DP02IBC8.12 | 数字量输出模块 |  | DO8PD201129 |  | Metso | 1 | TM10MCC | 2010-11-01 | A |  | 自动化 | TM10 | 计算机 | 在用 | 生产设备 | SD-TM10-102-CC-2065
DP02IBC8.13 | SD-TM10-DP02IBC8.13 | 数字量输入模块 |  | DI8PD201126 |  | Metso | 1 | TM10MCC | 2010-11-01 | A |  | 自动化 | TM10 | 计算机 | 在用 | 生产设备 | SD-TM10-102-CC-2065
DP02IBC8.14 | SD-TM10-DP02IBC8.14 | 数字量输入模块 |  | DI8PD201126 |  | Metso | 1 | TM10MCC | 2010-11-01 | A |  | 自动化 | TM10 | 计算机 | 在用 | 生产设备 | SD-TM10-102-CC-2065
DP02IBC8.15 | SD-TM10-DP02IBC8.15 | 数字量输入模块 |  | AI8CND201736 |  | Metso | 1 | TM10MCC | 2010-11-01 | A |  | 自动化 | TM10 | 计算机 | 在用 | 生产设备 | SD-TM10-102-CC-2065
DP02IBC8.2 | SD-TM10-DP02IBC8.2 | 数字量输入模块 |  | DI8PD201126 |  | Metso | 1 | TM10MCC | 2010-11-01 | A |  | 自动化 | TM10 | 计算机 | 在用 | 生产设备 | SD-TM10-102-CC-2065
DP02IBC8.3 | SD-TM10-DP02IBC8.3 | 数字量输出模块 |  | DO8PD201129 |  | Metso | 1 | TM10MCC | 2010-11-01 | A |  | 自动化 | TM10 | 计算机 | 在用 | 生产设备 | SD-TM10-102-CC-2065
DP02IBC8.4 | SD-TM10-DP02IBC8.4 | 数字量输入模块 |  | DI8PD201126 |  | Metso | 1 | TM10MCC | 2010-11-01 | A |  | 自动化 | TM10 | 计算机 | 在用 | 生产设备 | SD-TM10-102-CC-2065
DP02IBC8.5 | SD-TM10-DP02IBC8.5 | 数字量输入模块 |  | DI8PD201126 |  | Metso | 1 | TM10MCC | 2010-11-01 | A |  | 自动化 | TM10 | 计算机 | 在用 | 生产设备 | SD-TM10-102-CC-2065
DP02IBC8.6 | SD-TM10-DP02IBC8.6 | 数字量输出模块 |  | DO8PD201129 |  | Metso | 1 | TM10MCC | 2010-11-01 | A |  | 自动化 | TM10 | 计算机 | 在用 | 生产设备 | SD-TM10-102-CC-2065
DP02IBC8.7 | SD-TM10-DP02IBC8.7 | 数字量输入模块 |  | DI8PD201126 |  | Metso | 1 | TM10MCC | 2010-11-01 | A |  | 自动化 | TM10 | 计算机 | 在用 | 生产设备 | SD-TM10-102-CC-2065
DP02IBC8.8 | SD-TM10-DP02IBC8.8 | 数字量输入模块 |  | DI8PD201126 |  | Metso | 1 | TM10MCC | 2010-11-01 | A |  | 自动化 | TM10 | 计算机 | 在用 | 生产设备 | SD-TM10-102-CC-2065
DP02IBC8.9 | SD-TM10-DP02IBC8.9 | 数字量输出模块 |  | DO8PD201129 |  | Metso | 1 | TM10MCC | 2010-11-01 | A |  | 自动化 | TM10 | 计算机 | 在用 | 生产设备 | SD-TM10-102-CC-2065
DP02IBC9 | SD-TM10-DP02IBC9 | 通讯模块 |  | IBCD201138 |  | Metso | 1 | TM10MCC | 2010-11-01 | A |  | 自动化 | TM10 | 计算机 | 在用 | 生产设备 | SD-TM10-102-CC-2065
DP02IBC9.0 | SD-TM10-DP02IBC9.0 | 数字量输出模块 |  | DO8PD201129 |  | Metso | 1 | TM10MCC | 2010-11-01 | A |  | 自动化 | TM10 | 计算机 | 在用 | 生产设备 | SD-TM10-102-CC-2065
DP02IBC9.1 | SD-TM10-DP02IBC9.1 | 数字量输入模块 |  | DI8PD201126 |  | Metso | 1 | TM10MCC | 2010-11-01 | A |  | 自动化 | TM10 | 计算机 | 在用 | 生产设备 | SD-TM10-102-CC-2065
DP02IBC9.10 | SD-TM10-DP02IBC9.10 | 数字量输出模块 |  | DO8PD201129 |  | Metso | 1 | TM10MCC | 2010-11-01 | A |  | 自动化 | TM10 | 计算机 | 在用 | 生产设备 | SD-TM10-102-CC-2065
DP02IBC9.11 | SD-TM10-DP02IBC9.11 | 数字量输入模块 |  | DI8PD201126 |  | Metso | 1 | TM10MCC | 2010-11-01 | A |  | 自动化 | TM10 | 计算机 | 在用 | 生产设备 | SD-TM10-102-CC-2065
DP02IBC9.12 | SD-TM10-DP02IBC9.12 | 数字量输入模块 |  | DI8PD201126 |  | Metso | 1 | TM10MCC | 2010-11-01 | A |  | 自动化 | TM10 | 计算机 | 在用 | 生产设备 | SD-TM10-102-CC-2065
DP02IBC9.13 | SD-TM10-DP02IBC9.13 | 数字量输出模块 |  | DO8PD201129 |  | Metso | 1 | TM10MCC | 2010-11-01 | A |  | 自动化 | TM10 | 计算机 | 在用 | 生产设备 | SD-TM10-102-CC-2065
DP02IBC9.14 | SD-TM10-DP02IBC9.14 | 数字量输入模块 |  | DI8PD201126 |  | Metso | 1 | TM10MCC | 2010-11-01 | A |  | 自动化 | TM10 | 计算机 | 在用 | 生产设备 | SD-TM10-102-CC-2065
DP02IBC9.15 | SD-TM10-DP02IBC9.15 | 数字量输入模块 |  | DI8PD201126 |  | Metso | 1 | TM10MCC | 2010-11-01 | A |  | 自动化 | TM10 | 计算机 | 在用 | 生产设备 | SD-TM10-102-CC-2065
DP02IBC9.2 | SD-TM10-DP02IBC9.2 | 数字量输入模块 |  | DI8PD201126 |  | Metso | 1 | TM10MCC | 2010-11-01 | A |  | 自动化 | TM10 | 计算机 | 在用 | 生产设备 | SD-TM10-102-CC-2065
DP02IBC9.3 | SD-TM10-DP02IBC9.3 | 数字量输出模块 |  | DO8PD201129 |  | Metso | 1 | TM10MCC | 2010-11-01 | A |  | 自动化 | TM10 | 计算机 | 在用 | 生产设备 | SD-TM10-102-CC-2065
DP02IBC9.4 | SD-TM10-DP02IBC9.4 | 数字量输入模块 |  | DI8PD201126 |  | Metso | 1 | TM10MCC | 2010-11-01 | A |  | 自动化 | TM10 | 计算机 | 在用 | 生产设备 | SD-TM10-102-CC-2065
DP02IBC9.5 | SD-TM10-DP02IBC9.5 | 数字量输入模块 |  | DI8PD201126 |  | Metso | 1 | TM10MCC | 2010-11-01 | A |  | 自动化 | TM10 | 计算机 | 在用 | 生产设备 | SD-TM10-102-CC-2065
DP02IBC9.6 | SD-TM10-DP02IBC9.6 | 模拟量输出模块 |  | AO4CD201136 |  | Metso | 1 | TM10MCC | 2010-11-01 | A |  | 自动化 | TM10 | 计算机 | 在用 | 生产设备 | SD-TM10-102-CC-2065
DP02IBC9.7 | SD-TM10-DP02IBC9.7 | 数字量输出模块 |  | DO8PD201129 |  | Metso | 1 | TM10MCC | 2010-11-01 | A |  | 自动化 | TM10 | 计算机 | 在用 | 生产设备 | SD-TM10-102-CC-2065
DP02IBC9.8 | SD-TM10-DP02IBC9.8 | 数字量输入模块 |  | DI8PD201126 |  | Metso | 1 | TM10MCC | 2010-11-01 | A |  | 自动化 | TM10 | 计算机 | 在用 | 生产设备 | SD-TM10-102-CC-2065
DP02IBC9.9 | SD-TM10-DP02IBC9.9 | 数字量输入模块 |  | DI8PD201126 |  | Metso | 1 | TM10MCC | 2010-11-01 | A |  | 自动化 | TM10 | 计算机 | 在用 | 生产设备 | SD-TM10-102-CC-2065
DP02IPS10 | SD-TM10-DP02IPS10 | 电源模块 |  | IPSD201139 |  | Metso | 1 | TM10MCC | 2010-11-01 | A |  | 自动化 | TM10 | 计算机 | 在用 | 生产设备 | SD-TM10-102-CC-2065
DP02IPS11 | SD-TM10-DP02IPS11 | 电源模块 |  | IPSD201139 |  | Metso | 1 | TM10MCC | 2010-11-01 | A |  | 自动化 | TM10 | 计算机 | 在用 | 生产设备 | SD-TM10-102-CC-2065
DP02IPS12 | SD-TM10-DP02IPS12 | 电源模块 |  | IPSD201139 |  | Metso | 1 | TM10MCC | 2010-11-01 | A |  | 自动化 | TM10 | 计算机 | 在用 | 生产设备 | SD-TM10-102-CC-2065
DP02IPS8 | SD-TM10-DP02IPS8 | 电源模块 |  | IPSD201139 |  | Metso | 1 | TM10MCC | 2010-11-01 | A |  | 自动化 | TM10 | 计算机 | 在用 | 生产设备 | SD-TM10-102-CC-2065
DP02IPS9 | SD-TM10-DP02IPS9 | 电源模块 |  | IPSD201139 |  | Metso | 1 | TM10MCC | 2010-11-01 | A |  | 自动化 | TM10 | 计算机 | 在用 | 生产设备 | SD-TM10-102-CC-2065
D1-SW101 | SD-TM10-D1-SW101 | 交换机(192.168.3.262) |  | hpprocurveswitch2524j4813A |  | HP | 1 | TM10机柜室 | 2010-11-01 | A |  | 自动化 | TM10 | 计算机 | 在用 | 生产设备 | SD-TM10-102-CC-2061
F101-F110 | SD-TM10-F101-F110 | 保险 |  | TC3 |  | PHOENIX CONTACT) | 10 | 纸机卷曲部传动侧 | 2010-11-01 | A |  | 自动化 | TM10 | 计算机 | 在用 | 生产设备 | SD-TM10-102-CC-2061
103-WT1-3171 | SD-TM10-103-WT1-3171 | 传感器LOADCELLAMPLIFIER |  | VishayNobel型号：prog.verA001A140Art.No.110170S/N08-2 |  | VISHAY NOBEL |  | TM10机柜室 | 2010-11-01 | A |  | 自动化 | TM10 | 计算机 | 在用 | 生产设备 | SD-TM10-102-CC-2061
3060-ES1 | SD-TM10-3060-ES1 | 交换机 |  | EDS-408A-MM-SC |  | Moxa | 1 | TM10机柜室 | 2010-11-01 | A |  | 自动化 | TM10 | 计算机 | 在用 | 生产设备 | SD-TM10-102-CC-2061
3060-IT | SD-TM10-3060-IT | I/O终端电阻D201381 |  | IT |  | Metso | 1 | TM10机柜室 | 2010-11-01 | A |  | 自动化 | TM10 | 计算机 | 在用 | 生产设备 | SD-TM10-102-CC-2061
3060-MB8S | SD-TM10-3060-MB8S | I/O卡槽D201377 |  | MB8S |  | Metso | 2 | TM10机柜室 | 2010-11-01 | A |  | 自动化 | TM10 | 计算机 | 在用 | 生产设备 | SD-TM10-102-CC-2061
3060-MBB | SD-TM10-3060-MBB | 通讯底板D201379 |  | MBB |  | Metso | 4 | TM10机柜室 | 2010-11-01 | A |  | 自动化 | TM10 | 计算机 | 在用 | 生产设备 | SD-TM10-102-CC-2061
3060-T1 | SD-TM10-3060-T1 | 电源 |  | QS20241 |  | Metso | 2 | TM10机柜室 | 2010-11-01 | A |  | 自动化 | TM10 | 计算机 | 在用 | 生产设备 | SD-TM10-102-CC-2061
3060-T2 | SD-TM10-3060-T2 | 电源 |  | QS20241 |  | Metso | 1 | TM10机柜室 | 2010-11-01 | A |  | 自动化 | TM10 | 计算机 | 在用 | 生产设备 | SD-TM10-102-CC-2061
3060-U1 | SD-TM10-3060-U1 |  |  |  |  | Metso | 1 | TM10机柜室 | 2010-11-01 | A |  | 自动化 | TM10 | 计算机 | 在用 | 生产设备 | SD-TM10-102-CC-2061
DP01IBC5 | SD-TM10-DP01IBC5 | 通讯模块 |  | IBCD201138 |  | Metso | 1 | TM10机柜室 | 2010-11-01 | A |  | 自动化 | TM10 | 计算机 | 在用 | 生产设备 | SD-TM10-102-CC-3060
DP01IBC5.0 | SD-TM10-DP01IBC5.0 | 模拟量输入模块 |  | AI8CD201134 |  | Metso | 1 | TM10机柜室 | 2010-11-01 | A |  | 自动化 | TM10 | 计算机 | 在用 | 生产设备 | SD-TM10-102-CC-3060
DP01IBC5.1 | SD-TM10-DP01IBC5.1 | 模拟量输入模块 |  | AI8CD201134 |  | Metso | 1 | TM10机柜室 | 2010-11-01 | A |  | 自动化 | TM10 | 计算机 | 在用 | 生产设备 | SD-TM10-102-CC-3060
DP01IBC5.10 | SD-TM10-DP01IBC5.10 | 数字量输入模块 |  | DI8PD201126 |  | Metso | 1 | TM10机柜室 | 2010-11-01 | A |  | 自动化 | TM10 | 计算机 | 在用 | 生产设备 | SD-TM10-102-CC-3060
DP01IBC5.11 | SD-TM10-DP01IBC5.11 | 数字量输入模块 |  | DI8PD201126 |  | Metso | 1 | TM10机柜室 | 2010-11-01 | A |  | 自动化 | TM10 | 计算机 | 在用 | 生产设备 | SD-TM10-102-CC-3060
DP01IBC5.12 | SD-TM10-DP01IBC5.12 | 数字量输入模块 |  | DI8PD201126 |  | Metso | 1 | TM10机柜室 | 2010-11-01 | A |  | 自动化 | TM10 | 计算机 | 在用 | 生产设备 | SD-TM10-102-CC-3060
DP01IBC5.13 | SD-TM10-DP01IBC5.13 | 数字量输入模块 |  | DI8PD201126 |  | Metso | 1 | TM10机柜室 | 2010-11-01 | A |  | 自动化 | TM10 | 计算机 | 在用 | 生产设备 | SD-TM10-102-CC-3060
DP01IBC5.14 | SD-TM10-DP01IBC5.14 | 数字量输出模块 |  | DO8PD201129 |  | Metso | 1 | TM10机柜室 | 2010-11-01 | A |  | 自动化 | TM10 | 计算机 | 在用 | 生产设备 | SD-TM10-102-CC-3060
DP01IBC5.15 | SD-TM10-DP01IBC5.15 | 数字量输出模块 |  | DO8PD201129 |  | Metso | 1 | TM10机柜室 | 2010-11-01 | A |  | 自动化 | TM10 | 计算机 | 在用 | 生产设备 | SD-TM10-102-CC-3060
DP01IBC5.2 | SD-TM10-DP01IBC5.2 | 模拟量输入模块 |  | AI8CD201134 |  | Metso | 1 | TM10机柜室 | 2010-11-01 | A |  | 自动化 | TM10 | 计算机 | 在用 | 生产设备 | SD-TM10-102-CC-3060
DP01IBC5.3 | SD-TM10-DP01IBC5.3 | 模拟量输入模块 |  | AI8CD201134 |  | Metso | 1 | TM10机柜室 | 2010-11-01 | A |  | 自动化 | TM10 | 计算机 | 在用 | 生产设备 | SD-TM10-102-CC-3060
DP01IBC5.4 | SD-TM10-DP01IBC5.4 | 模拟量输入模块 |  | AI8CD201134 |  | Metso | 1 | TM10机柜室 | 2010-11-01 | A |  | 自动化 | TM10 | 计算机 | 在用 | 生产设备 | SD-TM10-102-CC-3060
DP01IBC5.5 | SD-TM10-DP01IBC5.5 | 模拟量输入模块 |  | AI8CD201134 |  | Metso | 1 | TM10机柜室 | 2010-11-01 | A |  | 自动化 | TM10 | 计算机 | 在用 | 生产设备 | SD-TM10-102-CC-3060
DP01IBC5.6 | SD-TM10-DP01IBC5.6 | 数字量输入模块 |  | DI8PD201126 |  | Metso | 1 | TM10机柜室 | 2010-11-01 | A |  | 自动化 | TM10 | 计算机 | 在用 | 生产设备 | SD-TM10-102-CC-3060
DP01IBC5.7 | SD-TM10-DP01IBC5.7 | 数字量输入模块 |  | DI8PD201126 |  | Metso | 1 | TM10机柜室 | 2010-11-01 | A |  | 自动化 | TM10 | 计算机 | 在用 | 生产设备 | SD-TM10-102-CC-3060
DP01IBC5.8 | SD-TM10-DP01IBC5.8 | 数字量输入模块 |  | DI8PD201126 |  | Metso | 1 | TM10机柜室 | 2010-11-01 | A |  | 自动化 | TM10 | 计算机 | 在用 | 生产设备 | SD-TM10-102-CC-3060
DP01IBC5.9 | SD-TM10-DP01IBC5.9 | 数字量输出模块 |  | DO8PD201129 |  | Metso | 1 | TM10机柜室 | 2010-11-01 | A |  | 自动化 | TM10 | 计算机 | 在用 | 生产设备 | SD-TM10-102-CC-3060
DP01IBC6 | SD-TM10-DP01IBC6 | 通讯模块 |  | IBCD201138 |  | Metso | 1 | TM10机柜室 | 2010-11-01 | A |  | 自动化 | TM10 | 计算机 | 在用 | 生产设备 | SD-TM10-102-CC-3060
DP01IBC6.0 | SD-TM10-DP01IBC6.0 | 数字量输出模块 |  | DO8PD201129 |  | Metso | 1 | TM10机柜室 | 2010-11-01 | A |  | 自动化 | TM10 | 计算机 | 在用 | 生产设备 | SD-TM10-102-CC-3060
DP01IBC6.1 | SD-TM10-DP01IBC6.1 | 数字量输入模块 |  | DI8PD201126 |  | Metso | 1 | TM10机柜室 | 2010-11-01 | A |  | 自动化 | TM10 | 计算机 | 在用 | 生产设备 | SD-TM10-102-CC-3060
DP01IBC6.2 | SD-TM10-DP01IBC6.2 | 模拟量输出模块 |  | AO4CD201136 |  | Metso | 1 | TM10机柜室 | 2010-11-01 | A |  | 自动化 | TM10 | 计算机 | 在用 | 生产设备 | SD-TM10-102-CC-3060
DP01IBC6.3 | SD-TM10-DP01IBC6.3 | 模拟量输出模块 |  | AO4CD201136 |  | Metso | 1 | TM10机柜室 | 2010-11-01 | A |  | 自动化 | TM10 | 计算机 | 在用 | 生产设备 | SD-TM10-102-CC-3060
DP01IBC6.4 | SD-TM10-DP01IBC6.4 | 模拟量输出模块 |  | AO4CD201136 |  | Metso | 1 | TM10机柜室 | 2010-11-01 | A |  | 自动化 | TM10 | 计算机 | 在用 | 生产设备 | SD-TM10-102-CC-3060
DP01IBC6.5 | SD-TM10-DP01IBC6.5 | 模拟量输出模块 |  | AO4CD201136 |  | Metso | 1 | TM10机柜室 | 2010-11-01 | A |  | 自动化 | TM10 | 计算机 | 在用 | 生产设备 | SD-TM10-102-CC-3060
DP01IBC6.6 | SD-TM10-DP01IBC6.6 | 模拟量输出模块 |  | AO4CD201136 |  | Metso | 1 | TM10机柜室 | 2010-11-01 | A |  | 自动化 | TM10 | 计算机 | 在用 | 生产设备 | SD-TM10-102-CC-3060
DP01IBC6.8 | SD-TM10-DP01IBC6.8 | 数字量输出模块 |  | DO8PD201129 |  | Metso | 1 | TM10机柜室 | 2010-11-01 | A |  | 自动化 | TM10 | 计算机 | 在用 | 生产设备 | SD-TM10-102-CC-3060
DP01IBC6.9 | SD-TM10-DP01IBC6.9 | 数字量输入模块 |  | DI8PD201126 |  | Metso | 1 | TM10机柜室 | 2010-11-01 | A |  | 自动化 | TM10 | 计算机 | 在用 | 生产设备 | SD-TM10-102-CC-3060
DP01IPS5 | SD-TM10-DP01IPS5 | 电源模块 |  | IPSD201139 |  | Metso | 1 | TM10机柜室 | 2010-11-01 | A |  | 自动化 | TM10 | 计算机 | 在用 | 生产设备 | SD-TM10-102-CC-3060
DP01IPS6 | SD-TM10-DP01IPS6 | 电源模块 |  | IPSD201139 |  | Metso | 2 | TM10机柜室 | 2010-11-01 | A |  | 自动化 | TM10 | 计算机 | 在用 | 生产设备 | SD-TM10-102-CC-3060
F101-F110 | SD-TM10-F101-F110 | 保险 |  | TCP3 |  | Metso | 1 | TM10机柜室 | 2010-11-01 | A |  | 自动化 | TM10 | 计算机 | 在用 | 生产设备 | SD-TM10-102-CC-3060
F111 | SD-TM10-F111 | 保险 |  | TCP6 |  | Metso | 10 | TM10机柜室 | 2010-11-01 | A |  | 自动化 | TM10 | 计算机 | 在用 | 生产设备 | SD-TM10-102-CC-3060
F112-F130 | SD-TM10-F112-F130 | 保险 |  | TCP3 |  | Metso | 1 | TM10机柜室 | 2010-11-01 | A |  | 自动化 | TM10 | 计算机 | 在用 | 生产设备 | SD-TM10-102-CC-3060
KA11-KA34 | SD-TM10-KA11-KA34 | 继电器 |  | PLC-RSP-24DC/1/ACT |  | Metso | 19 | TM10机柜室 | 2010-11-01 | A |  | 自动化 | TM10 | 计算机 | 在用 | 生产设备 | SD-TM10-102-CC-3060
SIMATICDP/DPCOUPLER | SD-TM10-SIMATICDP/DPCOUPLER | 西门子耦合器 |  | 158-0AD01-0XA0 |  | Simatic | 24 | TM10机柜室 | 2010-11-01 | A |  | 自动化 | TM10 | 计算机 | 在用 | 生产设备 | SD-TM10-102-CC-3060
103-EM1-3276 | SD-TM10-103-EM1-3276 | 信号转换SIGNALCONVERTER |  | WAS4PRODC/DC8560740000 |  | weidmuller | 1 | 纸机卷曲部操作侧 | 2010-11-01 | A |  | 自动化 | TM10 | 计算机 | 在用 | 生产设备 | SD-TM10-102-CC-3260
103-KA1-3004 | SD-TM10-103-KA1-3004 | 输出模块NON-SAFEOUTPUTEXPANSION |  | PNOZmc1pIdentNo:7737002790201.1 |  | Pilz | 1 | 纸机卷曲部操作侧 | 2010-11-01 | A |  | 自动化 | TM10 | 计算机 | 在用 | 生产设备 | SD-TM10-102-CC-3260
103-KA2-3004 | SD-TM10-103-KA2-3004 | 安全继电器通讯模块SAFETYRELAYCOMM.MODULE |  | PNOZml1p |  | Pilz | 1 | 纸机卷曲部操作侧 | 2010-11-01 | A |  | 自动化 | TM10 | 计算机 | 在用 | 生产设备 | SD-TM10-102-CC-3260
103-KZ1-3004 | SD-TM10-103-KZ1-3004 | 可编程安全继电器PROGRAMMABLESAFETYRELAY |  | PNOZm1p7731003636165.6 |  | Pilz | 1 | 纸机卷曲部操作侧 | 2010-11-01 | A |  | 自动化 | TM10 | 计算机 | 在用 | 生产设备 | SD-TM10-102-CC-3260
103-KZ1-3234 | SD-TM10-103-KZ1-3234 | 安全继电器扩展模块SAFETYRELAYEXPANSIONMODULE |  | 型号：PSR-URM4/PSR-SCP-24UC/URM4/5X1/2ⅹ224V |  | PHOENIX CONTACT) | 1 | 纸机卷曲部操作侧 | 2010-11-01 | A |  | 自动化 | TM10 | 计算机 | 在用 | 生产设备 | SD-TM10-102-CC-3260
103-KZ1-3249 | SD-TM10-103-KZ1-3249 | 安全继电器扩展模块SAFETYRELAYEXPANSIONMODULE |  | 型号：PSR-URM4/PSR-SCP-24UC/URM4/5X1/2ⅹ224V |  | PHOENIX CONTACT) | 1 | 纸机卷曲部操作侧 | 2010-11-01 | A |  | 自动化 | TM10 | 计算机 | 在用 | 生产设备 | SD-TM10-102-CC-3260
103-KZ1-3251 | SD-TM10-103-KZ1-3251 | 安全继电器扩展模块SAFETYRELAYEXPANSIONMODULE |  | 型号：PSR-URM4/PSR-SCP-24UC/URM4/5X1/2ⅹ224V |  | PHOENIX CONTACT) | 1 | 纸机卷曲部操作侧 | 2010-11-01 | A |  | 自动化 | TM10 | 计算机 | 在用 | 生产设备 | SD-TM10-102-CC-3260
103-KZ1-3252 | SD-TM10-103-KZ1-3252 | 安全继电器扩展模块SAFETYRELAYEXPANSIONMODULE |  | 型号：PSR-URM4/PSR-SCP-24UC/URM4/5X1/2ⅹ224V |  | PHOENIX CONTACT) | 1 | 纸机卷曲部操作侧 | 2010-11-01 | A |  | 自动化 | TM10 | 计算机 | 在用 | 生产设备 | SD-TM10-102-CC-3260
103-KZ1-3253 | SD-TM10-103-KZ1-3253 | 安全继电器扩展模块SAFETYRELAYEXPANSIONMODULE |  | 型号：PSR-URM4/PSR-SCP-24UC/URM4/5X1/2ⅹ224V |  | PHOENIX CONTACT) | 1 | 纸机卷曲部操作侧 | 2010-11-01 | A |  | 自动化 | TM10 | 计算机 | 在用 | 生产设备 | SD-TM10-102-CC-3260
103-KZ2-3004 | SD-TM10-103-KZ2-3004 | 输入模块SAFETYINPUTEXPANSIONMODULE |  | PNOZmi1p7734002718721.0 |  | Pilz | 1 | 纸机卷曲部操作侧 | 2010-11-01 | A |  | 自动化 | TM10 | 计算机 | 在用 | 生产设备 | SD-TM10-102-CC-3260
103-KZ2-3251 | SD-TM10-103-KZ2-3251 | 安全继电器扩展模块SAFETYRELAYEXPANSIONMODULE |  | 型号：PSR-URM4/PSR-SCP-24UC/URM4/5X1/2ⅹ224V |  | PHOENIX CONTACT) | 1 | 纸机卷曲部操作侧 | 2010-11-01 | A |  | 自动化 | TM10 | 计算机 | 在用 | 生产设备 | SD-TM10-102-CC-3260
103-KZ3-3004 | SD-TM10-103-KZ3-3004 | 输出模块SAFETYOUTPUTEXPANSIONMODULE |  | PNOZmo1p7735002916351.2 |  | PHOENIX CONTACT) | 1 | 纸机卷曲部操作侧 | 2010-11-01 | A |  | 自动化 | TM10 | 计算机 | 在用 | 生产设备 | SD-TM10-102-CC-3260
103-TS2-3003 | SD-TM10-103-TS2-3003 | 温度控制器 |  | SK311010(4)Amax.30W |  | Rittal | 1 | 纸机卷曲部操作侧 | 2010-11-01 | A |  | 自动化 | TM10 | 计算机 | 在用 | 生产设备 | SD-TM10-102-CC-3260
103-WT1-3298 | SD-TM10-103-WT1-3298 | 传感器LOADCELLAMPLIFIER |  | VishayNobel型号：prog.verA001A140Art.No.110170S/N08-2 |  | VishayNobel | 1 | 纸机卷曲部操作侧 | 2010-11-01 | A |  | 自动化 | TM10 | 计算机 | 在用 | 生产设备 | SD-TM10-102-CC-3260
3260-ES1 | SD-TM10-3260-ES1 | 交换机 |  | EDS-408A-MM-SC |  | Moxa | 1 | 纸机卷曲部操作侧 | 2010-11-01 | A |  | 自动化 | TM10 | 计算机 | 在用 | 生产设备 | SD-TM10-102-CC-3260
3260-IT | SD-TM10-3260-IT | I/O终端电阻D201381 |  | IT |  | Metso | 2 | 纸机卷曲部操作侧 | 2010-11-01 | A |  | 自动化 | TM10 | 计算机 | 在用 | 生产设备 | SD-TM10-102-CC-3260
3260-MB8S | SD-TM10-3260-MB8S | I/O卡槽D201377 |  | MB8S |  | Metso | 4 | 纸机卷曲部操作侧 | 2010-11-01 | A |  | 自动化 | TM10 | 计算机 | 在用 | 生产设备 | SD-TM10-102-CC-3260
3260-MBB | SD-TM10-3260-MBB | 通讯底板D201379 |  | MBB |  | Metso | 2 | 纸机卷曲部操作侧 | 2010-11-01 | A |  | 自动化 | TM10 | 计算机 | 在用 | 生产设备 | SD-TM10-102-CC-3260
3260-T1 | SD-TM10-3260-T1 | 电源 |  | QS20241 |  | Metso | 1 | 纸机卷曲部操作侧 | 2010-11-01 | A |  | 自动化 | TM10 | 计算机 | 在用 | 生产设备 | SD-TM10-102-CC-3260
3260-T2 | SD-TM10-3260-T2 | 电源 |  | QS20241 |  | Metso | 1 | 纸机卷曲部操作侧 | 2010-11-01 | A |  | 自动化 | TM10 | 计算机 | 在用 | 生产设备 | SD-TM10-102-CC-3260
3260-UPS1 | SD-TM10-3260-UPS1 | UPS模块 |  | UB10.245DualoutputDC-UPS |  | Metso | 1 | 纸机卷曲部操作侧 | 2010-11-01 | A |  | 自动化 | TM10 | 计算机 | 在用 | 生产设备 | SD-TM10-102-CC-3260
DP01IBC0 | SD-TM10-DP01IBC0 | 通讯模块 |  | IBCD201138 |  | Metso | 1 | 纸机卷曲部操作侧 | 2010-11-01 | A |  | 自动化 | TM10 | 计算机 | 在用 | 生产设备 | SD-TM10-102-CC-3260
DP01IBC0.0 | SD-TM10-DP01IBC0.0 | 模拟量输入模块 |  | AI8CD201134 |  | Metso | 1 | 纸机卷曲部操作侧 | 2010-11-01 | A |  | 自动化 | TM10 | 计算机 | 在用 | 生产设备 | SD-TM10-102-CC-3260
DP01IBC0.1 | SD-TM10-DP01IBC0.1 | 模拟量输入模块 |  | AI8CD201134 |  | Metso | 1 | 纸机卷曲部操作侧 | 2010-11-01 | A |  | 自动化 | TM10 | 计算机 | 在用 | 生产设备 | SD-TM10-102-CC-3260
DP01IBC0.10 | SD-TM10-DP01IBC0.10 | 数字量输入模块 |  | DI8PD201126 |  | Metso | 1 | 纸机卷曲部操作侧 | 2010-11-01 | A |  | 自动化 | TM10 | 计算机 | 在用 | 生产设备 | SD-TM10-102-CC-3260
DP01IBC0.11 | SD-TM10-DP01IBC0.11 | 数字量输入模块 |  | DI8PD201126 |  | Metso | 1 | 纸机卷曲部操作侧 | 2010-11-01 | A |  | 自动化 | TM10 | 计算机 | 在用 | 生产设备 | SD-TM10-102-CC-3260
DP01IBC0.2 | SD-TM10-DP01IBC0.2 | 模拟量输出模块 |  | AO4CD201136 |  | Metso | 1 | 纸机卷曲部操作侧 | 2010-11-01 | A |  | 自动化 | TM10 | 计算机 | 在用 | 生产设备 | SD-TM10-102-CC-3260
DP01IBC0.3 | SD-TM10-DP01IBC0.3 | 模拟量输出模块 |  | AO4C |  | Metso | 1 | 纸机卷曲部操作侧 | 2010-11-01 | A |  | 自动化 | TM10 | 计算机 | 在用 | 生产设备 | SD-TM10-102-CC-3260
DP01IBC0.4 | SD-TM10-DP01IBC0.4 | 模拟量输出模块 |  | AO4C |  | Metso | 1 | 纸机卷曲部操作侧 | 2010-11-01 | A |  | 自动化 | TM10 | 计算机 | 在用 | 生产设备 | SD-TM10-102-CC-3260
DP01IBC0.5 | SD-TM10-DP01IBC0.5 | 数字量输入模块 |  | DI8PD201126 |  | Metso | 1 | 纸机卷曲部操作侧 | 2010-11-01 | A |  | 自动化 | TM10 | 计算机 | 在用 | 生产设备 | SD-TM10-102-CC-3260
DP01IBC0.6 | SD-TM10-DP01IBC0.6 | 数字量输入模块 |  | DI8PD201126 |  | Metso | 1 | 纸机卷曲部操作侧 | 2010-11-01 | A |  | 自动化 | TM10 | 计算机 | 在用 | 生产设备 | SD-TM10-102-CC-3260
DP01IBC0.8 | SD-TM10-DP01IBC0.8 | 数字量输入模块 |  | DI8PD201126 |  | Metso | 1 | 纸机卷曲部操作侧 | 2010-11-01 | A |  | 自动化 | TM10 | 计算机 | 在用 | 生产设备 | SD-TM10-102-CC-3260
DP01IBC0.9 | SD-TM10-DP01IBC0.9 | 数字量输出模块 |  | DO8PD201129 |  | Metso | 1 | 纸机卷曲部操作侧 | 2010-11-01 | A |  | 自动化 | TM10 | 计算机 | 在用 | 生产设备 | SD-TM10-102-CC-3260
DP01IBC1 | SD-TM10-DP01IBC1 | 通讯模块 |  | IBCD201138 |  | Metso | 1 | 纸机卷曲部操作侧 | 2010-11-01 | A |  | 自动化 | TM10 | 计算机 | 在用 | 生产设备 | SD-TM10-102-CC-3260
DP01IBC1.0 | SD-TM10-DP01IBC1.0 | 数字量输入模块 |  | DI8PD201126 |  | Metso | 1 | 纸机卷曲部操作侧 | 2010-11-01 | A |  | 自动化 | TM10 | 计算机 | 在用 | 生产设备 | SD-TM10-102-CC-3260
DP01IBC1.1 | SD-TM10-DP01IBC1.1 | 数字量输入模块 |  | DI8PD201126 |  | Metso | 1 | 纸机卷曲部操作侧 | 2010-11-01 | A |  | 自动化 | TM10 | 计算机 | 在用 | 生产设备 | SD-TM10-102-CC-3260
DP01IBC1.10 | SD-TM10-DP01IBC1.10 | 数字量输出模块 |  | DO8PD201129 |  | Metso | 1 | 纸机卷曲部操作侧 | 2010-11-01 | A |  | 自动化 | TM10 | 计算机 | 在用 | 生产设备 | SD-TM10-102-CC-3260
DP01IBC1.11 | SD-TM10-DP01IBC1.11 | 数字量输出模块 |  | DO8PD201129 |  | Metso | 1 | 纸机卷曲部操作侧 | 2010-11-01 | A |  | 自动化 | TM10 | 计算机 | 在用 | 生产设备 | SD-TM10-102-CC-3260
DP01IBC1.12 | SD-TM10-DP01IBC1.12 | 数字量输出模块 |  | DO8PD201129 |  | Metso | 1 | 纸机卷曲部操作侧 | 2010-11-01 | A |  | 自动化 | TM10 | 计算机 | 在用 | 生产设备 | SD-TM10-102-CC-3260
DP01IBC1.13 | SD-TM10-DP01IBC1.13 | 数字量输出模块 |  | DO8PD201129 |  | Metso | 1 | 纸机卷曲部操作侧 | 2010-11-01 | A |  | 自动化 | TM10 | 计算机 | 在用 | 生产设备 | SD-TM10-102-CC-3260
DP01IBC1.14 | SD-TM10-DP01IBC1.14 | 数字量输出模块 |  | DO8PD201129 |  | Metso | 1 | 纸机卷曲部操作侧 | 2010-11-01 | A |  | 自动化 | TM10 | 计算机 | 在用 | 生产设备 | SD-TM10-102-CC-3260
DP01IBC1.2 | SD-TM10-DP01IBC1.2 | 数字量输入模块 |  | DI8PD201126 |  | Metso | 1 | 纸机卷曲部操作侧 | 2010-11-01 | A |  | 自动化 | TM10 | 计算机 | 在用 | 生产设备 | SD-TM10-102-CC-3260
DP01IBC1.3 | SD-TM10-DP01IBC1.3 | 数字量输入模块 |  | DI8PD201126 |  | Metso | 1 | 纸机卷曲部操作侧 | 2010-11-01 | A |  | 自动化 | TM10 | 计算机 | 在用 | 生产设备 | SD-TM10-102-CC-3260
DP01IBC1.4 | SD-TM10-DP01IBC1.4 | 数字量输出模块 |  | DO8PD201129 |  | Metso | 1 | 纸机卷曲部操作侧 | 2010-11-01 | A |  | 自动化 | TM10 | 计算机 | 在用 | 生产设备 | SD-TM10-102-CC-3260
DP01IBC1.5 | SD-TM10-DP01IBC1.5 | 数字量输出模块 |  | DO8PD201129 |  | Metso | 1 | 纸机卷曲部操作侧 | 2010-11-01 | A |  | 自动化 | TM10 | 计算机 | 在用 | 生产设备 | SD-TM10-102-CC-3260
DP01IBC1.8 | SD-TM10-DP01IBC1.8 | 数字量输出模块 |  | DO8PD201129 |  | Metso | 1 | 纸机卷曲部操作侧 | 2010-11-01 | A |  | 自动化 | TM10 | 计算机 | 在用 | 生产设备 | SD-TM10-102-CC-3260
DP01IBC1.9 | SD-TM10-DP01IBC1.9 | 数字量输出模块 |  | DO8PD201129 |  | Metso | 1 | 纸机卷曲部操作侧 | 2010-11-01 | A |  | 自动化 | TM10 | 计算机 | 在用 | 生产设备 | SD-TM10-102-CC-3260
DP01IPS0 | SD-TM10-DP01IPS0 | 电源模块 |  | IPSD201139 |  | Metso | 1 | 纸机卷曲部操作侧 | 2010-11-01 | A |  | 自动化 | TM10 | 计算机 | 在用 | 生产设备 | SD-TM10-102-CC-3260
DP01IPS1 | SD-TM10-DP01IPS1 | 电源模块 |  | IPSD201139 |  | Metso | 1 | 纸机卷曲部操作侧 | 2010-11-01 | A |  | 自动化 | TM10 | 计算机 | 在用 | 生产设备 | SD-TM10-102-CC-3260
F101 | SD-TM10-F101 | 保险 |  | TCP6 |  | PHOENIX CONTACT) | 1 | 纸机卷曲部操作侧 | 2010-11-01 | A |  | 自动化 | TM10 | 计算机 | 在用 | 生产设备 | SD-TM10-102-CC-3260
F102-F120 | SD-TM10-F102-F120 | 保险 |  | TCP3 |  | PHOENIX CONTACT) | 19 | 纸机卷曲部操作侧 | 2010-11-01 | A |  | 自动化 | TM10 | 计算机 | 在用 | 生产设备 | SD-TM10-102-CC-3260
F131-F146 | SD-TM10-F131-F146 | 保险 |  | TCP6 |  | PHOENIX CONTACT) | 16 | 纸机卷曲部操作侧 | 2010-11-01 | A |  | 自动化 | TM10 | 计算机 | 在用 | 生产设备 | SD-TM10-102-CC-3260
F147-F148 | SD-TM10-F147-F148 | 保险 |  | TCP10 |  | PHOENIX CONTACT) | 1 | 纸机卷曲部操作侧 | 2010-11-01 | A |  | 自动化 | TM10 | 计算机 | 在用 | 生产设备 | SD-TM10-102-CC-3260
F149-F155 | SD-TM10-F149-F155 | 保险 |  | TCP6 |  | PHOENIX CONTACT) | 7 | 纸机卷曲部操作侧 | 2010-11-01 | A |  | 自动化 | TM10 | 计算机 | 在用 | 生产设备 | SD-TM10-102-CC-3260
F156-F160 | SD-TM10-F156-F160 | 保险 |  | TCP3 |  | PHOENIX CONTACT) | 5 | 纸机卷曲部操作侧 | 2010-11-01 | A |  | 自动化 | TM10 | 计算机 | 在用 | 生产设备 | SD-TM10-102-CC-3260
FUSETERMINALBLOCKMOUNTINGBASE | SD-TM10-FUSETERMINALBLOCKMOUNTINGBASE | 保险底座 |  | ST4-FSI/C |  | PHOENIX CONTACT) | 49 | 纸机卷曲部操作侧 | 2010-11-01 | A |  | 自动化 | TM10 | 计算机 | 在用 | 生产设备 | SD-TM10-102-CC-3260
KA1-KA56 | SD-TM10-KA1-KA56 | 继电器 |  | 24VDC |  | PHOENIX CONTACT) | 56 | 纸机卷曲部操作侧 | 2010-11-01 | A |  | 自动化 | TM10 | 计算机 | 在用 | 生产设备 | SD-TM10-102-CC-3260
WAS4PRODC/DC | SD-TM10-WAS4PRODC/DC | 信号隔离器 |  | 24VDC |  | weidmuller | 1 | 纸机卷曲部操作侧 | 2010-11-01 | A |  | 自动化 | TM10 | 计算机 | 在用 | 生产设备 | SD-TM10-102-CC-3260
FUSETERMINALBLOCKMOUNTINGBASE | SD-TM10-FUSETERMINALBLOCKMOUNTINGBASE | 保险底座 |  | ST4-FSI/C |  | PHOENIX CONTACT) | 49 | 纸机卷曲部操作侧 | 2010-11-01 | A |  | 自动化 | TM10 | 计算机 | 在用 | 生产设备 | SD-TM10-102-CC-3260
KA1-KA40 | SD-TM10-KA1-KA40 | 继电器 |  | PLC-RSP-24DC/1/ACT |  | PHOENIX CONTACT) | 40 | 纸机卷曲部操作侧 | 2010-11-01 | A |  | 自动化 | TM10 | 计算机 | 在用 | 生产设备 | SD-TM10-102-CC-3260
103-KZ11-3251 | SD-TM10-103-KZ11-3251 | 安全继电器扩展模块SAFETYRELAYEXPANSIONMODULE |  | 型号：PSR-URM4/PSR-SCP-24UC/URM4/5X1/2ⅹ224V |  | PHOENIX CONTACT) | 1 | 纸机卷曲部操作侧 | 2010-11-01 | A |  | 自动化 | TM10 | 计算机 | 在用 | 生产设备 | SD-TM10-102-CC-3261
103-KZ11-3252 | SD-TM10-103-KZ11-3252 | 安全继电器扩展模块SAFETYRELAYEXPANSIONMODULE |  | 型号：PSR-URM4/PSR-SCP-24UC/URM4/5X1/2ⅹ224V |  | PHOENIX CONTACT) | 1 | 纸机卷曲部操作侧 | 2010-11-01 | A |  | 自动化 | TM10 | 计算机 | 在用 | 生产设备 | SD-TM10-102-CC-3261
103-KZ11-3253 | SD-TM10-103-KZ11-3253 | 安全继电器扩展模块SAFETYRELAYEXPANSIONMODULE |  | 型号：PSR-URM4/PSR-SCP-24UC/URM4/5X1/2ⅹ224V |  | PHOENIX CONTACT) | 1 | 纸机卷曲部操作侧 | 2010-11-01 | A |  | 自动化 | TM10 | 计算机 | 在用 | 生产设备 | SD-TM10-102-CC-3261
103-KZ12-3251 | SD-TM10-103-KZ12-3251 | 安全继电器扩展模块SAFETYRELAYEXPANSIONMODULE |  | 型号：PSR-URM4/PSR-SCP-24UC/URM4/5X1/2ⅹ224V |  | PHOENIX CONTACT) | 1 | 纸机卷曲部操作侧 | 2010-11-01 | A |  | 自动化 | TM10 | 计算机 | 在用 | 生产设备 | SD-TM10-102-CC-3261
103-KZ13-3251 | SD-TM10-103-KZ13-3251 | 安全继电器扩展模块SAFETYRELAYEXPANSIONMODULE |  | 型号：PSR-URM4/PSR-SCP-24UC/URM4/5X1/2ⅹ224V |  | PHOENIX CONTACT) | 1 | 纸机卷曲部操作侧 | 2010-11-01 | A |  | 自动化 | TM10 | 计算机 | 在用 | 生产设备 | SD-TM10-102-CC-3261
103-TS3-3003 | SD-TM10-103-TS3-3003 | 温度控制器 |  | SK311010(4)Amax.30W |  | PHOENIX CONTACT) | 1 | 纸机卷曲部操作侧 | 2010-11-01 | A |  | 自动化 | TM10 | 计算机 | 在用 | 生产设备 | SD-TM10-102-CC-3261
103-WT2-3298 | SD-TM10-103-WT2-3298 | 传感器LOADCELLAMPLIFIER |  | VishayNobel型号：prog.verA001A140Art.No.110170S/N08-2 |  | PHOENIX CONTACT) | 1 | 纸机卷曲部操作侧 | 2010-11-01 | A |  | 自动化 | TM10 | 计算机 | 在用 | 生产设备 | SD-TM10-102-CC-3261
3261-GW1 | SD-TM10-3261-GW1 | 交换机 |  | EDS-408A-MM-SC |  | Moxa | 1 | 纸机卷曲部操作侧 | 2010-11-01 | A |  | 自动化 | TM10 | 计算机 | 在用 | 生产设备 | SD-TM10-102-CC-3261
3261-IT | SD-TM10-3261-IT | I/O终端电阻D201381 |  | IT |  | Metso | 2 | 纸机卷曲部操作侧 | 2010-11-01 | A |  | 自动化 | TM10 | 计算机 | 在用 | 生产设备 | SD-TM10-102-CC-3261
3261-MB8S | SD-TM10-3261-MB8S | I/O卡槽D201377 |  | MB8S |  | Metso | 4 | 纸机卷曲部操作侧 | 2010-11-01 | A |  | 自动化 | TM10 | 计算机 | 在用 | 生产设备 | SD-TM10-102-CC-3261
3261-MBB | SD-TM10-3261-MBB | 通讯底板D201379 |  | MBB |  | Metso | 2 | 纸机卷曲部操作侧 | 2010-11-01 | A |  | 自动化 | TM10 | 计算机 | 在用 | 生产设备 | SD-TM10-102-CC-3261
3261-T1 | SD-TM10-3261-T1 | 电源 |  | QS20241 |  | Metso | 1 | 纸机卷曲部操作侧 | 2010-11-01 | A |  | 自动化 | TM10 | 计算机 | 在用 | 生产设备 | SD-TM10-102-CC-3261
3261-T2 | SD-TM10-3261-T2 | 电源 |  | QS20241 |  | Metso | 1 | 纸机卷曲部操作侧 | 2010-11-01 | A |  | 自动化 | TM10 | 计算机 | 在用 | 生产设备 | SD-TM10-102-CC-3261
DP01IBC2 | SD-TM10-DP01IBC2 | 通讯模块 |  | IBCD201138 |  | Metso | 1 | 纸机卷曲部操作侧 | 2010-11-01 | A |  | 自动化 | TM10 | 计算机 | 在用 | 生产设备 | SD-TM10-102-CC-3261
DP01IBC2.0 | SD-TM10-DP01IBC2.0 | 模拟量输入模块 |  | AI8CD201134 |  | Metso | 1 | 纸机卷曲部操作侧 | 2010-11-01 | A |  | 自动化 | TM10 | 计算机 | 在用 | 生产设备 | SD-TM10-102-CC-3261
DP01IBC2.1 | SD-TM10-DP01IBC2.1 | 模拟量输入模块 |  | AI8CD201134 |  | Metso | 1 | 纸机卷曲部操作侧 | 2010-11-01 | A |  | 自动化 | TM10 | 计算机 | 在用 | 生产设备 | SD-TM10-102-CC-3261
DP01IBC2.10 | SD-TM10-DP01IBC2.10 | 数字量输入模块 |  | DI8PD201126 |  | Metso | 1 | 纸机卷曲部操作侧 | 2010-11-01 | A |  | 自动化 | TM10 | 计算机 | 在用 | 生产设备 | SD-TM10-102-CC-3261
DP01IBC2.12 | SD-TM10-DP01IBC2.12 | 数字量输出模块 |  | DO8PD201129 |  | Metso | 1 | 纸机卷曲部操作侧 | 2010-11-01 | A |  | 自动化 | TM10 | 计算机 | 在用 | 生产设备 | SD-TM10-102-CC-3261
DP01IBC2.13 | SD-TM10-DP01IBC2.13 | 数字量输出模块 |  | DO8PD201129 |  | Metso | 1 | 纸机卷曲部操作侧 | 2010-11-01 | A |  | 自动化 | TM10 | 计算机 | 在用 | 生产设备 | SD-TM10-102-CC-3261
DP01IBC2.14 | SD-TM10-DP01IBC2.14 | 数字量输出模块 |  | DO8PD201129 |  | Metso | 1 | 纸机卷曲部操作侧 | 2010-11-01 | A |  | 自动化 | TM10 | 计算机 | 在用 | 生产设备 | SD-TM10-102-CC-3261
DP01IBC2.15 | SD-TM10-DP01IBC2.15 | 数字量输出模块 |  | DO8PD201129 |  | Metso | 1 | 纸机卷曲部操作侧 | 2010-11-01 | A |  | 自动化 | TM10 | 计算机 | 在用 | 生产设备 | SD-TM10-102-CC-3261
DP01IBC2.2 | SD-TM10-DP01IBC2.2 | 数字量输出模块 |  | DO8PD201129 |  | Metso | 1 | 纸机卷曲部操作侧 | 2010-11-01 | A |  | 自动化 | TM10 | 计算机 | 在用 | 生产设备 | SD-TM10-102-CC-3261
DP01IBC2.3 | SD-TM10-DP01IBC2.3 | 模拟量输出模块 |  | AO4CD201136 |  | Metso | 1 | 纸机卷曲部操作侧 | 2010-11-01 | A |  | 自动化 | TM10 | 计算机 | 在用 | 生产设备 | SD-TM10-102-CC-3261
DP01IBC2.4 | SD-TM10-DP01IBC2.4 | 模拟量输出模块 |  | AO4CD201136 |  | Metso | 1 | 纸机卷曲部操作侧 | 2010-11-01 | A |  | 自动化 | TM10 | 计算机 | 在用 | 生产设备 | SD-TM10-102-CC-3261
DP01IBC2.5 | SD-TM10-DP01IBC2.5 | 数字量输入模块 |  | DI8PD201126 |  | Metso | 1 | 纸机卷曲部操作侧 | 2010-11-01 | A |  | 自动化 | TM10 | 计算机 | 在用 | 生产设备 | SD-TM10-102-CC-3261
DP01IBC2.6 | SD-TM10-DP01IBC2.6 | 数字量输入模块 |  | DI8PD201126 |  | Metso | 1 | 纸机卷曲部操作侧 | 2010-11-01 | A |  | 自动化 | TM10 | 计算机 | 在用 | 生产设备 | SD-TM10-102-CC-3261
DP01IBC2.7 | SD-TM10-DP01IBC2.7 | 数字量输入模块 |  | DI8PD201126 |  | Metso | 1 | 纸机卷曲部操作侧 | 2010-11-01 | A |  | 自动化 | TM10 | 计算机 | 在用 | 生产设备 | SD-TM10-102-CC-3261
DP01IBC2.8 | SD-TM10-DP01IBC2.8 | 数字量输入模块 |  | DI8PD201126 |  | Metso | 1 | 纸机卷曲部操作侧 | 2010-11-01 | A |  | 自动化 | TM10 | 计算机 | 在用 | 生产设备 | SD-TM10-102-CC-3261
DP01IBC2.9 | SD-TM10-DP01IBC2.9 | 数字量输入模块 |  | DI8PD201126 |  | Metso | 1 | 纸机卷曲部操作侧 | 2010-11-01 | A |  | 自动化 | TM10 | 计算机 | 在用 | 生产设备 | SD-TM10-102-CC-3261
DP01IBC3 | SD-TM10-DP01IBC3 | 通讯模块 |  | IBCD201138 |  | Metso | 1 | 纸机卷曲部操作侧 | 2010-11-01 | A |  | 自动化 | TM10 | 计算机 | 在用 | 生产设备 | SD-TM10-102-CC-3261
DP01IBC3.0 | SD-TM10-DP01IBC3.0 | 数字量输入模块 |  | DI8P |  | Metso | 1 | 纸机卷曲部操作侧 | 2010-11-01 | A |  | 自动化 | TM10 | 计算机 | 在用 | 生产设备 | SD-TM10-102-CC-3261
DP01IBC3.1 | SD-TM10-DP01IBC3.1 | 数字量输入模块 |  | DI8PD201126 |  | Metso | 1 | 纸机卷曲部操作侧 | 2010-11-01 | A |  | 自动化 | TM10 | 计算机 | 在用 | 生产设备 | SD-TM10-102-CC-3261
DP01IBC3.2 | SD-TM10-DP01IBC3.2 | 数字量输出模块 |  | DO8PD201129 |  | Metso | 1 | 纸机卷曲部操作侧 | 2010-11-01 | A |  | 自动化 | TM10 | 计算机 | 在用 | 生产设备 | SD-TM10-102-CC-3261
DP01IBC3.3 | SD-TM10-DP01IBC3.3 | 数字量输入模块 |  | DI8PD201126 |  | Metso | 1 | 纸机卷曲部操作侧 | 2010-11-01 | A |  | 自动化 | TM10 | 计算机 | 在用 | 生产设备 | SD-TM10-102-CC-3261
DP01IBC3.4 | SD-TM10-DP01IBC3.4 | 数字量输入模块 |  | DI8PD201126 |  | Metso | 1 | 纸机卷曲部操作侧 | 2010-11-01 | A |  | 自动化 | TM10 | 计算机 | 在用 | 生产设备 | SD-TM10-102-CC-3261
DP01IBC3.5 | SD-TM10-DP01IBC3.5 | 数字量输入模块 |  | DI8PD201126 |  | Metso | 1 | 纸机卷曲部操作侧 | 2010-11-01 | A |  | 自动化 | TM10 | 计算机 | 在用 | 生产设备 | SD-TM10-102-CC-3261
DP01IBC3.6 | SD-TM10-DP01IBC3.6 | 模拟量输出模块 |  | AO4CD201136 |  | Metso | 1 | 纸机卷曲部操作侧 | 2010-11-01 | A |  | 自动化 | TM10 | 计算机 | 在用 | 生产设备 | SD-TM10-102-CC-3261
DP01IPS2 | SD-TM10-DP01IPS2 | 电源模块 |  | IPSD201139 |  | Metso | 1 | 纸机卷曲部操作侧 | 2010-11-01 | A |  | 自动化 | TM10 | 计算机 | 在用 | 生产设备 | SD-TM10-102-CC-3261
DP01IPS3 | SD-TM10-DP01IPS3 | 电源模块 |  | IPSD201139 |  | Metso | 1 | 纸机卷曲部操作侧 | 2010-11-01 | A |  | 自动化 | TM10 | 计算机 | 在用 | 生产设备 | SD-TM10-102-CC-3261
F101-F104 | SD-TM10-F101-F104 | 保险 |  | TCP3 |  | PHOENIX CONTACT) | 4 | 纸机卷曲部操作侧 | 2010-11-01 | A |  | 自动化 | TM10 | 计算机 | 在用 | 生产设备 | SD-TM10-102-CC-3261
F105 | SD-TM10-F105 | 保险 |  | TCP6 |  | PHOENIX CONTACT) | 1 | 纸机卷曲部操作侧 | 2010-11-01 | A |  | 自动化 | TM10 | 计算机 | 在用 | 生产设备 | SD-TM10-102-CC-3261
F106-F120 | SD-TM10-F106-F120 | 保险 |  | TCP3 |  | PHOENIX CONTACT) | 15 | 纸机卷曲部操作侧 | 2010-11-01 | A |  | 自动化 | TM10 | 计算机 | 在用 | 生产设备 | SD-TM10-102-CC-3261
F131-F139 | SD-TM10-F131-F139 | 保险 |  | TCP6 |  | PHOENIX CONTACT) | 9 | 纸机卷曲部操作侧 | 2010-11-01 | A |  | 自动化 | TM10 | 计算机 | 在用 | 生产设备 | SD-TM10-102-CC-3261
F140-A141 | SD-TM10-F140-A141 | 保险 |  | TCP10 |  | PHOENIX CONTACT) | 2 | 纸机卷曲部操作侧 | 2010-11-01 | A |  | 自动化 | TM10 | 计算机 | 在用 | 生产设备 | SD-TM10-102-CC-3261
F142-F150 | SD-TM10-F142-F150 | 保险 |  | TCP6 |  | PHOENIX CONTACT) | 9 | 纸机卷曲部操作侧 | 2010-11-01 | A |  | 自动化 | TM10 | 计算机 | 在用 | 生产设备 | SD-TM10-102-CC-3261
F111-F115 | SD-TM10-F111-F115 | 保险 |  | TC6 |  | PHOENIX CONTACT) | 5 | 纸机卷曲部传动侧 | 2010-11-01 | A |  | 自动化 | TM10 | 计算机 | 在用 | 生产设备 | SD-TM10-102-CC-3261
IC1 | SD-TM10-IC1 | I输入扼流线圈INPUTCHOKE |  |  |  |  | 1 | 纸机卷曲部传动侧 | 2010-11-01 | A |  | 自动化 | TM10 | 计算机 | 在用 | 生产设备 | SD-TM10-102-CC-3261
KA1-KA8 | SD-TM10-KA1-KA8 | 继电器 |  | PLC-RSP-24DC/1/ACT |  | PHOENIX | 8 | 纸机卷曲部传动侧 | 2010-11-01 | A |  | 自动化 | TM10 | 计算机 | 在用 | 生产设备 | SD-TM10-102-CC-3261
Profibus | SD-TM10-Profibus | Profibus控制器 |  | 6ES7972-0BB50-0XA0 |  | Simatic | 1 | 纸机卷曲部传动侧 | 2010-11-01 | A |  | 自动化 | TM10 | 计算机 | 在用 | 生产设备 | SD-TM10-102-CC-3261
PROFIBUSCARD | SD-TM10-PROFIBUSCARD | Profubus通讯卡 |  | DFP21Bnr8242402 |  | SEW | 1 | 纸机卷曲部传动侧 | 2010-11-01 | A |  | 自动化 | TM10 | 计算机 | 在用 | 生产设备 | SD-TM10-102-CC-3261
103-KA22-3004 | SD-TM10-103-KA22-3004 | 安全继电器通讯模块SAFETYRELAYCOMM.MODULE |  | PNOZml1p |  | Pilz | 1 | 纸机卷曲部传动侧 | 2010-11-01 | A |  | 自动化 | TM10 | 计算机 | 在用 | 生产设备 | SD-TM10-102-CC-3361
103-KZ1-3301 | SD-TM10-103-KZ1-3301 | 安全继电器扩展模块SAFETYRELAYEXPANSIONMODULE |  | 型号：PSR-URM4/PSR-SCP-24UC/URM4/5X1/2ⅹ224V |  | PHOENIX CONTACT) | 1 | 纸机卷曲部传动侧 | 2010-11-01 | A |  | 自动化 | TM10 | 计算机 | 在用 | 生产设备 | SD-TM10-102-CC-3361
103-KZ21-3004 | SD-TM10-103-KZ21-3004 | 可编程安全继电器PROGRAMMABLESAFETYRELAY |  | PNOZm1p7731003636165.6 |  | Pizl | 1 | 纸机卷曲部传动侧 | 2010-11-01 | A |  | 自动化 | TM10 | 计算机 | 在用 | 生产设备 | SD-TM10-102-CC-3361
103-M1-3311 | SD-TM10-103-M1-3311 | 变频器(推纸芯) |  | MDX61B001-5A3-4-001.1KW380V-500V |  | SEW | 1 | 纸机卷曲部传动侧 | 2010-11-01 | A |  | 自动化 | TM10 | 计算机 | 在用 | 生产设备 | SD-TM10-102-CC-3361
103-M1-3320 | SD-TM10-103-M1-3320 | 变频器(拔轴器) |  | MDX61B0075-5A3-4-007.5KW380V-500V |  | SEW | 1 | 纸机卷曲部传动侧 | 2010-11-01 | A |  | 自动化 | TM10 | 计算机 | 在用 | 生产设备 | SD-TM10-102-CC-3361
103-PM1-3305 | SD-TM10-103-PM1-3305 | 信号转换SIGNALCONVERTER |  | WAS4PRODC/DC8560740000 |  | weidmuller | 1 | 纸机卷曲部传动侧 | 2010-11-01 | A |  | 自动化 | TM10 | 计算机 | 在用 | 生产设备 | SD-TM10-102-CC-3361
103-R1-3311 | SD-TM10-103-R1-3311 | 制动电阻 |  |  |  | SEW | 1 | 纸机卷曲部传动侧 | 2010-11-01 | A |  | 自动化 | TM10 | 计算机 | 在用 | 生产设备 | SD-TM10-102-CC-3361
103-TS4-3003 | SD-TM10-103-TS4-3003 | 温度控制器 |  | SK311010(4)Amax.30W |  | Rittal | 1 | 纸机卷曲部传动侧 | 2010-11-01 | A |  | 自动化 | TM10 | 计算机 | 在用 | 生产设备 | SD-TM10-102-CC-3361
3361-IT | SD-TM10-3361-IT | I/O终端电阻D201381 |  | IT |  | Metso | 1 | 纸机卷曲部传动侧 | 2010-11-01 | A |  | 自动化 | TM10 | 计算机 | 在用 | 生产设备 | SD-TM10-102-CC-3361
3361-MB8S | SD-TM10-3361-MB8S | I/O卡槽D201377 |  | MB8S |  | Metso | 1 | 纸机卷曲部传动侧 | 2010-11-01 | A |  | 自动化 | TM10 | 计算机 | 在用 | 生产设备 | SD-TM10-102-CC-3361
3361-MBB | SD-TM10-3361-MBB | 通讯底板D201379 |  | MBB |  | Metso | 1 | 纸机卷曲部传动侧 | 2010-11-01 | A |  | 自动化 | TM10 | 计算机 | 在用 | 生产设备 | SD-TM10-102-CC-3361
3361-T1 | SD-TM10-3361-T1 | 电源 |  | QS10241 |  | Metso | 2 | 纸机卷曲部传动侧 | 2010-11-01 | A |  | 自动化 | TM10 | 计算机 | 在用 | 生产设备 | SD-TM10-102-CC-3361
DP01IBC4 | SD-TM10-DP01IBC4 | 通讯模块 |  | IBCD201138 |  | Metso | 1 | 纸机卷曲部传动侧 | 2010-11-01 | A |  | 自动化 | TM10 | 计算机 | 在用 | 生产设备 | SD-TM10-102-CC-3361
DP01IBC4.0 | SD-TM10-DP01IBC4.0 | 模拟量输入模块 |  | AI8CD201134 |  | Metso | 1 | 纸机卷曲部传动侧 | 2010-11-01 | A |  | 自动化 | TM10 | 计算机 | 在用 | 生产设备 | SD-TM10-102-CC-3361
DP01IBC4.1 | SD-TM10-DP01IBC4.1 | 模拟量输出模块 |  | AO4CD201136 |  | Metso | 1 | 纸机卷曲部传动侧 | 2010-11-01 | A |  | 自动化 | TM10 | 计算机 | 在用 | 生产设备 | SD-TM10-102-CC-3361
DP01IBC4.3 | SD-TM10-DP01IBC4.3 | 数字量输入模块 |  | DI8PD201126 |  | Metso | 1 | 纸机卷曲部传动侧 | 2010-11-01 | A |  | 自动化 | TM10 | 计算机 | 在用 | 生产设备 | SD-TM10-102-CC-3361
DP01IBC4.4 | SD-TM10-DP01IBC4.4 | 数字量输入模块 |  | DI8PD201126 |  | Metso | 1 | 纸机卷曲部传动侧 | 2010-11-01 | A |  | 自动化 | TM10 | 计算机 | 在用 | 生产设备 | SD-TM10-102-CC-3361
DP01IBC4.6 | SD-TM10-DP01IBC4.6 | 数字量输出模块 |  | DO8PD201129 |  | Metso | 1 | 纸机卷曲部传动侧 | 2010-11-01 | A |  | 自动化 | TM10 | 计算机 | 在用 | 生产设备 | SD-TM10-102-CC-3361
DP01IBC4.7 | SD-TM10-DP01IBC4.7 | 数字量输出模块 |  | DO8PD201129 |  | Metso | 1 | 纸机卷曲部传动侧 | 2010-11-01 | A |  | 自动化 | TM10 | 计算机 | 在用 | 生产设备 | SD-TM10-102-CC-3361
DP01IPS4 | SD-TM10-DP01IPS4 | 电源模块 |  | IPSD201139 |  | Metso | 1 | 纸机卷曲部传动侧 | 2010-11-01 | A |  | 自动化 | TM10 | 计算机 | 在用 | 生产设备 | SD-TM10-102-CC-3361
AC131-1B | SD-TM3-AC131-1B | IO柜 |  |  |  | ABB | 1 | 机柜室 | 2005-10-01 | A |  | 自动化 | TM3 | 计算机 | 在用 | 生产设备
AC131-1F | SD-TM3-AC131-1F | IO柜 |  |  |  | ABB | 1 | 机柜室 | 2005-10-01 | A |  | 自动化 | TM3 | 计算机 | 在用 | 生产设备
AC131.1.4 | SD-TM3-AC131.1.4 | profibus通讯模块 |  | CI801(4) |  | ABB | 1 | 机柜室 | 2005-10-01 | A |  | 自动化 | TM3 | 传动 | 在用 | 生产设备 | SD-TM3-AC131-1B
AC131.1.4.1 | SD-TM3-AC131.1.4.1 | 模拟量输入模块 |  | AI810 |  | ABB | 1 | 机柜室 | 2005-10-01 | A |  | 自动化 | TM3 | 传动 | 在用 | 生产设备 | SD-TM3-AC131-1B
AC131.1.4.2 | SD-TM3-AC131.1.4.2 | 模拟量输入模块 |  | AI810 |  | ABB | 1 | 机柜室 | 2005-10-01 | A |  | 自动化 | TM3 | 传动 | 在用 | 生产设备 | SD-TM3-AC131-1B
AC131.1.4.3 | SD-TM3-AC131.1.4.3 | 模拟量输入模块 |  | AI810 |  | ABB | 1 | 机柜室 | 2005-10-01 | A |  | 自动化 | TM3 | 传动 | 在用 | 生产设备 | SD-TM3-AC131-1B
AC131.1.4.4 | SD-TM3-AC131.1.4.4 | 模拟量输入模块 |  | AI810 |  | ABB | 1 | 机柜室 | 2005-10-01 | A |  | 自动化 | TM3 | 传动 | 在用 | 生产设备 | SD-TM3-AC131-1B
AC131.1.4.5 | SD-TM3-AC131.1.4.5 | 模拟量输出模块 |  | AO810 |  | ABB | 1 | 机柜室 | 2005-10-01 | A |  | 自动化 | TM3 | 传动 | 在用 | 生产设备 | SD-TM3-AC131-1B
AC131.1.4.6 | SD-TM3-AC131.1.4.6 | 模拟量输出模块 |  | AO810 |  | ABB | 1 | 机柜室 | 2005-10-01 | A |  | 自动化 | TM3 | 传动 | 在用 | 生产设备 | SD-TM3-AC131-1B
AC131.1.4.7 | SD-TM3-AC131.1.4.7 | 数字量输入模块 |  | DI810 |  | ABB | 1 | 机柜室 | 2005-10-01 | A |  | 自动化 | TM3 | 传动 | 在用 | 生产设备 | SD-TM3-AC131-1B
AC131.1.4.8 | SD-TM3-AC131.1.4.8 | 数字量输入模块 |  | DI810 |  | ABB | 1 | 机柜室 | 2005-10-01 | A |  | 自动化 | TM3 | 传动 | 在用 | 生产设备 | SD-TM3-AC131-1B
AC131.1.4.9 | SD-TM3-AC131.1.4.9 | 数字量输出模块 |  | DO810 |  | ABB | 1 | 机柜室 | 2005-10-01 | A |  | 自动化 | TM3 | 传动 | 在用 | 生产设备 | SD-TM3-AC131-1B
AC131.1.5 | SD-TM3-AC131.1.5 | profibus通讯模块 |  | CI801(5) |  | ABB | 1 | 机柜室 | 2005-10-01 | A |  | 自动化 | TM3 | 传动 | 在用 | 生产设备 | SD-TM3-AC131-1B
AC131.1.5.1 | SD-TM3-AC131.1.5.1 | 模拟量输入模块 |  | AI810 |  | ABB | 1 | 机柜室 | 2005-10-01 | A |  | 自动化 | TM3 | 传动 | 在用 | 生产设备 | SD-TM3-AC131-1B
AC131.1.5.10 | SD-TM3-AC131.1.5.10 | 数字量输出模块 |  | DO810 |  | ABB | 1 | 机柜室 | 2005-10-01 | A |  | 自动化 | TM3 | 传动 | 在用 | 生产设备 | SD-TM3-AC131-1B
AC131.1.5.2 | SD-TM3-AC131.1.5.2 | 模拟量输入模块 |  | AI810 |  | ABB | 1 | 机柜室 | 2005-10-01 | A |  | 自动化 | TM3 | 传动 | 在用 | 生产设备 | SD-TM3-AC131-1B
AC131.1.5.3 | SD-TM3-AC131.1.5.3 | 模拟量输入模块 |  | AI820 |  | ABB | 1 | 机柜室 | 2005-10-01 | A |  | 自动化 | TM3 | 传动 | 在用 | 生产设备 | SD-TM3-AC131-1B
AC131.1.5.4 | SD-TM3-AC131.1.5.4 | 模拟量输出模块 |  | AO820 |  | ABB | 1 | 机柜室 | 2005-10-01 | A |  | 自动化 | TM3 | 传动 | 在用 | 生产设备 | SD-TM3-AC131-1B
AC131.1.5.5 | SD-TM3-AC131.1.5.5 | 模拟量输出模块 |  | AO820 |  | ABB | 1 | 机柜室 | 2005-10-01 | A |  | 自动化 | TM3 | 传动 | 在用 | 生产设备 | SD-TM3-AC131-1B
AC131.1.5.6 | SD-TM3-AC131.1.5.6 | 数字量输入模块 |  | DI810 |  | ABB | 1 | 机柜室 | 2005-10-01 | A |  | 自动化 | TM3 | 传动 | 在用 | 生产设备 | SD-TM3-AC131-1B
AC131.1.5.7 | SD-TM3-AC131.1.5.7 | 数字量输入模块 |  | DI810 |  | ABB | 1 | 机柜室 | 2005-10-01 | A |  | 自动化 | TM3 | 传动 | 在用 | 生产设备 | SD-TM3-AC131-1B
AC131.1.5.8 | SD-TM3-AC131.1.5.8 | 数字量输入模块 |  | DI810 |  | ABB | 1 | 机柜室 | 2005-10-01 | A |  | 自动化 | TM3 | 传动 | 在用 | 生产设备 | SD-TM3-AC131-1B
AC131.1.5.9 | SD-TM3-AC131.1.5.9 | 数字量输出模块 |  | DO810 |  | ABB | 1 | 机柜室 | 2005-10-01 | A |  | 自动化 | TM3 | 传动 | 在用 | 生产设备 | SD-TM3-AC131-1B
AC131-1-PS2 | SD-TM3-AC131-1-PS2 | 电源 |  | SD823 |  | ABB | 1 | 机柜室 | 2005-10-01 | A |  | 自动化 | TM3 | 传动 | 在用 | 生产设备 | SD-TM3-AC131-1B
AC131.1.2 | SD-TM3-AC131.1.2 | profibus通讯模块 |  | CI801(2) |  | ABB | 1 | 机柜室 | 2005-10-01 | A |  | 自动化 | TM3 | 传动 | 在用 | 生产设备 | SD-TM3-AC131-1F
AC131.1.2.1 | SD-TM3-AC131.1.2.1 | 模拟量输入模块 |  | AI810 |  | ABB | 1 | 机柜室 | 2005-10-01 | A |  | 自动化 | TM3 | 传动 | 在用 | 生产设备 | SD-TM3-AC131-1F
AC131.1.2.10 | SD-TM3-AC131.1.2.10 | 数字量输入模块 |  | DI810 |  | ABB | 1 | 机柜室 | 2005-10-01 | A |  | 自动化 | TM3 | 传动 | 在用 | 生产设备 | SD-TM3-AC131-1F
AC131.1.2.11 | SD-TM3-AC131.1.2.11 | 数字量输出模块 |  | DO810 |  | ABB | 1 | 机柜室 | 2005-10-01 | A |  | 自动化 | TM3 | 传动 | 在用 | 生产设备 | SD-TM3-AC131-1F
AC131.1.2.12 | SD-TM3-AC131.1.2.12 | 数字量输出模块 |  | DO810 |  | ABB | 1 | 机柜室 | 2005-10-01 | A |  | 自动化 | TM3 | 传动 | 在用 | 生产设备 | SD-TM3-AC131-1F
AC131.1.2.2 | SD-TM3-AC131.1.2.2 | 模拟量输入模块 |  | AI810 |  | ABB | 1 | 机柜室 | 2005-10-01 | A |  | 自动化 | TM3 | 传动 | 在用 | 生产设备 | SD-TM3-AC131-1F
AC131.1.2.3 | SD-TM3-AC131.1.2.3 | 模拟量输入模块 |  | AI810 |  | ABB | 1 | 机柜室 | 2005-10-01 | A |  | 自动化 | TM3 | 传动 | 在用 | 生产设备 | SD-TM3-AC131-1F
AC131.1.2.4 | SD-TM3-AC131.1.2.4 | 模拟量输入模块 |  | AI810 |  | ABB | 1 | 机柜室 | 2005-10-01 | A |  | 自动化 | TM3 | 传动 | 在用 | 生产设备 | SD-TM3-AC131-1F
AC131.1.2.5 | SD-TM3-AC131.1.2.5 | 模拟量输出模块 |  | AO810 |  | ABB | 1 | 机柜室 | 2005-10-01 | A |  | 自动化 | TM3 | 传动 | 在用 | 生产设备 | SD-TM3-AC131-1F
AC131.1.2.6 | SD-TM3-AC131.1.2.6 | 模拟量输出模块 |  | AO810 |  | ABB | 1 | 机柜室 | 2005-10-01 | A |  | 自动化 | TM3 | 传动 | 在用 | 生产设备 | SD-TM3-AC131-1F
AC131.1.2.7 | SD-TM3-AC131.1.2.7 | 模拟量输出模块 |  | AO810 |  | ABB | 1 | 机柜室 | 2005-10-01 | A |  | 自动化 | TM3 | 传动 | 在用 | 生产设备 | SD-TM3-AC131-1F
AC131.1.2.8 | SD-TM3-AC131.1.2.8 | 数字量输入模块 |  | DI810 |  | ABB | 1 | 机柜室 | 2005-10-01 | A |  | 自动化 | TM3 | 传动 | 在用 | 生产设备 | SD-TM3-AC131-1F
AC131.1.2.9 | SD-TM3-AC131.1.2.9 | 数字量输入模块 |  | DI810 |  | ABB | 1 | 机柜室 | 2005-10-01 | A |  | 自动化 | TM3 | 传动 | 在用 | 生产设备 | SD-TM3-AC131-1F
AC131.1.3 | SD-TM3-AC131.1.3 | profibus通讯模块 |  | CI801(3) |  | ABB | 1 | 机柜室 | 2005-10-01 | A |  | 自动化 | TM3 | 传动 | 在用 | 生产设备 | SD-TM3-AC131-1F
AC131.1.3.1 | SD-TM3-AC131.1.3.1 | 模拟量输入模块 |  | AI810 |  | ABB | 1 | 机柜室 | 2005-10-01 | A |  | 自动化 | TM3 | 传动 | 在用 | 生产设备 | SD-TM3-AC131-1F
AC131.1.3.10 | SD-TM3-AC131.1.3.10 | 数字量输入模块 |  | DI810 |  | ABB | 1 | 机柜室 | 2005-10-01 | A |  | 自动化 | TM3 | 传动 | 在用 | 生产设备 | SD-TM3-AC131-1F
AC131.1.3.11 | SD-TM3-AC131.1.3.11 | 数字量输出模块AC131.1.3.11 |  | DO810 |  | ABB | 1 | 机柜室 | 2005-10-01 | A |  | 自动化 | TM3 | 传动 | 在用 | 生产设备 | SD-TM3-AC131-1F
SD-TM5-211FI017 | SD-TM5-211FI017 | 短纤碎浆机稀释水电磁流量计 |  | IFS4000IMF4080FDN250-PTFE-HC | GK:2.25110-1500L/H | 上海光华KROHNE | 1 | TM5短纤碎浆机加水电磁流量计 | 2007-07-02 | B | 画面100 | 自动化 | TM5 | 仪表 | 在用 | 生产设备
SD-TM5-211FI191 | SD-TM5-211FI191 | 短纤叩后入口电磁流量计 |  | IFS4000IMF4080FDN150-PTFE-HC | GK:2.39450-3000L/MIN | 上海光华KROHNE | 1 | TM5短纤叩后入口电磁流量计 | 2007-07-02 | C | 画面110 | 自动化 | TM5 | 仪表 | 在用 | 生产设备
SD-TM5-211FIC017 | SD-TM5-211FIC017 | 短纤碎浆机加水V型调节阀 |  | ZSSV-16T法兰式连接 | DN200白水 | 温州利普自控设备有限公司 | 1 | TM5短纤碎浆机加水V型调节阀 | 2007-07-02 | B | 画面100 | 自动化 | TM5 | 仪表 | 在用 | 生产设备
SD-TM5-211FIC191 | SD-TM5-211FIC191 | 短纤叩后浆塔入口V型调节阀 |  | ZSSV-16T法兰式连接 | DN150浆 | 温州利普自控设备有限公司 | 1 | TM5短纤叩后浆塔入口V型调节阀 | 2007-07-02 | C | 画面110 | 自动化 | TM5 | 仪表 | 在用 | 生产设备
SD-TM5-211GC009 | SD-TM5-211GC009 | 短纤链板机浆包检测开关 |  |  |  |  | 1 | TM5链板机浆包检测开关 | 2007-07-02 | B | 画面100 | 自动化 | TM5 | 仪表 | 在用 | 生产设备
SD-TM5-211GS133-V1 | SD-TM5-211GS133-V1 | 短纤疏解机入口手动阀 |  | 法兰式连接 | DN200手动阀带限位浆 | 温州利普自控设备有限公司 | 1 | TM5短纤疏解机入口O型球切阀 | 2007-07-02 | C | 画面110 | 自动化 | TM5 | 仪表 | 在用 | 生产设备
SD-TM5-211GS133-V2 | SD-TM5-211GS133-V2 | 短纤疏解机出口手动阀 |  | 法兰式连接 | DN200手动阀带限位浆 | 温州利普自控设备有限公司 | 1 | TM5短纤疏解机出口O型球切阀 | 2007-07-02 | C | 画面110 | 自动化 | TM5 | 仪表 | 在用 | 生产设备
SD-TM5-211GS133-V3 | SD-TM5-211GS133-V3 | 短纤疏解机旁通手动阀 |  | 法兰式连接 | DN200手动阀带限位浆 | 温州利普自控设备有限公司 | 1 | TM5短纤疏解机旁通O型球切阀 | 2007-07-02 | C | 画面110 | 自动化 | TM5 | 仪表 | 在用 | 生产设备
SD-TM5-211HS003 | SD-TM5-211HS003 | 短纤链板机链板机气缸 |  |  |  |  | 1 | TM5短纤链板机链板机气缸 | 2007-07-02 | B | 画面100 | 自动化 | TM5 | 仪表 | 在用 | 生产设备
SD-TM5-211HS003-GS | SD-TM5-211HS003-GS | 链板机链板机顶起检测开关 |  |  |  |  | 1 | TM5链板机链板机顶起检测开关 | 2007-07-02 | B | 画面100 | 自动化 | TM5 | 仪表 | 在用 | 生产设备
SD-TM5-211HS003-Y1 | SD-TM5-211HS003-Y1 | 短纤链板机链板机浆包顶起气动电磁阀 |  |  |  |  | 1 | TM5链板机链板机顶起电磁阀 | 2007-07-02 | B | 画面100 | 自动化 | TM5 | 仪表 | 在用 | 生产设备
SD-TM5-211KS113-KV1 | SD-TM5-211KS113-KV1 | 短纤除砂器排渣上气动闸板阀 |  | 法兰式连接 | DN300 | ？ | 1 | TM5短纤除砂器排渣上气动闸板阀 | 2007-07-02 | C | 画面110 | 自动化 | TM5 | 仪表 | 在用 | 生产设备
SD-TM5-211KS113-KV2 | SD-TM5-211KS113-KV2 | 短纤除砂器排渣下气动闸板阀 |  | 法兰式连接 | DN300 | ？ | 1 | TM5短纤除砂器排渣下气动闸板阀 | 2007-07-02 | C | 画面110 | 自动化 | TM5 | 仪表 | 在用 | 生产设备
SD-TM5-211LI023 | SD-TM5-211LI023 | 短纤碎浆机液位变送器 |  | 3051L2AA0TD21ABL4 | 0-25KP单平法兰 | ROSEMOUNT | 1 | TM5短纤碎浆机液位变送器 | 2007-07-02 | B | 画面100 | 自动化 | TM5 | 仪表 | 在用 | 生产设备
SD-TM5-211LI101 | SD-TM5-211LI101 | 短纤卸料浆塔液位变送器 |  | 3051L3AA0TD21ABL4 | 0-80KP单平法兰 | ROSEMOUNT | 1 | TM5短纤卸料浆塔液位变送器 | 2007-07-02 | C | 画面110 | 自动化 | TM5 | 仪表 | 在用 | 生产设备
SD-TM5-211LI193 | SD-TM5-211LI193 | 短纤叩后浆塔入口液位变送器 |  | 3051L3AA0TD21ABL4 | 0-85KP单平法兰 | ROSEMOUNT | 1 | TM5短纤叩后浆塔入口液位变送器 | 2007-07-02 | C | 画面110/150 | 自动化 | TM5 | 仪表 | 在用 | 生产设备
SD-TM5-211OS011 | SD-TM5-211OS011 | 短纤碎浆机液位计冲洗阀 |  | ZSSR-16E对夹式连接 | DN25密封水 | 温州利普自控设备有限公司 | 1 | TM5短纤碎浆机液位计冲洗阀 | 2007-07-02 | B | 画面100 | 自动化 | TM5 | 仪表 | 在用 | 生产设备
SD-TM5-211OS018 | SD-TM5-211OS018 | 短纤碎浆加水O型球切阀 |  | ZSSR-16E法兰式连接 | DN250白水 | 温州利普自控设备有限公司 | 1 | TM5短纤碎浆加水O型球切阀 | 2007-07-02 | B | 画面100 | 自动化 | TM5 | 仪表 | 在用 | 生产设备
SD-TM5-211OS043-OV1 | SD-TM5-211OS043-OV1 | 短纤碎浆机去长纤卸料浆塔入口O型球切阀 |  | ZSSR-16E法兰式连接 | DN400浆 | 温州利普自控设备有限公司 | 1 | TM5短纤碎浆机去长纤卸料浆塔入口O型球切阀 | 2007-07-02 | B | 画面100/140 | 自动化 | TM5 | 仪表 | 在用 | 生产设备
SD-TM5-211OS043-OV2 | SD-TM5-211OS043-OV2 | 短纤碎浆机去短纤卸料浆塔入口O型球切阀 |  | ZSSR-16E法兰式连接 | DN400浆 | 温州利普自控设备有限公司 | 1 | TM5短纤碎浆机去短纤卸料浆塔入口O型球切阀 | 2007-07-02 | B | 画面100/110 | 自动化 | TM5 | 仪表 | 在用 | 生产设备
SD-TM5-211OS105 | SD-TM5-211OS105 | 短纤卸料浆塔出口O型球切阀 |  | ZSSR-16E法兰式连接 | DN300浆 | 温州利普自控设备有限公司 | 1 | TM5短纤卸料浆塔出口O型球切阀 | 2007-07-02 | C | 画面110 | 自动化 | TM5 | 仪表 | 在用 | 生产设备
SD-TM5-211OS114 | SD-TM5-211OS114 | 短纤高浓除砂器清洗O型球切阀 |  | ZSSR-16E对夹式连接 | DN25白水 | 温州利普自控设备有限公司 | 1 | TM5短纤高浓除砂器清洗O型球切阀 | 2007-07-02 | C | 画面110 | 自动化 | TM5 | 仪表 | 在用 | 生产设备
SD-TM5-211OS131 | SD-TM5-211OS131 | 短纤疏解机清洗O型球切阀 |  | ZSSR-16E对夹式连接 | DN50白水 | 温州利普自控设备有限公司 | 1 | TM5短纤疏解机清洗O型球切阀 | 2007-07-02 | C | 画面110 | 自动化 | TM5 | 仪表 | 在用 | 生产设备
SD-TM5-211OS212 | SD-TM5-211OS212 | 短纤机械密封水阀 |  | ZSSR-16E对夹式连接 | DN25密封水 | 温州利普自控设备有限公司 | 1 | TM5短纤疏解机密封水O型球切阀 | 2007-07-02 | B | 画面110 | 自动化 | TM5 | 仪表 | 在用 | 生产设备
SD-TM5-211PI116 | SD-TM5-211PI116 | 短纤高浓除渣出口压力变送器 |  | 2090PG2S22G2 | 0-500KPa | ROSEMOUNT | 1 | TM5短纤高浓除渣出口压力变送器 | 2007-07-02 | C | 画面110 | 自动化 | TM5 | 仪表 | 在用 | 生产设备
SD-TM5-211PIC116 | SD-TM5-211PIC116 | 短纤除砂器回流V型调节阀 |  | ZSSV-16T对夹式连接 | DN65浆 | 温州利普自控设备有限公司 | 1 | TM5短纤除砂器回流V型调节阀 | 2007-07-02 | C | 画面110 | 自动化 | TM5 | 仪表 | 在用 | 生产设备
SD-TM5-211QI107 | SD-TM5-211QI107 | 短纤卸料浆塔出口浓度变送器 |  | MBT2400JCT-1100/A | 浆 | BTG | 1 | TM5短纤卸料浆塔出口浓度变送器 | 2007-07-02 | A | 画面110 | 自动化 | TM5 | 仪表 | 在用 | 生产设备
SD-TM5-211QIC107 | SD-TM5-211QIC107 | 短纤卸料调浓V型调节阀 |  | ZSSV-16T对夹式连接 | DN50白水 | 温州利普自控设备有限公司 | 1 | TM5短纤卸料调浓V型调节阀 | 2007-07-02 | C | 画面110 | 自动化 | TM5 | 仪表 | 在用 | 生产设备
SD-TM5-211TS138 | SD-TM5-211TS138 | 短纤疏解机短纤疏解机温度开关 |  |  |  |  | 1 | TM5短纤疏解机短纤疏解机温度开关 | 2007-07-02 | C | 画面110 | 自动化 | TM5 | 仪表 | 在用 | 生产设备
SD-TM5-213FI017 | SD-TM5-213FI017 | 长纤碎浆机加水电磁流量计 |  | IFS4000IMF4080FDN250-PTFE-HC | GK:2.21550-15000L/MIN | 上海光华KROHNE | 1 | TM5长纤碎浆机加水电磁流量计 | 2007-07-02 | B | 画面130 | 自动化 | TM5 | 仪表 | 在用 | 生产设备
SD-TM5-213FI190 | SD-TM5-213FI190 | 2#盘磨回流电磁流量计 |  | IFS4000IMF4080FDN80-PTFE-HC | GK:2.80940-2300L/MIN | 上海光华KROHNE | 1 | TM5 2#盘磨回流电磁流量计 | 2007-07-02 | C | 画面140 | 自动化 | TM5 | 仪表 | 在用 | 生产设备
SD-TM5-213FI191 | SD-TM5-213FI191 | 长纤叩后入口电磁流量计 |  | IFS4000IMF4080FDN150-PTFE-HC | GK:3.30610-3500L/MIN | 上海光华KROHNE | 1 | TM5长纤叩后入口电磁流量计 | 2007-07-02 | C | 画面140 | 自动化 | TM5 | 仪表 | 在用 | 生产设备
SD-TM5-213FIC017 | SD-TM5-213FIC017 | 长纤碎浆机加水V型调节阀 |  | ZSSV-16T法兰式连接 | DN200白水 | 温州利普自控设备有限公司 | 1 | TM5长纤碎浆机加水V型调节阀 | 2007-07-02 | B | 画面130 | 自动化 | TM5 | 仪表 | 在用 | 生产设备
SD-TM5-213FIC190 | SD-TM5-213FIC190 | 2#盘磨出口回流V型调节阀 |  | ZSSV-16T对夹式连接 | DN80浆 | 温州利普自控设备有限公司 | 1 | TM5 2#盘磨出口回流V型调节阀 | 2007-07-02 | C | 画面140 | 自动化 | TM5 | 仪表 | 在用 | 生产设备
SD-TM5-213FIC191 | SD-TM5-213FIC191 | 长纤叩后浆塔进口V型调节阀 |  | ZSSV-16T对夹式连接 | DN100浆 | 温州利普自控设备有限公司 | 1 | TM5长纤叩后浆塔进口V型调节阀 | 2007-07-02 | C | 画面140 | 自动化 | TM5 | 仪表 | 在用 | 生产设备
SD-TM5-213GS155-V1 | SD-TM5-213GS155-V1 | 1#盘磨进口手动阀 |  | 法兰式连接 | DN150手动阀带限位浆 | 温州利普自控设备有限公司 | 1 | TM5 1#盘磨进口O型球切阀 | 2007-07-02 | C | 画面140 | 自动化 | TM5 | 仪表 | 在用 | 生产设备
SD-TM5-213GS155-V2 | SD-TM5-213GS155-V2 | 1#盘磨旁通手动阀 |  | 法兰式连接 | DN200手动阀带限位浆 | 温州利普自控设备有限公司 | 1 | TM5 1#盘磨旁通O型球切阀 | 2007-07-02 | C | 画面140 | 自动化 | TM5 | 仪表 | 在用 | 生产设备
SD-TM5-213GS175-V1 | SD-TM5-213GS175-V1 | 2#盘磨进口手动阀 |  | 法兰式连接 | DN150手动阀带限位浆 | 温州利普自控设备有限公司 | 1 | TM5 2#盘磨进口O型球切阀 | 2007-07-02 | C | 画面140 | 自动化 | TM5 | 仪表 | 在用 | 生产设备
SD-TM5-213GS175-V2 | SD-TM5-213GS175-V2 | 2#盘磨出口手动阀 |  | 法兰式连接 | DN150手动阀带限位浆 | 温州利普自控设备有限公司 | 1 | TM5 2#盘磨出口O型球切阀 | 2007-07-02 | C | 画面140 | 自动化 | TM5 | 仪表 | 在用 | 生产设备
SD-TM5-213GS175-V3 | SD-TM5-213GS175-V3 | 2#盘磨旁通手动阀 |  | 法兰式连接 | DN200手动阀带限位浆 | 温州利普自控设备有限公司 | 1 | TM5 2#盘磨旁通O型球切阀 | 2007-07-02 | C | 画面140 | 自动化 | TM5 | 仪表 | 在用 | 生产设备
SD-TM5-213KS113-KV1 | SD-TM5-213KS113-KV1 | 长纤高浓除渣器排渣上气动闸板阀 |  | 法兰式连接 | DN300 | ？ | 1 | TM5长纤高浓除渣器排渣上气动闸板阀 | 2007-07-02 | C | 画面140 | 自动化 | TM5 | 仪表 | 在用 | 生产设备
SD-TM5-213KS113-KV2 | SD-TM5-213KS113-KV2 | 长纤高浓除渣器排渣下气动闸板阀 |  | 法兰式连接 | DN300 | ？ | 1 | TM5长纤高浓除渣器排渣下气动闸板阀 | 2007-07-02 | C | 画面140 | 自动化 | TM5 | 仪表 | 在用 | 生产设备
SD-TM5-213LI023 | SD-TM5-213LI023 | 长纤碎浆机液位变送器 |  | 3051L2AA0TD21ABL4 | 0-25KP单平法兰 | ROSEMOUNT | 1 | TM5长纤碎浆机液位变送器 | 2007-07-02 | B | 画面130 | 自动化 | TM5 | 仪表 | 在用 | 生产设备
SD-TM5-213LI101 | SD-TM5-213LI101 | 长纤卸料浆塔液位变送器 |  | 3051L3AA0TD21ABL4 | 0-80KP单平法兰 | ROSEMOUNT | 1 | TM5长纤卸料浆塔液位变送器 | 2007-07-02 | C | 画面140 | 自动化 | TM5 | 仪表 | 在用 | 生产设备
SD-TM5-213LI193 | SD-TM5-213LI193 | 长纤叩后浆塔液位变送器 |  | 3051L3AA0TD21ABL4 | 0-85KP单平法兰 | ROSEMOUNT | 1 | TM5长纤叩后浆塔液位变送器 | 2007-07-02 | C | 画面140 | 自动化 | TM5 | 仪表 | 在用 | 生产设备
SD-TM5-213OS011 | SD-TM5-213OS011 | 长纤碎浆机液位计冲洗阀 |  | ZSSR-16E对夹式连接 | DN25密封水 | 温州利普自控设备有限公司 | 1 | TM5长纤碎浆机液位计冲洗阀 | 2007-07-02 | B | 画面130 | 自动化 | TM5 | 仪表 | 在用 | 生产设备
SD-TM5-213OS018 | SD-TM5-213OS018 | 长纤碎浆机加水O型球切阀 |  | ZSSR-16E法兰式连接 | DN250白水 | 温州利普自控设备有限公司 | 1 | TM5长纤碎浆机加水O型球切阀 | 2007-07-02 | B | 画面130 | 自动化 | TM5 | 仪表 | 在用 | 生产设备
SD-TM5-213OS043-OV1 | SD-TM5-213OS043-OV1 | 长纤碎浆机去长纤卸料浆塔入口O型球切阀 |  | ZSSR-16E法兰式连接 | DN400浆 | 温州利普自控设备有限公司 | 1 | TM5长纤碎浆机去长纤卸料浆塔入口O型球切阀 | 2007-07-02 | B | 画面130/140 | 自动化 | TM5 | 仪表 | 在用 | 生产设备
SD-TM5-213OS043-OV2 | SD-TM5-213OS043-OV2 | 长纤碎浆机去短纤卸料浆塔入口O型球切阀 |  | ZSSR-16E法兰式连接 | DN400浆 | 温州利普自控设备有限公司 | 1 | TM5长纤碎浆机去短纤卸料浆塔入口O型球切阀 | 2007-07-02 | B | 画面110/130 | 自动化 | TM5 | 仪表 | 在用 | 生产设备
SD-TM5-213OS105 | SD-TM5-213OS105 | 长纤卸料浆塔出口O型球切阀 |  | ZSSR-16E法兰式连接 | DN300浆 | 温州利普自控设备有限公司 | 1 | TM5长纤卸料浆塔出口O型球切阀 | 2007-07-02 | C | 画面140 | 自动化 | TM5 | 仪表 | 在用 | 生产设备
SD-TM5-213OS114 | SD-TM5-213OS114 | 长纤除砂器清洗水O型球切阀 |  | ZSSR-16E对夹式连接 | DN25白水 | 温州利普自控设备有限公司 | 1 | TM5长纤除砂器清洗水O型球切阀 | 2007-07-02 | C | 画面140 | 自动化 | TM5 | 仪表 | 在用 | 生产设备
SD-TM5-213OS150 | SD-TM5-213OS150 | 3#盘磨清洗水O型球切阀 |  | ZSSR-16E对夹式连接 | DN65白水 | 温州利普自控设备有限公司 | 1 | TM5 3#盘磨清洗水O型球切阀 | 2007-07-02 | C | 画面140 | 自动化 | TM5 | 仪表 | 在用 | 生产设备
SD-TM5-213OS212 | SD-TM5-213OS212 | 长纤机械密封水阀 |  | ZSSR-16E对夹式连接 | DN25密封水 | 温州利普自控设备有限公司 | 1 | TM5 长纤机械密封水阀 | 2007-07-02 | B | 画面140 | 自动化 | TM5 | 仪表 | 在用 | 生产设备
SD-TM5-213PI116 | SD-TM5-213PI116 | 长纤高浓除渣出口压力变送器 |  | 2090PG2S22G2 | 0-500KPa | ROSEMOUNT | 1 | TM5长纤高浓除渣出口压力变送器 | 2007-07-02 | C | 画面140 | 自动化 | TM5 | 仪表 | 在用 | 生产设备
SD-TM5-213PI154 | SD-TM5-213PI154 | 1#盘磨入口压力变送器 |  | 2090PG2S22G2 | 0-800KPa | ROSEMOUNT | 1 | TM51#盘磨入口压力变送器 | 2007-07-02 | C | 画面140 | 自动化 | TM5 | 仪表 | 在用 | 生产设备
SD-TM5-213PI157 | SD-TM5-213PI157 | 1#盘磨出口压力变送器 |  | 2090PG2S22G2 | 0-800KPa | ROSEMOUNT | 1 | TM51#盘磨出口压力变送器 | 2007-07-02 | C | 画面140 | 自动化 | TM5 | 仪表 | 在用 | 生产设备
SD-TM5-213PI174 | SD-TM5-213PI174 | 2#盘磨入口压力变送器 |  | 2090PG2S22G2 | 0-800KPa | ROSEMOUNT | 1 | TM52#盘磨入口压力变送器 | 2007-07-02 | C | 画面140 | 自动化 | TM5 | 仪表 | 在用 | 生产设备
SD-TM5-213PI177 | SD-TM5-213PI177 | 2#盘磨出口压力变送器 |  | 2090PG2S22G2 | 0-800KPa | ROSEMOUNT | 1 | TM52#盘磨出口压力变送器 | 2007-07-02 | C | 画面140 | 自动化 | TM5 | 仪表 | 在用 | 生产设备
SD-TM5-213PIC116 | SD-TM5-213PIC116 | 长纤除砂器回流V型调节阀 |  | ZSSV-16T对夹式连接 | DN65浆 | 温州利普自控设备有限公司 | 1 | TM5长纤除砂器回流V型调节阀 | 2007-07-02 | C | 画面140 | 自动化 | TM5 | 仪表 | 在用 | 生产设备
SD-TM5-213PIC174 | SD-TM5-213PIC174 | 1#盘磨入口V型调节阀 |  | ZSSV-16T法兰式连接 | DN150浆 | 温州利普自控设备有限公司 | 1 | TM51#盘磨入口V型调节阀 | 2007-07-02 | C | 画面140 | 自动化 | TM5 | 仪表 | 在用 | 生产设备
SD-TM5-213QI107 | SD-TM5-213QI107 | 长纤卸料浆塔出口浓度变送器 |  | MBT2400JCT-1100/A | 浆 | BTG | 1 | TM5长纤卸料浆塔出口浓度变送器 | 2007-07-02 | A | 画面140 | 自动化 | TM5 | 仪表 | 在用 | 生产设备
SD-TM5-213QIC107 | SD-TM5-213QIC107 | 长纤卸料调浓V型调节阀 |  | ZSSV-16T对夹式连接 | DN50白水 | 温州利普自控设备有限公司 | 1 | TM5长纤卸料调浓V型调节阀 | 2007-07-02 | C | 画面140 | 自动化 | TM5 | 仪表 | 在用 | 生产设备
SD-TM5-218FI006 | SD-TM5-218FI006 | 损纸碎浆机加水电磁流量计 |  | IFS4000IMF4080FDN150-PTFE-HC | GK:3.20460-7000L/MIN | 上海光华KROHNE | 1 | TM5损纸碎浆机加水电磁流量计 | 2007-07-02 | B | 画面170 | 自动化 | TM5 | 仪表 | 在用 | 生产设备
SD-TM5-218FI191 | SD-TM5-218FI191 | 损纸疏解机出口回流电磁流量计 |  | IFS4000IMF4080FDN65-PTFE-HC | GK:3.20880-1200L/MIN | 上海光华KROHNE | 1 | TM5损纸疏解机出口回流电磁流量计 | 2007-07-02 | C | 画面180 | 自动化 | TM5 | 仪表 | 在用 | 生产设备
SD-TM5-218FIC191 | SD-TM5-218FIC191 | 损纸疏解机出口回流V型调节阀 |  | ZSSV-16T对夹式连接 | DN65浆 | 温州利普自控设备有限公司 | 1 | TM5损纸疏解机出口回流V型调节阀 | 2007-07-02 | C | 画面180 | 自动化 | TM5 | 仪表 | 在用 | 生产设备
SD-TM5-218FICOO6 | SD-TM5-218FICOO6 | 损纸碎浆机加水V型调节阀 |  | ZSSV-16T法兰式连接 | DN150白水 | 温州利普自控设备有限公司 | 1 | TM5损纸碎浆机加水V型调节阀 | 2007-07-02 | B | 画面180 | 自动化 | TM5 | 仪表 | 在用 | 生产设备
SD-TM5-218GS133-V1 | SD-TM5-218GS133-V1 | 损纸疏解机入口O型球切阀 |  | 法兰式连接 | DN150手动阀带限位浆 | 温州利普自控设备有限公司 | 1 | TM5损纸疏解机入口O型球切阀 | 2007-07-02 | C | 画面180 | 自动化 | TM5 | 仪表 | 在用 | 生产设备
SD-TM5-218GS133-V2 | SD-TM5-218GS133-V2 | 损纸疏解机出口O型球切阀 |  | 法兰式连接 | DN150手动阀带限位浆 | 温州利普自控设备有限公司 | 1 | TM5损纸疏解机出口O型球切阀 | 2007-07-02 | C | 画面180 | 自动化 | TM5 | 仪表 | 在用 | 生产设备
SD-TM5-218GS133-V3 | SD-TM5-218GS133-V3 | 损纸疏解机旁通O型球切阀 |  | 法兰式连接 | DN150手动阀带限位浆 | 温州利普自控设备有限公司 | 1 | TM5损纸疏解机旁通O型球切阀 | 2007-07-02 | C | 画面180 | 自动化 | TM5 | 仪表 | 在用 | 生产设备
SD-TM5-218LI001 | SD-TM5-218LI001 | 损纸碎浆池液位变送器 |  | 3051L2AA0TD21ABL4 | 0-25KP单平法兰 | ROSEMOUNT | 1 | TM5损纸碎浆池液位变送器 | 2007-07-02 | B | 画面170 | 自动化 | TM5 | 仪表 | 在用 | 生产设备
SD-TM5-218LI011 | SD-TM5-218LI011 | 润滑站地坑污水池投入式液位计 |  | WIDEPLUS-LCS1FA1FIB5HG04 | H=1500mm | 富润自动化有限公司 | 1 | TM5润滑站地坑投入式液位计 | 2007-07-02 | A | 画面170 | 自动化 | TM5 | 仪表 | 在用 | 生产设备
SD-TM5-218LI101 | SD-TM5-218LI101 | 损纸贮浆池液位变送器 |  | 3051L3AA0TD21ABL4 | 0-85KP单平法兰 | ROSEMOUNT | 1 | TM5损纸贮浆池液位变送器 | 2007-07-02 | C | 画面170 | 自动化 | TM5 | 仪表 | 在用 | 生产设备
SD-TM5-218LIC001-V1 | SD-TM5-218LIC001-V1 | 损纸碎浆机回流V型调节阀 |  | ZSSV-16T法兰式连接 | DN100浆 | 温州利普自控设备有限公司 | 1 | TM5损纸碎浆机回流V型调节阀 | 2007-07-02 | B | 画面170 | 自动化 | TM5 | 仪表 | 在用 | 生产设备
SD-TM5-218LIC001-V2 | SD-TM5-218LIC001-V2 | 损纸碎浆机去损纸贮浆池V型调节阀 |  | ZSSV-16T对夹式连接 | DN200浆 | 温州利普自控设备有限公司 | 1 | TM5损纸碎浆机出口V型调节阀 | 2007-07-02 | B | 画面170 | 自动化 | TM5 | 仪表 | 在用 | 生产设备
SD-TM5-218OS002 | SD-TM5-218OS002 | 损纸碎浆机加水O型球切阀 |  | ZSSR-16E法兰式连接 | DN125白水 | 温州利普自控设备有限公司 | 1 | TM5损纸碎浆机加水O型球切阀 | 2007-07-02 | B | 画面170 | 自动化 | TM5 | 仪表 | 在用 | 生产设备
SD-TM5-218OS105 | SD-TM5-218OS105 | 损纸浆池出口O型球切阀 |  | ZSSR-16E法兰式连接 | DN250浆 | 温州利普自控设备有限公司 | 1 | TM5损纸浆池出口O型球切阀 | 2007-07-02 | C | 画面180 | 自动化 | TM5 | 仪表 | 在用 | 生产设备
SD-TM5-218OS114 | SD-TM5-218OS114 | 损纸除砂器清洗水O型球切阀 |  | ZSSR-16E对夹式连接 | DN25白水 | 温州利普自控设备有限公司 | 1 | TM5损纸除砂器入口O型球切阀 | 2007-07-02 | C | 画面180 | 自动化 | TM5 | 仪表 | 在用 | 生产设备
SD-TM5-218OS131 | SD-TM5-218OS131 | 损纸疏解机清洗水O型球切阀 |  | ZSSR-16E对夹式连接 | DN50白水 | 温州利普自控设备有限公司 | 1 | TM5损纸疏解机清洗水O型球切阀 | 2007-07-02 | C | 画面180 | 自动化 | TM5 | 仪表 | 在用 | 生产设备
SD-TM5-218OS212 | SD-TM5-218OS212 | 损纸机械密封水O型球切阀 |  | ZSSR-16E对夹式连接 | DN25密封水 | 温州利普自控设备有限公司 | 1 | TM5损纸疏解机密封水O型球切阀 | 2007-07-02 | B | 画面180 | 自动化 | TM5 | 仪表 | 在用 | 生产设备
SD-TM5-218PI116 | SD-TM5-218PI116 | 损纸高浓除渣器出口压力变送器 |  | 2090PG2S22G2 | 0-500KPa | ROSEMOUNT | 1 | TM5损纸高浓除渣器出口压力变送器 | 2007-07-02 | C | 画面180 | 自动化 | TM5 | 仪表 | 在用 | 生产设备
SD-TM5-218PIC116 | SD-TM5-218PIC116 | 损纸除砂器回流V型调节阀 |  | ZSSV-16T对夹式连接 | DN100浆 | 温州利普自控设备有限公司 | 1 | TM5损纸除砂器回流V型调节阀 | 2007-07-02 | C | 画面180 | 自动化 | TM5 | 仪表 | 在用 | 生产设备
SD-TM5-218QI005 | SD-TM5-218QI005 | 损纸碎浆机出口浓度变送器 |  | MBT2400JCT-1100/A | 浆 | BTG | 1 | TM5损纸碎浆机出口浓度变送器 | 2007-07-02 | B | 画面170 | 自动化 | TM5 | 仪表 | 在用 | 生产设备
SD-TM5-218QI107 | SD-TM5-218QI107 | 损纸浆池出口浓度变送器 |  | MBT2400JCT-1100/A | 浆 | BTG | 1 | TM5损纸浆池出口浓度变送器 | 2007-07-02 | A | 画面180 | 自动化 | TM5 | 仪表 | 在用 | 生产设备
SD-TM5-218QIC107 | SD-TM5-218QIC107 | 损纸浆池出口调浓V型调节阀 |  | ZSSV-16T对夹式连接 | DN50白水 | 温州利普自控设备有限公司 | 1 | TM5损纸浆池出口调浓V型调节阀 | 2007-07-02 | C | 画面180 | 自动化 | TM5 | 仪表 | 在用 | 生产设备
SD-TM5-219FI041 | SD-TM5-219FI041 | 复卷损纸电磁流量计 |  | IFS4000IMF4080FDN80-PTFE-HC | GK:2.80790-1200L/MIN | 上海光华KROHNE | 1 | TM5复卷损纸电磁流量计 | 2007-07-02 | B | 画面180 | 自动化 | TM5 | 仪表 | 在用 | 生产设备
SD-TM5-219LI023 | SD-TM5-219LI023 | 复卷碎浆机液位变送器 |  | 3051L2AA0TD21ABL4 | 0-25KP单平法兰 | ROSEMOUNT | 1 | TM5复卷碎浆机液位变送器 | 2007-07-02 | B | 画面180 | 自动化 | TM5 | 仪表 | 在用 | 生产设备
SD-TM5-219LIC023-V1 | SD-TM5-219LIC023-V1 | 复卷碎浆机回流V型调节阀 |  | ZSSV-16T对夹式连接 | DN80浆 | 温州利普自控设备有限公司 | 1 | TM5复卷碎浆机回流V型调节阀 | 2007-07-02 | B | 画面180 | 自动化 | TM5 | 仪表 | 在用 | 生产设备
SD-TM5-219LIC023-V2 | SD-TM5-219LIC023-V2 | 复卷碎浆机去损纸贮浆池V型调节阀 |  | ZSSV-16T对夹式连接 | DN50浆 | 温州利普自控设备有限公司 | 1 | TM5复卷碎浆机出口V型调节阀 | 2007-07-02 | B | 画面180 | 自动化 | TM5 | 仪表 | 在用 | 生产设备
SD-TM5-219OS011 | SD-TM5-219OS011 | 复卷碎浆机密封水O型球切阀 |  | ZSSR-16E对夹式连接 | DN25密封水 | 温州利普自控设备有限公司 | 1 | TM5复卷碎浆机密封水O型球切阀 | 2007-07-02 | B | 画面180 | 自动化 | TM5 | 仪表 | 在用 | 生产设备
SD-TM5-219QI040 | SD-TM5-219QI040 | 复卷碎浆机出口浓度变送器 |  | MBT2400JCT-1100/A | 浆 | BTG | 1 | TM5复卷碎浆机出口浓度变送器 | 2007-07-02 | B | 画面180 | 自动化 | TM5 | 仪表 | 在用 | 生产设备
SD-TM5-219QIC040 | SD-TM5-219QIC040 | 复卷碎浆机出口调浓V型调节阀 |  | ZSSV-16T对夹式连接 | DN80白水 | 温州利普自控设备有限公司 | 1 | TM5复卷碎浆机出口调浓V型调节阀 | 2007-07-02 | B | 画面180 | 自动化 | TM5 | 仪表 | 在用 | 生产设备
SD-TM5-721FI001 | SD-TM5-721FI001 | 网层配浆池入口短纤电磁流量计 |  | IFS4000IMF4080FDN125-PTFE-HC | GK:2.91150-3000L/MIN | 上海光华KROHNE | 1 | TM5网层配浆池入口短纤电磁流量计 | 2007-07-02 | A | 画面150 | 自动化 | TM5 | 仪表 | 在用 | 生产设备
SD-TM5-721FI003 | SD-TM5-721FI003 | 网层配浆池入口长纤电磁流量计 |  | IFS4000IMF4080FDN125-PTFE-HC | GK:2.90180-3000L/MIN | 上海光华KROHNE | 1 | TM5网层配浆池入口长纤电磁流量计 | 2007-07-02 | A | 画面150 | 自动化 | TM5 | 仪表 | 在用 | 生产设备
SD-TM5-721FI015 | SD-TM5-721FI015 | 网层配浆池入口损纸电磁流量计 |  | IFS4000IMF4080FDN80-PTFE-HC | GK:2.87470-1500L/MIN | 上海光华KROHNE | 1 | TM5网层配浆池入口损纸电磁流量计 | 2007-07-02 | A | 画面150 | 自动化 | TM5 | 仪表 | 在用 | 生产设备
SD-TM5-721FI071 | SD-TM5-721FI071 | 网层超前浆池出口电磁流量计 |  | IFS4000IMF4080FDN150-PTFE-HC | GK:3.22340-4000L/MIN | 上海光华KROHNE | 1 | TM5网层超前浆池出口电磁流量计 | 2007-07-02 | C | 画面160 | 自动化 | TM5 | 仪表 | 在用 | 生产设备
SD-TM5-721FI086 | SD-TM5-721FI086 | 网层压力筛出口电磁流量计 |  | IFS4000IMF4080FDN100-PTFE-HC | GK:2.54530-4000L/MIN | 上海光华KROHNE | 1 | TM5网层压力筛出口电磁流量计 | 2007-07-02 | C | 画面160 | 自动化 | TM5 | 仪表 | 在用 | 生产设备
SD-TM5-721FIC001 | SD-TM5-721FIC001 | 网层配浆池入口短纤V型调节阀 |  | ZSSV-16T法兰式连接 | DN125浆 | 温州利普自控设备有限公司 | 1 | TM5网层配浆池入口短纤V型调节阀 | 2007-07-02 | A | 画面150 | 自动化 | TM5 | 仪表 | 在用 | 生产设备
SD-TM5-721FIC003 | SD-TM5-721FIC003 | 网层配浆池入口长纤V型调节阀 |  | ZSSV-16T法兰式连接 | DN125浆 | 温州利普自控设备有限公司 | 1 | TM5网层配浆池入口长纤V型调节阀 | 2007-07-02 | A | 画面150 | 自动化 | TM5 | 仪表 | 在用 | 生产设备
SD-TM5-721FIC015 | SD-TM5-721FIC015 | 网层配浆池入口损纸V型调节阀 |  | ZSSV-16T对夹式连接 | DN80浆 | 温州利普自控设备有限公司 | 1 | TM5网层配浆池入口损纸V型调节阀 | 2007-07-02 | A | 画面150 | 自动化 | TM5 | 仪表 | 在用 | 生产设备
SD-TM5-721HIC072 | SD-TM5-721HIC072 | 网层冲浆泵入口V型调节阀 |  | ZSSV-16T法兰式连接 | DN150浆 | 温州利普自控设备有限公司 | 1 | TM5网层冲浆泵入口V型调节阀 | 2007-07-02 | A | 画面160 | 自动化 | TM5 | 仪表 | 在用 | 生产设备
SD-TM5-721HIC085 | SD-TM5-721HIC085 | 网层压力筛出口V型调节阀 |  | ZSSV-16T对夹式连接 | DN100浆 | 温州利普自控设备有限公司 | 1 | TM5网层压力筛出口V型调节阀 | 2007-07-02 | C | 画面160 | 自动化 | TM5 | 仪表 | 在用 | 生产设备
SD-TM5-721LI021 | SD-TM5-721LI021 | 网层配浆池液位变送器 |  | 3051L2AA0TD21ABL4 | 0-40KP单平法兰 | ROSEMOUNT | 1 | TM5网层配浆池液位变送器 | 2007-07-02 | A | 画面150 | 自动化 | TM5 | 仪表 | 在用 | 生产设备
SD-TM5-721LI061 | SD-TM5-721LI061 | 网层抄前浆池液位变送器 |  | 3051L2AA0TD21ABL4 | 0-40KP单平法兰 | ROSEMOUNT | 1 | TM5网层抄前浆池液位变送器 | 2007-07-02 | C | 画面151,160 | 自动化 | TM5 | 仪表 | 在用 | 生产设备
SD-TM5-721LIC061 | SD-TM5-721LIC061 | 网层冲浆泵入口V型调节阀 |  | ZSSV-16T法兰式连接 | DN150浆 | 温州利普自控设备有限公司 | 1 | TM5网层冲浆泵入口V型调节阀 | 2007-07-02 | A | 画面151,160 | 自动化 | TM5 | 仪表 | 在用 | 生产设备
SD-TM5-721OS002 | SD-TM5-721OS002 | 短纤叩后浆塔去网层配浆池O型球切阀 |  | ZSSR-16E法兰式连接 | DN200浆 | 温州利普自控设备有限公司 | 1 | TM5短纤叩后浆塔出口O型球切阀 | 2007-07-02 | A | 画面150 | 自动化 | TM5 | 仪表 | 在用 | 生产设备
SD-TM5-721OS004 | SD-TM5-721OS004 | 长纤叩后浆塔去网层配浆池O型球切阀 |  | ZSSR-16E法兰式连接 | DN200浆 | 温州利普自控设备有限公司 | 1 | TM5长纤叩后浆塔出口O型球切阀 | 2007-07-02 | A | 画面150 | 自动化 | TM5 | 仪表 | 在用 | 生产设备
SD-TM5-721OS016 | SD-TM5-721OS016 | 损纸浆池去网层配浆池O型球切阀 |  | ZSSR-16E法兰式连接 | DN150浆 | 温州利普自控设备有限公司 | 1 | TM5网层配浆池入口损纸O型球切阀 | 2007-07-02 | A | 画面150 | 自动化 | TM5 | 仪表 | 在用 | 生产设备
SD-TM5-721OS018 | SD-TM5-721OS018 | 回收浆浆池去网层配浆池入口O型球切阀 |  | ZSSR-16E法兰式连接 | DN200浆 | 温州利普自控设备有限公司 | 1 | TM5网层配浆池入口回收浆O型球切阀 | 2007-07-02 | A | 画面150 | 自动化 | TM5 | 仪表 | 在用 | 生产设备
SD-TM5-721OS019 | SD-TM5-721OS019 | 网层配浆池垫层浆到多盘O型球切阀 |  | ZSSR-16E法兰式连接 | DN200浆 | 温州利普自控设备有限公司 | 1 | TM5网层配浆池到多盘O型球切阀 | 2007-07-02 | A | 画面150 | 自动化 | TM5 | 仪表 | 在用 | 生产设备
SD-TM5-721OS024 | SD-TM5-721OS024 | 网层配浆池出口O型球切阀 |  | ZSSR-16E法兰式连接 | DN300浆 | 温州利普自控设备有限公司 | 1 | TM5网层配浆池出口O型球切阀 | 2007-07-02 | A | 画面150 | 自动化 | TM5 | 仪表 | 在用 | 生产设备
SD-TM5-721OS077 | SD-TM5-721OS077 | 网层压力筛密封水O型球切阀 |  | ZSSR-16E对夹式连接 | DN25PN40密封水 | 温州利普自控设备有限公司 | 1 | TM5网层压力筛密封水O型球切阀 | 2007-07-02 | B | 画面150 | 自动化 | TM5 | 仪表 | 在用 | 生产设备
SD-TM5-721PI081 | SD-TM5-721PI081 | 网层压力筛入口压力变送器 |  | 2090PG2S22G2 | 0-800KPa | ROSEMOUNT | 1 | TM5网层压力筛入口压力变送器 | 2007-07-02 | C | 画面160 | 自动化 | TM5 | 仪表 | 在用 | 生产设备
SD-TM5-721PI082 | SD-TM5-721PI082 | 网层压力筛出口压力变送器 |  | 2090PG2S22G2 | 0-800KPa | ROSEMOUNT | 1 | TM5网层压力筛出口压力变送器 | 2007-07-02 | C | 画面160 | 自动化 | TM5 | 仪表 | 在用 | 生产设备
SD-TM5-721QI026 | SD-TM5-721QI026 | 网层配浆池出口浓度变送器 |  | MEK-2300 | 浆 | BTG | 1 | TM5网层配浆池出口浓度变送器 | 2007-07-02 | A | 画面151 | 自动化 | TM5 | 仪表 | 在用 | 生产设备
SD-TM5-721QIC026 | SD-TM5-721QIC026 | 网层配浆池调浓V型调节阀 |  | ZSSV-16T对夹式连接 | DN65白水 | 温州利普自控设备有限公司 | 1 | TM5网层配浆池调浓V型调节阀 | 2007-07-02 | A | 画面151 | 自动化 | TM5 | 仪表 | 在用 | 生产设备
SD-TM5-723FI001 | SD-TM5-723FI001 | 毯层配浆池加短纤电磁流量计 |  | IFS4000IMF4080FDN125-PTFE-HC | GK:2.82190-3000L/MIN | 上海光华KROHNE | 1 | TM5毯层配浆池加短纤电磁流量计 | 2007-07-02 | A | 画面150 | 自动化 | TM5 | 仪表 | 在用 | 生产设备
SD-TM5-723FI003 | SD-TM5-723FI003 | 毯层配浆池加长纤电磁流量计 |  | IFS4000IMF4080FDN125-PTFE-HC | GK:2.82120-3000L/MIN | 上海光华KROHNE | 1 | TM5毯层配浆池加长纤电磁流量计 | 2007-07-02 | A | 画面150 | 自动化 | TM5 | 仪表 | 在用 | 生产设备
SD-TM5-723FI015 | SD-TM5-723FI015 | 毯层配浆池加损纸电磁流量计 |  | IFS4000IMF4080FDN80-PTFE-HC | GK:2.88490-1500L/MIN | 上海光华KROHNE | 1 | TM5毯层配浆池加损纸电磁流量计 | 2007-07-02 | A | 画面150 | 自动化 | TM5 | 仪表 | 在用 | 生产设备
SD-TM5-723FI049 | SD-TM5-723FI049 | 毯层抄前浆池入口电磁流量计 |  | IFS4000IMF4080FDN150-PTFE-HC | GK:3.32570-4000 | 上海光华KROHNE | 1 | TM5毯层抄前浆池入口电磁流量计 | 2007-07-02 | C | 画面151 | 自动化 | TM5 | 仪表 | 在用 | 生产设备
SD-TM5-723FI071 | SD-TM5-723FI071 | 毯层抄前浆池出口电磁流量计 |  | IFS4000IMF4080FDN150-PTFE-HC | GK:3.28000-4000L/MIN | 上海光华KROHNE | 1 | TM5毯层抄前浆池出口电磁流量计 | 2007-07-02 | C | 画面160 | 自动化 | TM5 | 仪表 | 在用 | 生产设备
SD-TM5-723FI086 | SD-TM5-723FI086 | 毯层压力筛出口电磁流量计 |  | IFS4000IMF4080FDN100-PTFE-HC | GK:2.64660-4000L/MIN | 上海光华KROHNE | 1 | TM5毯层压力筛出口电磁流量计 | 2007-07-02 | C | 画面160 | 自动化 | TM5 | 仪表 | 在用 | 生产设备
SD-TM5-723FIC001 | SD-TM5-723FIC001 | 短纤叩后浆池到毯层配浆池入口V型调节阀 |  | ZSSV-16T法兰式连接 | DN125浆 | 温州利普自控设备有限公司 | 1 | TM5毯层配浆池入口短纤V型调节阀 | 2007-07-02 | A | 画面150 | 自动化 | TM5 | 仪表 | 在用 | 生产设备
SD-TM5-723FIC003 | SD-TM5-723FIC003 | 长纤叩后浆池到毯层配浆池入口V型调节阀 |  | ZSSV-16T法兰式连接 | DN125浆 | 温州利普自控设备有限公司 | 1 | TM5毯层配浆池入口长纤V型调节阀 | 2007-07-02 | A | 画面150 | 自动化 | TM5 | 仪表 | 在用 | 生产设备
SD-TM5-723FIC015 | SD-TM5-723FIC015 | 损纸浆池到毯层配浆池入口V型调节阀 |  | ZSSV-16T对夹式连接 | DN80浆 | 温州利普自控设备有限公司 | 1 | TM5毯层配浆池入口损纸V型调节阀 | 2007-07-02 | A | 画面150 | 自动化 | TM5 | 仪表 | 在用 | 生产设备
SD-TM5-723FIC049 | SD-TM5-723FIC049 | 毯层抄前浆池入口V型调节阀 |  | ZSSV-16T法兰式连接 | DN150浆 | 温州利普自控设备有限公司 | 1 | TM5毯层抄前浆池入口V型调节阀 | 2007-07-02 | C | 画面151 | 自动化 | TM5 | 仪表 | 在用 | 生产设备
SD-TM5-723GS035-V1 | SD-TM5-723GS035-V1 | 3#盘磨进口O型球切阀 |  | 法兰式连接 | DN150手动阀带限位浆 | 温州利普自控设备有限公司 | 1 | TM53#盘磨进口O型球切阀 | 2007-07-02 | C | 画面151 | 自动化 | TM5 | 仪表 | 在用 | 生产设备
SD-TM5-723GS035-V2 | SD-TM5-723GS035-V2 | 3#盘磨出口O型球切阀 |  | 法兰式连接 | DN150手动阀带限位浆 | 温州利普自控设备有限公司 | 1 | TM53#盘磨出口O型球切阀 | 2007-07-02 | C | 画面151 | 自动化 | TM5 | 仪表 | 在用 | 生产设备
SD-TM5-723GS035-V3 | SD-TM5-723GS035-V3 | 3#盘磨旁通O型球切阀 |  | 法兰式连接 | DN200手动阀带限位浆 | 温州利普自控设备有限公司 | 1 | TM53#盘磨旁通O型球切阀 | 2007-07-02 | C | 画面151 | 自动化 | TM5 | 仪表 | 在用 | 生产设备
SD-TM5-723HIC072 | SD-TM5-723HIC072 | 毯层冲浆泵入口V型调节阀 |  | ZSSV-16T法兰式连接 | DN150浆 | 温州利普自控设备有限公司 | 1 | TM5毯层冲浆泵入口V型调节阀 | 2007-07-02 | A | 画面160 | 自动化 | TM5 | 仪表 | 在用 | 生产设备
SD-TM5-723HIC085 | SD-TM5-723HIC085 | 毯层压力筛出口V型调节阀 |  | ZSSV-16T对夹式连接 | DN100浆 | 温州利普自控设备有限公司 | 1 | TM5毯层压力筛出口V型调节阀 | 2007-07-02 | C | 画面160 | 自动化 | TM5 | 仪表 | 在用 | 生产设备
SD-TM5-723LI021 | SD-TM5-723LI021 | 毯层配浆池液位变送器 |  | 3051L2AA0TD21ABL4 | 0-40KP单平法兰 | ROSEMOUNT | 1 | TM5毯层配浆池液位变送器 | 2007-07-02 | A | 画面150 | 自动化 | TM5 | 仪表 | 在用 | 生产设备
SD-TM5-723LI061 | SD-TM5-723LI061 | 毯层抄前浆池液位变送器 |  | 3051L2AA0TD21ABL4 | 0-40KP单平法兰 | ROSEMOUNT | 1 | TM5毯层抄前浆池液位变送器 | 2007-07-02 | C | 画面151,160 | 自动化 | TM5 | 仪表 | 在用 | 生产设备
SD-TM5-723OS002 | SD-TM5-723OS002 | 短纤叩后浆池到毯层配浆池入口O型球切阀 |  | ZSSR-16E法兰式连接 | DN200浆 | 温州利普自控设备有限公司 | 1 | TM5毯层配浆池入口短纤O型球切阀 | 2007-07-02 | A | 画面150 | 自动化 | TM5 | 仪表 | 在用 | 生产设备
SD-TM5-723OS004 | SD-TM5-723OS004 | 长纤叩后浆池到毯层配浆池入口O型球切阀 |  | ZSSR-16E法兰式连接 | DN200浆 | 温州利普自控设备有限公司 | 1 | TM5毯层配浆池入口长纤O型球切阀 | 2007-07-02 | A | 画面150 | 自动化 | TM5 | 仪表 | 在用 | 生产设备
SD-TM5-723OS016 | SD-TM5-723OS016 | 损纸浆池毯层配浆池入口O型球切阀 |  | ZSSR-16E法兰式连接 | DN150浆 | 温州利普自控设备有限公司 | 1 | TM5毯层配浆池入口损纸O型球切阀 | 2007-07-02 | A | 画面150 | 自动化 | TM5 | 仪表 | 在用 | 生产设备
SD-TM5-723OS018 | SD-TM5-723OS018 | 多盘到毯层配浆池入口O型球切阀 |  | ZSSR-16E法兰式连接 | DN200浆 | 温州利普自控设备有限公司 | 1 | TM5毯层配浆池入口回收浆O型球切阀 | 2007-07-02 | A | 画面150 | 自动化 | TM5 | 仪表 | 在用 | 生产设备
SD-TM5-723OS019 | SD-TM5-723OS019 | 毯层配浆池垫层浆到多盘O型球切阀 |  | ZSSR-16E法兰式连接 | DN200浆 | 温州利普自控设备有限公司 | 1 | TM5毯层配浆池到多盘O型球切阀 | 2007-07-02 | A | 画面150 | 自动化 | TM5 | 仪表 | 在用 | 生产设备
SD-TM5-723OS024 | SD-TM5-723OS024 | 毯层配浆池出口O型球切阀 |  | ZSSR-16E法兰式连接 | DN300浆 | 温州利普自控设备有限公司 | 1 | TM5毯层配浆池出口O型球切阀 | 2007-07-02 | A | 画面150 | 自动化 | TM5 | 仪表 | 在用 | 生产设备
SD-TM5-723OS030 | SD-TM5-723OS030 | 3#盘磨清洗水O型球切阀 |  | ZSSR-16E对夹式连接 | DN50白水 | 温州利普自控设备有限公司 | 1 | TM53#盘磨清洗水O型球切阀 | 2007-07-02 | C | 画面151 | 自动化 | TM5 | 仪表 | 在用 | 生产设备
SD-TM5-723OS184 | SD-TM5-723OS184 | 压力尾筛排气O型球切阀 |  | ZSSR-16E对夹式连接 | DN25轻渣 | 温州利普自控设备有限公司 | 1 | TM5压力尾筛出口O型球切阀 | 2007-07-02 | C | 画面160 | 自动化 | TM5 | 仪表 | 在用 | 生产设备
SD-TM5-723OS185-KV | SD-TM5-723OS185-KV | 压力尾筛除渣O型球切阀 |  | ZSSR-16E对夹式连接 | DN80排渣 | 温州利普自控设备有限公司 | 1 | TM5压力尾筛除渣O型球切阀 | 2007-07-02 | C | 画面160 | 自动化 | TM5 | 仪表 | 在用 | 生产设备
SD-TM5-723OS212 | SD-TM5-723OS212 | 压力筛密封水O型球切阀 |  | ZSSR-16E对夹式连接 | DN25密封水 | 温州利普自控设备有限公司 | 1 | TM5压力尾筛密封水O型球切阀 | 2007-07-02 | B | 画面160 | 自动化 | TM5 | 仪表 | 在用 | 生产设备
SD-TM5-723PI034 | SD-TM5-723PI034 | 3#盘磨入口压力变送器 |  | 2090PG2S22G2 | 0-800KPa | ROSEMOUNT | 1 | TM53#盘磨入口压力变送器 | 2007-07-02 | C | 画面151 | 自动化 | TM5 | 仪表 | 在用 | 生产设备
SD-TM5-723PI037 | SD-TM5-723PI037 | 3#盘磨出口压力变送器 |  | 2090PG2S22G2 | 0-800KPa | ROSEMOUNT | 1 | TM53#盘磨出口压力变送器 | 2007-07-02 | C | 画面151 | 自动化 | TM5 | 仪表 | 在用 | 生产设备
SD-TM5-723PI081 | SD-TM5-723PI081 | 毯层压力筛入口压力变送器 |  | 2090PG2S22G2 | 0-800KPa | ROSEMOUNT | 1 | TM5毯层压力筛入口压力变送器 | 2007-07-02 | C | 画面160 | 自动化 | TM5 | 仪表 | 在用 | 生产设备
SD-TM5-723PI082 | SD-TM5-723PI082 | 毯层压力筛出口压力变送器 |  | 2090PG2S22G2 | 0-800KPa | ROSEMOUNT | 1 | TM5毯层压力筛出口压力变送器 | 2007-07-02 | C | 画面160 | 自动化 | TM5 | 仪表 | 在用 | 生产设备
SD-TM5-723PI181 | SD-TM5-723PI181 | 压力尾筛入口压力变送器 |  | 2090PG2S22G2 | 0-800KPa | ROSEMOUNT | 1 | TM5压力尾筛入口压力变送器 | 2007-07-02 | C | 画面160 | 自动化 | TM5 | 仪表 | 在用 | 生产设备
SD-TM5-723PI182 | SD-TM5-723PI182 | 压力尾筛出口压力变送器 |  | 2090PG2S22G2 | 0-800KPa | ROSEMOUNT | 1 | TM5压力尾筛出口压力变送器 | 2007-07-02 | C | 画面160 | 自动化 | TM5 | 仪表 | 在用 | 生产设备
SD-TM5-723QI026 | SD-TM5-723QI026 | 毯层配浆池出口浓度变送器 |  | MEK-2300 | 浆 | BTG | 1 | TM5毯层配浆池出口浓度变送器 | 2007-07-02 | A | 画面151 | 自动化 | TM5 | 仪表 | 在用 | 生产设备
SD-TM5-723QIC026 | SD-TM5-723QIC026 | 毯层配浆池出口调浓V型调节阀 |  | ZSSV-16T对夹式连接 | DN65白水 | 温州利普自控设备有限公司 | 1 | TM5毯层配浆池出口调浓V型调节阀 | 2007-07-02 | A | 画面151 | 自动化 | TM5 | 仪表 | 在用 | 生产设备
SD-TM5-727FI002 | SD-TM5-727FI002 | 清水总管电磁流量计 |  | IFS4000IMF4080FDN150-PTFE-HC | GK:3.26780-8000L/MIN | 上海光华KROHNE | 1 | TM5清水总管电磁流量计 | 2007-07-02 | C | 画面200 | 自动化 | TM5 | 仪表 | 在用 | 生产设备
SD-TM5-727FI018 | SD-TM5-727FI018 | 密封水流量电磁流量计 |  | IFS4000IMF4080FDN40-PTFE-HC | GK:1.96290-500L/MIN | 上海光华KROHNE | 1 | TM5温水池出口电磁流量计 | 2007-07-02 | B | 画面200 | 自动化 | TM5 | 仪表 | 在用 | 生产设备
SD-TM5-727LI005 | SD-TM5-727LI005 | 清水池液位变送器 |  | 3051L3AA0TD21ABL4 | 0-85KP单平法兰 | ROSEMOUNT | 1 | TM5清水池液位变送器 | 2007-07-02 | C | 画面200 | 自动化 | TM5 | 仪表 | 在用 | 生产设备
SD-TM5-727LI021 | SD-TM5-727LI021 | 温水池液位变送器 |  | 3051L2AA0TD21ABL4 | 0-25KP单平法兰 | ROSEMOUNT | 1 | TM5温水池液位变送器 | 2007-07-02 | C | 画面200 | 自动化 | TM5 | 仪表 | 在用 | 生产设备
SD-TM5-727LI035 | SD-TM5-727LI035 | 白水塔液位变送器 |  | 3051L3AA0TD21ABL4 | 0-80KP单平法兰 | ROSEMOUNT | 1 | TM5白水塔液位变送器 | 2007-07-02 | B | 画面200 | 自动化 | TM5 | 仪表 | 在用 | 生产设备
SD-TM5-727LI041 | SD-TM5-727LI041 | 白水盘液位变送器 |  | 3051L2AA0TD21ABL4 | 0-20KP单平法兰 | ROSEMOUNT | 1 | TM5白水盘液位变送器 | 2007-07-02 | B | 画面160 | 自动化 | TM5 | 仪表 | 在用 | 生产设备
SD-TM5-727LI051 | SD-TM5-727LI051 | 网下白水坑液位变送器 |  | 3051L2AA0TD21ABL4 | 0-35KP单平法兰 | ROSEMOUNT | 1 | TM5网下白水坑液位变送器 | 2007-07-02 | B |  | 自动化 | TM5 | 仪表 | 在用 | 生产设备
SD-TM5-727LIC005 | SD-TM5-727LIC005 | 清水池入口V型调节阀 |  | ZSSV-16T对夹式连接 | DN80清水 | 温州利普自控设备有限公司 | 1 | TM5清水池入口V型调节阀 | 2007-07-02 | C |  | 自动化 | TM5 | 仪表 | 在用 | 生产设备
SD-TM5-727LIC021 | SD-TM5-727LIC021 | 清水总管到温水池V型调节阀 |  | ZSSV-16T对夹式连接 | DN40清水 | 温州利普自控设备有限公司 | 1 | TM5清水总管到温水池V型调节阀 | 2007-07-02 | C |  | 自动化 | TM5 | 仪表 | 在用 | 生产设备
SD-TM5-727LIC035 | SD-TM5-727LIC035 | 清水到白水塔V型调节阀 |  | ZSSV-16T对夹式连接 | DN100清水 | 温州利普自控设备有限公司 | 1 | TM5清水到白水塔V型调节阀 | 2007-07-02 | B |  | 自动化 | TM5 | 仪表 | 在用 | 生产设备
SD-TM5-727LIC041 | SD-TM5-727LIC041 | 白水盘入口V型调节阀 |  | ZSSV-16T法兰式连接 | DN300白水 | 温州利普自控设备有限公司 | 1 | TM5白水盘入口V型调节阀 | 2007-07-02 | B |  | 自动化 | TM5 | 仪表 | 在用 | 生产设备
SD-TM5-727LIC051 | SD-TM5-727LIC051 | 网下白水出口V型调节阀 |  | ZSSV-16T法兰式连接 | DN300白水 | 温州利普自控设备有限公司 | 1 | TM5网下白水出口V型调节阀 | 2007-07-02 | B |  | 自动化 | TM5 | 仪表 | 在用 | 生产设备
SD-TM5-727OS027 | SD-TM5-727OS027 | 除湿风机O型球切阀 |  | ZSSR-16E对夹式连接 | DN40白水 | 温州利普自控设备有限公司 | 1 | TM5除湿风机O型球切阀 | 2007-07-02 | C |  | 自动化 | TM5 | 仪表 | 在用 | 生产设备
SD-TM5-727OS033 | SD-TM5-727OS033 | 白水塔加清水O型球切阀 |  | ZSSR-16E法兰式连接 | DN150清水 | 温州利普自控设备有限公司 | 1 | TM5白水塔加清水O型球切阀 | 2007-07-02 | B |  | 自动化 | TM5 | 仪表 | 在用 | 生产设备
SD-TM5-727OS043 | SD-TM5-727OS043 | 白水盘入口O型球切阀 |  | ZSSR-16E法兰式连接 | DN150白水 | 温州利普自控设备有限公司 | 1 | TM5白水盘入口O型球切阀 | 2007-07-02 | B |  | 自动化 | TM5 | 仪表 | 在用 | 生产设备
SD-TM5-727PDI023 | SD-TM5-727PDI023 | 温水池出口压力变送器 |  | 3051CG4A22A1BB4DFL4 | 0-100KPa差压变送器 | ROSEMOUNT | 1 | TM5温水池出口压力变送器 | 2007-07-02 | C |  | 自动化 | TM5 | 仪表 | 在用 | 生产设备
SD-TM5-727PDI024 | SD-TM5-727PDI024 | 温水池出口压力变送器 |  | 3051CG4A22A1BB4DFL4 | 0-100KPa差压变送器 | ROSEMOUNT | 1 | TM5温水池出口压力变送器 | 2007-07-02 | C |  | 自动化 | TM5 | 仪表 | 在用 | 生产设备
SD-TM5-727PDI025 | SD-TM5-727PDI025 | 温水池出口压力变送器 |  | 3051CG4A22A1BB4DFL4 | 0-100KPa差压变送器 | ROSEMOUNT | 1 | TM5温水池出口压力变送器 | 2007-07-02 | C |  | 自动化 | TM5 | 仪表 | 在用 | 生产设备
SD-TM5-727PDI026 | SD-TM5-727PDI026 | 温水池出口压力变送器 |  | 3051CG4A22A1BB4DFL4 | 0-100KPa差压变送器 | ROSEMOUNT | 1 | TM5温水池出口压力变送器 | 2007-07-02 | C |  | 自动化 | TM5 | 仪表 | 在用 | 生产设备
SD-TM5-727PI001 | SD-TM5-727PI001 | 清水池入口压力变送器 |  | 2090PG2S22G2 | 0-900KPa | ROSEMOUNT | 1 | TM5清水池入口压力变送器 | 2007-07-02 | C |  | 自动化 | TM5 | 仪表 | 在用 | 生产设备
SD-TM5-727PI017 | SD-TM5-727PI017 | 温水池压力变送器 |  | 2090PG2S22G2 | 0-900KPa | ROSEMOUNT | 1 | TM5温水池压力变送器 | 2007-07-02 | C |  | 自动化 | TM5 | 仪表 | 在用 | 生产设备
SD-TM5-727TI042 | SD-TM5-727TI042 | 热回收塔温度变送器 |  | 644HANAXA&0065D01Z0060D0120G20XA | 0-100℃温水 | ROSEMOUNT | 1 | TM5热回收塔温度变送器 | 2007-07-02 | C |  | 自动化 | TM5 | 仪表 | 在用 | 生产设备
SD-TM5-727TIC042 | SD-TM5-727TIC042 | 热回收塔入口V型调节阀 |  | ZSSV-16T法兰式连接 | DN150白水 | 温州利普自控设备有限公司 | 1 | TM5热回收塔入口V型调节阀 | 2007-07-02 | C |  | 自动化 | TM5 | 仪表 | 在用 | 生产设备
SD-TM5-7280S009 | SD-TM5-7280S009 | 清滤液出口O型球切阀 |  | ZSSR-16E对夹式连接 | DN80白水 | 温州利普自控设备有限公司 | 1 | TM5清滤液出口O型球切阀 | 2007-07-02 | C |  | 自动化 | TM5 | 仪表 | 在用 | 生产设备
SD-TM5-7280S020 | SD-TM5-7280S020 | 浊液池进口O型球切阀 |  | ZSSR-16E对夹式连接 | DN80污水 | 温州利普自控设备有限公司 | 1 | TM5浊液池进口O型球切阀 | 2007-07-02 | C |  | 自动化 | TM5 | 仪表 | 在用 | 生产设备
SD-TM5-7280S031 | SD-TM5-7280S031 | 超清滤液加清水O型球切阀 |  | ZSSR-16E对夹式连接 | DN65清水 | 温州利普自控设备有限公司 | 1 | TM5超清滤液加清水O型球切阀 | 2007-07-02 | C |  | 自动化 | TM5 | 仪表 | 在用 | 生产设备
SD-TM5-7280S115 | SD-TM5-7280S115 | 冲浆泵地坑排污O型球切阀 |  | ZSSR-16E对夹式连接 | DN80污水 | 温州利普自控设备有限公司 | 1 | TM5冲浆泵地坑排污O型球切阀 | 2007-07-02 | A |  | 自动化 | TM5 | 仪表 | 在用 | 生产设备
SD-TM5-7280S116 | SD-TM5-7280S116 | 冲浆泵地坑排污O型球切阀 |  | ZSSR-16E对夹式连接 | DN80清水 | 温州利普自控设备有限公司 | 1 | TM5冲浆泵地坑排污O型球切阀 | 2007-07-02 | A |  | 自动化 | TM5 | 仪表 | 在用 | 生产设备
SD-TM5-728FI022 | SD-TM5-728FI022 | 浊滤液出口电磁流量计 |  | IFS4000IMF4080FDN100-PTFE-HC | GK:2.58630-2000L/MIN | 上海光华KROHNE | 1 | TM5浊滤液出口电磁流量计 | 2007-07-02 | C |  | 自动化 | TM5 | 仪表 | 在用 | 生产设备
SD-TM5-728FI041 | SD-TM5-728FI041 | 白水塔出口电磁流量计 |  | IFS4000IMF4080FDN300-PTFE-HC | GK:3.05250-16000L/MIN | 上海光华KROHNE | 1 | TM5白水塔出口电磁流量计 | 2007-07-02 | B |  | 自动化 | TM5 | 仪表 | 在用 | 生产设备
SD-TM5-728FI043 | SD-TM5-728FI043 | 白水塔出口电磁流量计 |  | IFS4000IMF4080FDN125-PTFE-HC | GK:2.88250-2500L/MIN | 上海光华KROHNE | 1 | TM5白水塔出口电磁流量计 | 2007-07-02 | B |  | 自动化 | TM5 | 仪表 | 在用 | 生产设备
SD-TM5-728FIC022 | SD-TM5-728FIC022 | 浊滤液出口V型调节阀 |  | ZSSV-16T对夹式连接 | DN80白水 | 温州利普自控设备有限公司 | 1 | TM5浊滤液出口V型调节阀 | 2007-07-02 | C |  | 自动化 | TM5 | 仪表 | 在用 | 生产设备
SD-TM5-728FIC041 | SD-TM5-728FIC041 | 白水塔出口V型调节阀 |  | ZSSV-16T法兰式连接 | DN300白水 | 温州利普自控设备有限公司 | 1 | TM5白水塔出口V型调节阀 | 2007-07-02 | B |  | 自动化 | TM5 | 仪表 | 在用 | 生产设备
SD-TM5-728FIC043 | SD-TM5-728FIC043 | 白水塔入口V型调节阀 |  | ZSSV-16T对夹式连接 | DN100浆 | 温州利普自控设备有限公司 | 1 | TM5白水塔入口V型调节阀 | 2007-07-02 | B |  | 自动化 | TM5 | 仪表 | 在用 | 生产设备
SD-TM5-728LI001 | SD-TM5-728LI001 | 多盘液位液位变送器 |  | 3051CD3A22A1BB4L4T1DF | 0-25KP单平法兰 | ROSEMOUNT | 1 | TM5多盘液位液位变送器 | 2007-07-02 | C |  | 自动化 | TM5 | 仪表 | 在用 | 生产设备
SD-TM5-728LI021 | SD-TM5-728LI021 | 浊滤液池液位变送器 |  | 3051L2AA0TD21ABL4 | 0-45KP单平法兰 | ROSEMOUNT | 1 | TM5浊滤液池液位变送器 | 2007-07-02 | C |  | 自动化 | TM5 | 仪表 | 在用 | 生产设备
SD-TM5-728LI023 | SD-TM5-728LI023 | 清虑液池液位变送器 |  | 3051L2AA0TD21ABL4 | 0-45KP单平法兰 | ROSEMOUNT | 1 | TM5清虑液池液位变送器 | 2007-07-02 | C |  | 自动化 | TM5 | 仪表 | 在用 | 生产设备
SD-TM5-728LI026 | SD-TM5-728LI026 | 超清滤液池液位变送器 |  | 3051L2AA0TD21ABL4 | 0-45KP单平法兰 | ROSEMOUNT | 1 | TM5超清滤液池液位变送器 | 2007-07-02 | C |  | 自动化 | TM5 | 仪表 | 在用 | 生产设备
SD-TM5-728LI111 | SD-TM5-728LI111 | 冲浆泵地坑浮球液位计 |  | UOD-91C/223L=2000mm | H=1700mm | 烟台招远 | 1 | TM5冲浆泵地坑浮球液位计 | 2007-07-02 | A |  | 自动化 | TM5 | 仪表 | 在用 | 生产设备
SD-TM5-728LI117 | SD-TM5-728LI117 | 总污水池浮球液位计 |  | UOD-91C/223L=3500mm | H=3200mm | 烟台招远 | 1 | TM5总污水池浮球液位计 | 2007-07-02 | C |  | 自动化 | TM5 | 仪表 | 在用 | 生产设备
SD-TM5-728LIC021 | SD-TM5-728LIC021 | 浊滤液出口V型调节阀 |  | ZSSV-16T对夹式连接 | DN100白水 | 温州利普自控设备有限公司 | 1 | TM5浊滤液出口V型调节阀 | 2007-07-02 | C |  | 自动化 | TM5 | 仪表 | 在用 | 生产设备
SD-TM5-728LIC051 | SD-TM5-728LIC051 | 回收浆塔出口V型调节阀 |  | ZSSV-16T对夹式连接 | DN100浆 | 温州利普自控设备有限公司 | 1 | TM5回收浆塔出口V型调节阀 | 2007-07-02 | C |  | 自动化 | TM5 | 仪表 | 在用 | 生产设备
SD-TM5-728QI055 | SD-TM5-728QI055 | 回收浆池出口浓度变送器 |  | MBT2400JCT-1100/A | 浆 | BTG | 1 | TM5回收浆池出口浓度变送器 | 2007-07-02 | A |  | 自动化 | TM5 | 仪表 | 在用 | 生产设备
SD-TM5-728QIC055 | SD-TM5-728QIC055 | 回收浆调浓V型调节阀 |  | ZSSV-16T对夹式连接 | DN50白水 | 温州利普自控设备有限公司 | 1 | TM5回收浆调浓V型调节阀 | 2007-07-02 | C |  | 自动化 | TM5 | 仪表 | 在用 | 生产设备
SD-TM5-731GI001 | SD-TM5-731GI001 | 流浆箱流浆箱唇板开度 |  | LA80/55MMWL网层 |  |  | 1 | TM5流浆箱流浆箱唇板开度 | 2007-07-02 | A |  | 自动化 | TM5 | 仪表 | 在用 | 生产设备
SD-TM5-731GI021 | SD-TM5-731GI021 | 流浆箱流浆箱唇板开度 |  | LA80/55MMFL毯层 |  |  | 1 | TM5流浆箱流浆箱唇板开度 | 2007-07-02 | A |  | 自动化 | TM5 | 仪表 | 在用 | 生产设备
SD-TM5-731HIC009 | SD-TM5-731HIC009 | 网层冲浆泵入口V型调节阀，冲浆回流 |  | ZSSV-16T对夹式连接 | DN100浆 | 温州利普自控设备有限公司 | 1 | TM5网层冲浆泵入口V型调节阀，冲浆回流 | 2007-07-02 | A |  | 自动化 | TM5 | 仪表 | 在用 | 生产设备
SD-TM5-731HIC029 | SD-TM5-731HIC029 | 毯层冲浆泵入口V型调节阀，冲浆回流 |  | ZSSV-16T对夹式连接 | DN100浆 | 温州利普自控设备有限公司 | 1 | TM5毯层冲浆泵入口V型调节阀，冲浆回流 | 2007-07-02 | A |  | 自动化 | TM5 | 仪表 | 在用 | 生产设备
SD-TM5-731M001-GS | SD-TM5-731M001-GS | DS网层堰板调节 |  |  |  | 奥玛电机 | 1 | TM5DS网层堰板调节 | 2007-07-02 | C |  | 自动化 | TM5 | 仪表 | 在用 | 生产设备
SD-TM5-731M021-GS | SD-TM5-731M021-GS | DS毯层堰板调节 |  |  |  | 奥玛电机 | 1 | TM5DS毯层堰板调节 | 2007-07-02 | C |  | 自动化 | TM5 | 仪表 | 在用 | 生产设备
SD-TM5-731M041-GS | SD-TM5-731M041-GS | 流浆箱提升机构 |  |  |  | 奥玛电机 | 1 | TM5流浆箱提升机构 | 2007-07-02 | A |  | 自动化 | TM5 | 仪表 | 在用 | 生产设备
SD-TM5-731OS007 | SD-TM5-731OS007 | 网层压力筛北O型球切阀 |  | ZSSR-16E对夹式连接 | DN15清水 | 温州利普自控设备有限公司 | 1 | TM5网层压力筛北O型球切阀 | 2007-07-02 | C |  | 自动化 | TM5 | 仪表 | 在用 | 生产设备
SD-TM5-731OS027 | SD-TM5-731OS027 | 网层压力筛北O型球切阀 |  | ZSSR-16E对夹式连接 | DN15清水 | 温州利普自控设备有限公司 | 1 | TM5网层压力筛北O型球切阀 | 2007-07-02 | C |  | 自动化 | TM5 | 仪表 | 在用 | 生产设备
SD-TM5-731PDI023 | SD-TM5-731PDI023 | 流浆箱差压压力变送器 |  | 3051CD2A22A1KS2B4L4T1 | -50-50KPa唇板压差变送器 | ROSEMOUNT | 1 | TM5流浆箱差压压力变送器 | 2007-07-02 | A |  | 自动化 | TM5 | 仪表 | 在用 | 生产设备
SD-TM5-731PI003 | SD-TM5-731PI003 | 流浆箱压力压力变送器 |  | 3051CG3A22A1BB4L4 | 0-800KPa | ROSEMOUNT | 1 | TM5流浆箱压力压力变送器 | 2007-07-02 | A |  | 自动化 | TM5 | 仪表 | 在用 | 生产设备
SD-TM5-732FI004 | SD-TM5-732FI004 | 稀释水出口电磁流量计 |  | IFS4000IMF4080FDN300-PTFE-HC | GK:3.05490-20000L/MIN | 上海光华KROHNE | 1 | TM5稀释水出口电磁流量计 | 2007-07-02 | C |  | 自动化 | TM5 | 仪表 | 在用 | 生产设备
SD-TM5-732HIC015 | SD-TM5-732HIC015 | 稀释水出口V型调节阀 |  | ZSSV-16T对夹式连接 | DN65浆 | 温州利普自控设备有限公司 | 1 | TM5稀释水出口V型调节阀 | 2007-07-02 | C |  | 自动化 | TM5 | 仪表 | 在用 | 生产设备
SD-TM5-732PI011 | SD-TM5-732PI011 | 稀释水压力筛入口压力变送器 |  | 2090PG2S22G2 | 0-1000KPa | ROSEMOUNT | 1 | TM5稀释水压力筛入口压力变送器 | 2007-07-02 | C |  | 自动化 | TM5 | 仪表 | 在用 | 生产设备
SD-TM5-732PI012 | SD-TM5-732PI012 | 稀释水压力筛出口压力变送器 |  | 2090PG2S22G2 | 0-1000KPa | ROSEMOUNT | 1 | TM5稀释水压力筛出口压力变送器 | 2007-07-02 | C |  | 自动化 | TM5 | 仪表 | 在用 | 生产设备
SD-TM5-733GC103 | SD-TM5-733GC103 | 纸机本体湿部网子纠偏器 |  | T-NR:90-8506-0001-0-004;PV1气压阀:338-035-S01;XV1调压过滤 | FCV2校正器+触掌;PI1/PI2机械调压阀:NO:10262;FCV1:T10000C38;PV | 安德里兹WALMSLEY | 1 | TM5纸机本体湿部网子纠偏器 | 2007-07-02 | A |  | 自动化 | TM5 | 仪表 | 在用 | 生产设备
SD-TM5-733GS101-GS21 | SD-TM5-733GS101-GS21 | 纸机本体湿部网子TS侧跑偏限位 |  | IGT202 |  | IFM | 1 | TM5纸机本体湿部网子TS侧跑偏限位 | 2007-07-02 | A |  | 自动化 | TM5 | 仪表 | 在用 | 生产设备
SD-TM5-733GS101-GS22 | SD-TM5-733GS101-GS22 | 纸机本体湿部网子DS侧跑偏限位 |  | IGT202 |  | IFM | 1 | TM5纸机本体湿部网子DS侧跑偏限位 | 2007-07-02 | A |  | 自动化 | TM5 | 仪表 | 在用 | 生产设备
SD-TM5-733GS201-GS22 | SD-TM5-733GS201-GS22 | #NAME? |  | IA0018 |  | IFM | 1 | TM5+LOCAL毛布DS侧跑偏限位 | 2007-07-02 | C |  | 自动化 | TM5 | 仪表 | 在用 | 生产设备
SD-TM5-733M105-GS | SD-TM5-733M105-GS | 网部张紧电机 |  |  |  | 奥玛电机 | 1 | TM5网部张紧电机 | 2007-07-02 | A |  | 自动化 | TM5 | 仪表 | 在用 | 生产设备
SD-TM5-733M113-GS21 | SD-TM5-733M113-GS21 | 纸机本体湿部网子高压水检测开关 |  | IGT202 |  | IFM | 1 | TM5纸机本体湿部网子高压水检测开关 | 2007-07-02 | C |  | 自动化 | TM5 | 仪表 | 在用 | 生产设备
SD-TM5-733M131-GS21 | SD-TM5-733M131-GS21 | 纸机本体湿部网子清洗水检测开关 |  | IGT202 |  | IFM | 1 | TM5纸机本体湿部网子清洗水检测开关 | 2007-07-02 | C |  | 自动化 | TM5 | 仪表 | 在用 | 生产设备
SD-TM5-733M141-GS | SD-TM5-733M141-GS | 胸辊提升机构 |  |  |  | 奥玛电机 | 1 | TM5胸辊提升机构 | 2007-07-02 | A |  | 自动化 | TM5 | 仪表 | 在用 | 生产设备
SD-TM5-733OS111 | SD-TM5-733OS111 | 网层压力筛北O型球切阀 |  | ZSSR-16E法兰式连接 | DN150白水 | 温州利普自控设备有限公司 | 1 | TM5网层压力筛北O型球切阀 | 2007-07-02 | C |  | 自动化 | TM5 | 仪表 | 在用 | 生产设备
SD-TM5-733OS113 | SD-TM5-733OS113 | 网层压力筛北O型球切阀 |  | ZSSR-16E对夹式连接 | DN40PN40清水 | 温州利普自控设备有限公司 | 1 | TM5网层压力筛北O型球切阀 | 2007-07-02 | C |  | 自动化 | TM5 | 仪表 | 在用 | 生产设备
SD-TM5-733OS117 | SD-TM5-733OS117 | 网层压力筛北O型球切阀 |  | ZSSR-16E对夹式连接 | DN25PN40清水 | 温州利普自控设备有限公司 | 1 | TM5网层压力筛北O型球切阀 | 2007-07-02 | C |  | 自动化 | TM5 | 仪表 | 在用 | 生产设备
SD-TM5-733OS131 | SD-TM5-733OS131 | 网子高压喷淋O型球切阀 |  | ZSSR-16E对夹式连接 | DN20清水 | 温州利普自控设备有限公司 | 1 | TM5网子高压喷淋O型球切阀 | 2007-07-02 | B |  | 自动化 | TM5 | 仪表 | 在用 | 生产设备
SD-TM5-733WIC105-WE | SD-TM5-733WIC105-WE | 纸机本体湿部网子张力传感器 |  | PR6241/53C3NC:940526241537SN:2504000652 |  |  | 1 | TM5纸机本体湿部网子张力传感器 | 2007-07-02 | C |  | 自动化 | TM5 | 仪表 | 在用 | 生产设备
SD-TM5-733WIC105-WT | SD-TM5-733WIC105-WT | 纸机本体湿部网子张力变送器 |  | TYPEPR5210 |  |  | 1 | TM5纸机本体湿部网子张力变送器 | 2007-07-02 | C |  | 自动化 | TM5 | 仪表 | 在用 | 生产设备
SD-TM5-734FZ1-4405 | SD-TM5-734FZ1-4405 | 余热回收系统热交换器风阀 |  | OnCvalvePoc500 |  | voith | 1 | TM5余热回收系统热交换器风阀 | 2007-07-02 | C |  | 自动化 | TM5 | 仪表 | 在用 | 生产设备
SD-TM5-734FZ1-4408 | SD-TM5-734FZ1-4408 | 余热回收系统补水调节阀门 |  | PN9000IM-P357-29 |  | spirax/sarco | 1 | TM5余热回收系统补水调节阀门 | 2007-07-02 | C |  | 自动化 | TM5 | 仪表 | 在用 | 生产设备
SD-TM5-734FZ2-4408 | SD-TM5-734FZ2-4408 | 余热回收系统补水泵回流阀门 |  | PN9000IM-P357-29 |  | spirax/sarco | 1 | TM5余热回收系统补水泵回流阀门 | 2007-07-02 | C |  | 自动化 | TM5 | 仪表 | 在用 | 生产设备
SD-TM5-734GSV-4408 | SD-TM5-734GSV-4408 | 余热回收系统补水开关阀 |  | 查型号 |  |  | 1 | TM5余热回收系统补水开关阀 | 2007-07-02 | C |  | 自动化 | TM5 | 仪表 | 在用 | 生产设备
SD-TM5-734LS1-4406 | SD-TM5-734LS1-4406 | 余热回收系统汽水分离器液位开关 |  | 查型号 |  |  | 1 | TM5余热回收系统汽水分离器液位开关 | 2007-07-02 | C |  | 自动化 | TM5 | 仪表 | 在用 | 生产设备
SD-TM5-734LT1-4408 | SD-TM5-734LT1-4408 | 余热回收系统汽水分离器液位 |  | 2600T |  | ABB | 1 | TM5余热回收系统汽水分离器液位 | 2007-07-02 | C |  | 自动化 | TM5 | 仪表 | 在用 | 生产设备
SD-TM5-734PT1-4405 | SD-TM5-734PT1-4405 | 余热回收系统热交换器出口管道压力 |  | 无型号 |  |  | 1 | TM5余热回收系统热交换器出口管道压力 | 2007-07-02 | C |  | 自动化 | TM5 | 仪表 | 在用 | 生产设备
SD-TM5-734PT2-4405 | SD-TM5-734PT2-4405 | 余热回收系统汽水分离器压力 |  | 无型号 |  |  | 1 | TM5余热回收系统汽水分离器压力 | 2007-07-02 | C |  | 自动化 | TM5 | 仪表 | 在用 | 生产设备
SD-TM5-734TT1-4405 | SD-TM5-734TT1-4405 | 余热回收系统热交换器出口温度 |  | 查型号 |  |  | 1 | TM5余热回收系统热交换器出口温度 | 2007-07-02 | C |  | 自动化 | TM5 | 仪表 | 在用 | 生产设备
SD-TM5-734TT1-4409 | SD-TM5-734TT1-4409 | 余热回收系统热交换器入口温度 |  | 查型号 |  |  | 1 | TM5余热回收系统热交换器入口温度 | 2007-07-02 | C |  | 自动化 | TM5 | 仪表 | 在用 | 生产设备
SD-TM5-735GC203 | SD-TM5-735GC203 | 735PC203毛布纠偏器 |  | T-NR:90-8506-0001-0-004;PV1气压阀:338-035-S01;XV1调压过滤 | FCV2校正器+触掌;PI1/PI2机械调压阀:NO:10262;FCV1:T10000C38;PV |  | 1 | TM5735PC203毛布纠偏器 | 2007-07-02 | A |  | 自动化 | TM5 | 仪表 | 在用 | 生产设备
SD-TM5-735GS201-GS21 | SD-TM5-735GS201-GS21 | #NAME? |  | IA0018 |  | IFM | 1 | TM5+LOCAL毛布TS侧跑偏限位 | 2007-07-02 | C |  | 自动化 | TM5 | 仪表 | 在用 | 生产设备
SD-TM5-735M205-GS21 | SD-TM5-735M205-GS21 | LOCAL毛布张紧限位TS |  | IA0018-BBOA24VDC |  | IFM | 1 | TM5LOCAL毛布张紧限位TS | 2007-07-02 | A |  | 自动化 | TM5 | 仪表 | 在用 | 生产设备
SD-TM5-735M205-GS22 | SD-TM5-735M205-GS22 | LOCAL毛布松开限位TS |  | IA0018-BBOA24VDC |  | IFM | 1 | TM5LOCAL毛布松开限位TS | 2007-07-02 | C |  | 自动化 | TM5 | 仪表 | 在用 | 生产设备
SD-TM5-735M205-GS23 | SD-TM5-735M205-GS23 | LOCAL毛布张紧限位DS |  | IA0018-BBOA24VDC |  | IFM | 1 | TM5LOCAL毛布张紧限位DS | 2007-07-02 | A |  | 自动化 | TM5 | 仪表 | 在用 | 生产设备
SD-TM5-735M205-GS24 | SD-TM5-735M205-GS24 | LOCAL毛布松开限位DS |  | IA0018-BBOA24VDC |  | IFM | 1 | TM5LOCAL毛布松开限位DS | 2007-07-02 | C |  | 自动化 | TM5 | 仪表 | 在用 | 生产设备
SD-TM5-735M213-GS21 | SD-TM5-735M213-GS21 | 纸机本体湿部毛布清洗水检测开关 |  | IGT202 |  | IFM | 1 | TM5纸机本体湿部毛布清洗水检测开关 | 2007-07-02 | C |  | 自动化 | TM5 | 仪表 | 在用 | 生产设备
SD-TM5-735M243-GS21 | SD-TM5-735M243-GS21 | #NAME? |  | IGT213 |  | IFM | 1 | TM5+LOCAL水针检测开关传动侧 | 2007-07-02 | C |  | 自动化 | TM5 | 仪表 | 在用 | 生产设备
SD-TM5-735M243-GS22 | SD-TM5-735M243-GS22 | #NAME? |  | IGT213 |  | IFM | 1 | TM5+LOCAL水针检测开关操作侧 | 2007-07-02 | C |  | 自动化 | TM5 | 仪表 | 在用 | 生产设备
SD-TM5-735M243-GS23 | SD-TM5-735M243-GS23 | #NAME? |  | IGT213 |  | IFM | 1 | TM5+LOCAL水针检测开关中间减速位置 | 2007-07-02 | C |  | 自动化 | TM5 | 仪表 | 在用 | 生产设备
SD-TM5-735OS211 | SD-TM5-735OS211 | 毯层压力筛北O型球切阀 |  | ZSSR-16E对夹式连接 | DN50白水 | 温州利普自控设备有限公司 | 1 | TM5毯层压力筛北O型球切阀 | 2007-07-02 | C |  | 自动化 | TM5 | 仪表 | 在用 | 生产设备
SD-TM5-735OS213 | SD-TM5-735OS213 | 毯层压力筛北O型球切阀 |  | ZSSR-16E对夹式连接 | DN40PN40清水 | 温州利普自控设备有限公司 | 1 | TM5毯层压力筛北O型球切阀 | 2007-07-02 | C |  | 自动化 | TM5 | 仪表 | 在用 | 生产设备
SD-TM5-735OS217 | SD-TM5-735OS217 | 毯层压力筛北O型球切阀 |  | ZSSR-16E法兰式连接 | DN125白水 | 温州利普自控设备有限公司 | 1 | TM5毯层压力筛北O型球切阀 | 2007-07-02 | C |  | 自动化 | TM5 | 仪表 | 在用 | 生产设备
SD-TM5-735OS219 | SD-TM5-735OS219 | 毯层压力筛北O型球切阀 |  | ZSSR-16E法兰式连接 | DN125白水 | 温州利普自控设备有限公司 | 1 | TM5毯层压力筛北O型球切阀 | 2007-07-02 | C |  | 自动化 | TM5 | 仪表 | 在用 | 生产设备
SD-TM5-735OS231 | SD-TM5-735OS231 | 毛布清洗水O型球切阀 |  | ZSSR-16E对夹式连接 | DN20清水 | 温州利普自控设备有限公司 | 1 | TM5毛布清洗水O型球切阀 | 2007-07-02 | C |  | 自动化 | TM5 | 仪表 | 在用 | 生产设备
SD-TM5-735OS241 | SD-TM5-735OS241 | 毛布清洗水O型球切阀 |  | ZSSR-16E对夹式连接 | DN15PN40清水 | 温州利普自控设备有限公司 | 1 | TM5毛布清洗水O型球切阀 | 2007-07-02 | C |  | 自动化 | TM5 | 仪表 | 在用 | 生产设备
SD-TM5-735OS243 | SD-TM5-735OS243 | 水针O型球切阀 |  | ZSSR-16E对夹式连接 | DN15PN40清水 | 温州利普自控设备有限公司 | 1 | TM5水针O型球切阀 | 2007-07-02 | C |  | 自动化 | TM5 | 仪表 | 在用 | 生产设备
SD-TM5-735WIC205-WE | SD-TM5-735WIC205-WE | #NAME? |  | PR6251/53 |  |  | 1 | TM5+LOCAL毛布张力传感器 | 2007-07-02 | C |  | 自动化 | TM5 | 仪表 | 在用 | 生产设备
SD-TM5-735WIC205-WT | SD-TM5-735WIC205-WT | 747JB599毛布张力变送器 |  | PR5210/00 |  |  | 1 | TM5747JB599毛布张力变送器 | 2007-07-02 | C |  | 自动化 | TM5 | 仪表 | 在用 | 生产设备
SD-TM5-737FS361 | SD-TM5-737FS361 | 压榨操作侧磁浮子流量计 |  | H250/RR1/M9/KD2 | SB3.5-E2DN15清水 | 承德热河 | 1 | TM5压榨操作侧磁浮子流量计 | 2007-07-02 | C |  | 自动化 | TM5 | 仪表 | 在用 | 生产设备
SD-TM5-737HC357-Y1 | SD-TM5-737HC357-Y1 | 730PC310压榨辊刮刀1电磁阀 |  | SXE9573-Z70-60 |  | NORGRENSXE9573 | 1 | TM5730PC310压榨辊刮刀1电磁阀 | 2007-07-02 | C |  | 自动化 | TM5 | 仪表 | 在用 | 生产设备
SD-TM5-737HC358-Y1 | SD-TM5-737HC358-Y1 | 730PC310压榨辊刮刀2电磁阀 |  | SXE9573-Z70-60 |  | NORGRENSXE9573 | 1 | TM5730PC310压榨辊刮刀2电磁阀 | 2007-07-02 | C |  | 自动化 | TM5 | 仪表 | 在用 | 生产设备
SD-TM5-737HS441 | SD-TM5-737HS441 | 747HC501手动调压接口阀 |  | 811109137 | 止回阀:MNRR901086051(Z1S6P05-40/V)FD06W30 | BOSCH | 2 | TM5747HC501手动调压接口阀 | 2007-07-02 | C |  | 自动化 | TM5 | 仪表 | 在用 | 生产设备
SD-TM5-737HS441-GS21 | SD-TM5-737HS441-GS21 | LOCAL压辊顶起操 |  | IIT202 |  | IFM | 1 | TM5LOCAL压辊顶起操 | 2007-07-02 | C |  | 自动化 | TM5 | 仪表 | 在用 | 生产设备
SD-TM5-737HS441-GS22 | SD-TM5-737HS441-GS22 | LOCAL压辊顶起传 |  | IIT202 |  | IFM | 1 | TM5LOCAL压辊顶起传 | 2007-07-02 | C |  | 自动化 | TM5 | 仪表 | 在用 | 生产设备
SD-TM5-737HS441-GS23 | SD-TM5-737HS441-GS23 | LOCAL压辊放松操 |  | IIT202 |  | IFM | 1 | TM5LOCAL压辊放松操 | 2007-07-02 | C |  | 自动化 | TM5 | 仪表 | 在用 | 生产设备
SD-TM5-737HS441-GS24 | SD-TM5-737HS441-GS24 | LOCAL压辊放松传 |  | IIT202 |  | IFM | 1 | TM5LOCAL压辊放松传 | 2007-07-02 | C |  | 自动化 | TM5 | 仪表 | 在用 | 生产设备
SD-TM5-737HS441-PT1 | SD-TM5-737HS441-PT1 | 747HC501压辊TS侧压力检测 |  | EDS300TYPE:EDS344-3-250-000 | 正常值：108Bar | HYDACELECTRONIC | 1 | TM5747HC501压辊TS侧压力检测 | 2007-07-02 | C |  | 自动化 | TM5 | 仪表 | 在用 | 生产设备
SD-TM5-737HS441-PT2 | SD-TM5-737HS441-PT2 | 747HC501压辊DS侧压力检测 |  | EDS300TYPE:EDS344-3-250-000 | 正常值：108Bar | HYDACELECTRONIC | 1 | TM5747HC501压辊DS侧压力检测 | 2007-07-02 | C |  | 自动化 | TM5 | 仪表 | 在用 | 生产设备
SD-TM5-737HS441-PV1 | SD-TM5-737HS441-PV1 | 747HC501压辊TS侧压力控制 |  | 0811402083Pv0-175Bar |  | BOSCH | 2 | TM5747HC501压辊TS侧压力控制 | 2007-07-02 | C |  | 自动化 | TM5 | 仪表 | 在用 | 生产设备 | SD-TM5-747HC501
SD-TM5-737HS441-PV2 | SD-TM5-737HS441-PV2 | 747HC501压辊DS侧压力控制 |  | 0811402083Pv0-175Bar |  | BOSCH | 2 | TM5747HC501压辊DS侧压力控制 | 2007-07-02 | C |  | 自动化 | TM5 | 仪表 | 在用 | 生产设备 | SD-TM5-747HC501
SD-TM5-737HS441-Y1Y2 | SD-TM5-737HS441-Y1Y2 | 747HC501压辊开合控制阀 |  | 4WE6E62/EG24N9K4MNR:R900561278 |  | REXROTH | 1 | TM5747HC501压辊开合控制阀 | 2007-07-02 | C |  | 自动化 | TM5 | 仪表 | 在用 | 生产设备 | SD-TM5-747HC501
SD-TM5-737HS441-Y3Y4 | SD-TM5-737HS441-Y3Y4 | 747HC501压辊开合控制阀 |  | 4WE6E62/EG24N9K4MNR:R900561278 |  | REXROTH | 1 | TM5747HC501压辊开合控制阀 | 2007-07-02 | C |  | 自动化 | TM5 | 仪表 | 在用 | 生产设备 | SD-TM5-747HC501
SD-TM5-737HS441-Y5 | SD-TM5-737HS441-Y5 | 747HC501压辊开合控制安全阀 |  | 4WE6X7-62/EG24N9K4MNRR900913276 |  | REXROTH | 1 | TM5747HC501压辊开合控制安全阀 | 2007-07-02 | C |  | 自动化 | TM5 | 仪表 | 在用 | 生产设备 | SD-TM5-747HC501
SD-TM5-737HS441-Y6 | SD-TM5-737HS441-Y6 | 747HC501压辊开合控安全制阀 |  | 4WE6X7-62/EG24N9K4MNRR900913276 |  | REXROTH | 1 | TM5747HC501压辊开合控安全制阀 | 2007-07-02 | C |  | 自动化 | TM5 | 仪表 | 在用 | 生产设备 | SD-TM5-747HC501
SD-TM5-737OS363 | SD-TM5-737OS363 | 压榨辊内清洗O型球切阀 |  | ZSSR-16E对夹式连接 | DN25清水 | 温州利普自控设备有限公司 | 1 | TM5压榨辊内清洗O型球切阀 | 2007-07-02 | C |  | 自动化 | TM5 | 仪表 | 在用 | 生产设备
SD-TM5-737OS365 | SD-TM5-737OS365 | 压榨辊清洗O型球切阀 |  | ZSSR-16E对夹式连接 | DN15清水 | 温州利普自控设备有限公司 | 1 | TM5压榨辊清洗O型球切阀 | 2007-07-02 | C |  | 自动化 | TM5 | 仪表 | 在用 | 生产设备
SD-TM5-741HS001 | SD-TM5-741HS001 | 747HC501液压控制柜双通道节流阀 |  | MNRR900481624Z2FS6-2-44/2QV |  | REXROTH | 1 | TM5747HC501液压控制柜双通道节流阀 | 2007-07-02 | A |  | 自动化 | TM5 | 仪表 | 在用 | 生产设备
SD-TM5-741HS005 | SD-TM5-741HS005 | 747HC501液压控制柜手动调压接口阀 |  | 0811109137看不见型号猜 |  | BOSCH | 1 | TM5747HC501液压控制柜手动调压接口阀 | 2007-07-02 | A |  | 自动化 | TM5 | 仪表 | 在用 | 生产设备
SD-TM5-741HS005-EV1 | SD-TM5-741HS005-EV1 | 气控制柜气压电磁阀 |  | SXE0573-Z50-60CONTROLCLEARINGDOCTOR | 双头阀停电自保持 | NORGREN | 1 | TM5气控制柜气压电磁阀 | 2007-07-02 | C |  | 自动化 | TM5 | 仪表 | 在用 | 生产设备
SD-TM5-741HS005-PV | SD-TM5-741HS005-PV | 气动控制柜电磁控制调压阀 |  | TD6000-416输出气压控制调节清洁刮刀压力 | 入4-20mA出0-8.0Bar | FAIRCHILD | 1 | TM5气动控制柜电磁控制调压阀 | 2007-07-02 | C |  | 自动化 | TM5 | 仪表 | 在用 | 生产设备
SD-TM5-741HS005-Y1Y2 | SD-TM5-741HS005-Y1Y2 | 747HC501液压控制柜液压电磁阀 |  | 4WE6D62/OFEG24N9K4MNRR900567512FD487071 |  | REXROTH | 1 | TM5747HC501液压控制柜液压电磁阀 | 2007-07-02 | A |  | 自动化 | TM5 | 仪表 | 在用 | 生产设备 | SD-TM5-747HC501
SD-TM5-743BIC129-11P1 | SD-TM5-743BIC129-11P1 | 燃烧室温度控制器 |  | DDN45EEXCESSTEMPERTURETHERMOSTAT |  |  | 1 | TM5燃烧室温度控制器 | 2007-07-02 | A |  | 自动化 | TM5 | 仪表 | 在用 | 生产设备
SD-TM5-743BIC129-11S1 | SD-TM5-743BIC129-11S1 | 燃烧室压差检测开关 |  | DG10U-384447300 |  | KROMSCHRODER | 1 | TM5燃烧室压差检测开关 | 2007-07-02 | A |  | 自动化 | TM5 | 仪表 | 在用 | 生产设备
SD-TM5-743BIC129-12S1 | SD-TM5-743BIC129-12S1 | 燃烧室低压力检测 |  | DG50U-S84447350 |  | KROMSCHRODER | 1 | TM5燃烧室低压力检测 | 2007-07-02 | A |  | 自动化 | TM5 | 仪表 | 在用 | 生产设备
SD-TM5-743BIC129-12S2 | SD-TM5-743BIC129-12S2 | 燃烧室高压力检测 |  | DG500U-S84447550 |  | KROMSCHRODER | 1 | TM5燃烧室高压力检测 | 2007-07-02 | A |  | 自动化 | TM5 | 仪表 | 在用 | 生产设备
SD-TM5-743BIC129-13D1 | SD-TM5-743BIC129-13D1 | 燃烧室控制器CPU |  | LGK16.322A27 |  | LANDIS&GYR | 1 | TM5燃烧室控制器CPU | 2007-07-02 | A |  | 自动化 | TM5 | 仪表 | 在用 | 生产设备
SD-TM5-743BIC129-13D2 | SD-TM5-743BIC129-13D2 | 燃烧室火焰检测器 |  | L&S_NO:450240650QRA55C27 |  | SIEMENS | 1 | TM5燃烧室火焰检测器 | 2007-07-02 | A |  | 自动化 | TM5 | 仪表 | 在用 | 生产设备
SD-TM5-743BIC129-13D3 | SD-TM5-743BIC129-13D3 | 燃烧室泄漏检测 |  | VPS504S04#219881 |  | DUNGS： | 1 | TM5燃烧室泄漏检测 | 2007-07-02 | A |  | 自动化 | TM5 | 仪表 | 在用 | 生产设备
SD-TM5-743BIC129-14T1 | SD-TM5-743BIC129-14T1 | 燃烧室升压变压器 |  | IGI7-25/20W | IGNITERSIMP250 | KROMSCHRODER | 1 | TM5燃烧室升压变压器 | 2007-07-02 | A |  | 自动化 | TM5 | 仪表 | 在用 | 生产设备
SD-TM5-743BIC129-14Y1 | SD-TM5-743BIC129-14Y1 | 燃烧室点火电磁阀 |  | DUNGSV1MAGNET-NR:1111MATNR:216903 |  | DUNGS | 1 | TM5燃烧室点火电磁阀 | 2007-07-02 | A |  | 自动化 | TM5 | 仪表 | 在用 | 生产设备
SD-TM5-743BIC129-14Y2 | SD-TM5-743BIC129-14Y2 | 燃烧室主电磁阀 |  | MAGNET-NR:1511 |  | DUNGS： | 1 | TM5燃烧室主电磁阀 | 2007-07-02 | A |  | 自动化 | TM5 | 仪表 | 在用 | 生产设备
SD-TM5-743BIC129-15Y1 | SD-TM5-743BIC129-15Y1 | 燃烧室降温气动阀 |  | PN16230V50HzIMI |  | NORGREN | 1 | TM5燃烧室降温气动阀 | 2007-07-02 | A |  | 自动化 | TM5 | 仪表 | 在用 | 生产设备
SD-TM5-743BIC129-aqjy | SD-TM5-743BIC129-aqjy | 燃烧室安全减压阀 |  | TYPE：DIVAL275MP-DN50厂：FIORENTINIDEUTSCHLANDGMBH |  |  | 1 | TM5燃烧室安全减压阀 | 2007-07-02 | A |  | 自动化 | TM5 | 仪表 | 在用 | 生产设备
SD-TM5-743BIC129-aqxy | SD-TM5-743BIC129-aqxy | 燃烧室安全泄压阀 |  | 25R40-4天燃气高压泄压用 |  | VSBV | 1 | TM5燃烧室安全泄压阀 | 2007-07-02 | A |  | 自动化 | TM5 | 仪表 | 在用 | 生产设备
SD-TM5-743BIC129-dhjy | SD-TM5-743BIC129-dhjy | 燃烧室点火减压阀 |  | 从燃烧器引一条管道在阀体上。 |  |  | 1 | TM5燃烧室点火减压阀 | 2007-07-02 | A |  | 自动化 | TM5 | 仪表 | 在用 | 生产设备
SD-TM5-743BIC129-dy | SD-TM5-743BIC129-dy | 燃烧室MINIPOWER |  | MINI-PS-100-240AC/24DC/2 |  |  | 1 | TM5燃烧室MINIPOWER | 2007-07-02 | A |  | 自动化 | TM5 | 仪表 | 在用 | 生产设备
SD-TM5-743BIC129-jckz | SD-TM5-743BIC129-jckz | 燃烧室检测控制电磁阀 |  | ID:9600210 |  | NORGREN | 1 | TM5燃烧室检测控制电磁阀 | 2007-07-02 | A |  | 自动化 | TM5 | 仪表 | 在用 | 生产设备
SD-TM5-743BIC129-K10 | SD-TM5-743BIC129-K10 | 燃烧室湿端点火准备 |  | 3RH1122-1AP00 |  | 西门子 | 1 | TM5燃烧室湿端点火准备 | 2007-07-02 | A |  | 自动化 | TM5 | 仪表 | 在用 | 生产设备
SD-TM5-743BIC129-K11 | SD-TM5-743BIC129-K11 | 燃烧室湿端点火 |  | 3RH1122-1AP00 |  | 西门子 | 1 | TM5燃烧室湿端点火 | 2007-07-02 | A |  | 自动化 | TM5 | 仪表 | 在用 | 生产设备
SD-TM5-743BIC129-K12 | SD-TM5-743BIC129-K12 | 燃烧室湿端点火正常 |  | 3RH1122-1AP00 |  | 西门子 | 1 | TM5燃烧室湿端点火正常 | 2007-07-02 | A |  | 自动化 | TM5 | 仪表 | 在用 | 生产设备
SD-TM5-743BIC129-K13 | SD-TM5-743BIC129-K13 | 燃烧室湿端开始点火 |  | 3RH1122-1AP00 |  | 西门?? | 1 | TM5燃烧室湿端开始点火 | 2007-07-02 | A |  | 自动化 | TM5 | 仪表 | 在用 | 生产设备
SD-TM5-743BIC129-K14 | SD-TM5-743BIC129-K14 | 燃烧室湿端远程状态 |  | 3RH1122-1AP00 |  | 西门子 | 1 | TM5燃烧室湿端远程状态 | 2007-07-02 | A |  | 自动化 | TM5 | 仪表 | 在用 | 生产设备
SD-TM5-743BIC129-K15 | SD-TM5-743BIC129-K15 | 燃烧室湿端就地状态 |  | 3RH1122-1AP00 |  | 西门子 | 1 | TM5燃烧室湿端就地状态 | 2007-07-02 | A |  | 自动化 | TM5 | 仪表 | 在用 | 生产设备
SD-TM5-743BIC129-K2 | SD-TM5-743BIC129-K2 | 燃烧室湿端燃气压力低 |  | 3RH1122-1AP00 |  | 西门子 | 1 | TM5燃烧室湿端燃气压力低 | 2007-07-02 | A |  | 自动化 | TM5 | 仪表 | 在用 | 生产设备
SD-TM5-743BIC129-K21 | SD-TM5-743BIC129-K21 | 燃烧室湿端远程点火 |  | 3RH1122-1AP00 |  | 西门子 | 1 | TM5燃烧室湿端远程点火 | 2007-07-02 | A |  | 自动化 | TM5 | 仪表 | 在用 | 生产设备
SD-TM5-743BIC129-K22 | SD-TM5-743BIC129-K22 | 燃烧室湿端远程复位 |  | 3RH1122-1AP00 |  | 西门子 | 1 | TM5燃烧室湿端远程复位 | 2007-07-02 | A |  | 自动化 | TM5 | 仪表 | 在用 | 生产设备
SD-TM5-743BIC129-K23 | SD-TM5-743BIC129-K23 | 燃烧室湿端远程停止 |  | 3RH1122-1AP00 |  | 西门子 | 1 | TM5燃烧室湿端远程停止 | 2007-07-02 | A |  | 自动化 | TM5 | 仪表 | 在用 | 生产设备
SD-TM5-743BIC129-K3 | SD-TM5-743BIC129-K3 | 燃烧室湿端燃气压力高 |  | 3RH1122-1AP00 |  | 西门子 | 1 | TM5燃烧室湿端燃气压力高 | 2007-07-02 | A |  | 自动化 | TM5 | 仪表 | 在用 | 生产设备
SD-TM5-743BIC129-K4 | SD-TM5-743BIC129-K4 | 燃烧室湿端循环风压力低 |  | 3RH1122-1AP00 |  | 西门子 | 1 | TM5燃烧室湿端循环风压力低 | 2007-07-02 | A |  | 自动化 | TM5 | 仪表 | 在用 | 生产设备
SD-TM5-743BIC129-K5 | SD-TM5-743BIC129-K5 | 燃烧室湿端尾气压力低 |  | 3RH1122-1AP00 |  | 西门子 | 1 | TM5燃烧室湿端尾气压力低 | 2007-07-02 | A |  | 自动化 | TM5 | 仪表 | 在用 | 生产设备
SD-TM5-743BIC129-K6 | SD-TM5-743BIC129-K6 | 燃烧室湿端温度高 |  | 3RH1122-1AP00 |  | 西门子 | 1 | TM5燃烧室湿端温度高 | 2007-07-02 | A |  | 自动化 | TM5 | 仪表 | 在用 | 生产设备
SD-TM5-743BIC129-K7 | SD-TM5-743BIC129-K7 | 燃烧室湿端燃气泄漏 |  | 3RH1122-1AP00 |  | 西门子 | 1 | TM5燃烧室湿端燃气泄漏 | 2007-07-02 | A |  | 自动化 | TM5 | 仪表 | 在用 | 生产设备
SD-TM5-743BIC129-K8 | SD-TM5-743BIC129-K8 | 燃烧室湿端燃烧风压力低 |  | 3RH1122-1AP00 |  | 西门子 | 1 | TM5燃烧室湿端燃烧风压力低 | 2007-07-02 | A |  | 自动化 | TM5 | 仪表 | 在用 | 生产设备
SD-TM5-743BIC129-K9 | SD-TM5-743BIC129-K9 | 燃烧室湿端点火失败 |  | 3RH1122-1AP00 |  | 西门子 | 1 | TM5燃烧室湿端点火失败 | 2007-07-02 | A |  | 自动化 | TM5 | 仪表 | 在用 | 生产设备
SD-TM5-743BIC129-TT | SD-TM5-743BIC129-TT | 燃烧室湿端燃烧温度保护 |  | 644HANAXAC403 |  | ROSEMOUNT | 1 | TM5燃烧室湿端燃烧温度保护 | 2007-07-02 | A |  | 自动化 | TM5 | 仪表 | 在用 | 生产设备
SD-TM5-743BIC129-zdcf | SD-TM5-743BIC129-zdcf | 燃烧室主电磁阀底座 |  | DMV-D6080/11Pmax500mBar |  | DUNGS： | 1 | TM5燃烧室主电磁阀底座 | 2007-07-02 | A |  | 自动化 | TM5 | 仪表 | 在用 | 生产设备
SD-TM5-743BIC179-11P1 | SD-TM5-743BIC179-11P1 | 燃烧室温度控制器 |  | DDN45EEXCESSTEMPERTURETHERMOSTAT |  |  | 1 | TM5燃烧室温度控制器 | 2007-07-02 | A |  | 自动化 | TM5 | 仪表 | 在用 | 生产设备
SD-TM5-743BIC179-11S1 | SD-TM5-743BIC179-11S1 | 燃烧室压差检测开关 |  | DG10U-384447300 |  | KROMSCHRODER | 1 | TM5燃烧室压差检测开关 | 2007-07-02 | A |  | 自动化 | TM5 | 仪表 | 在用 | 生产设备
SD-TM5-743BIC179-12S1 | SD-TM5-743BIC179-12S1 | 燃烧室低压力检测 |  | DG50U-S84447350 |  | KROMSCHRODER | 1 | TM5燃烧室低压力检测 | 2007-07-02 | A |  | 自动化 | TM5 | 仪表 | 在用 | 生产设备
SD-TM5-743BIC179-12S2 | SD-TM5-743BIC179-12S2 | 燃烧室高压力检测 |  | DG500U-S84447550 |  | KROMSCHRODER | 1 | TM5燃烧室高压力检测 | 2007-07-02 | A |  | 自动化 | TM5 | 仪表 | 在用 | 生产设备
SD-TM5-743BIC179-13D1 | SD-TM5-743BIC179-13D1 | 燃烧室控制器CPU |  | LGK16.322A27 |  | LANDIS&GYR | 1 | TM5燃烧室控制器CPU | 2007-07-02 | A |  | 自动化 | TM5 | 仪表 | 在用 | 生产设备
SD-TM5-743BIC179-13D2 | SD-TM5-743BIC179-13D2 | 燃烧室火焰检测器 |  | L&S_NO:450240650QRA55C27 |  | SIEMENS | 1 | TM5燃烧室火焰检测器 | 2007-07-02 | A |  | 自动化 | TM5 | 仪表 | 在用 | 生产设备
SD-TM5-743BIC179-13D3 | SD-TM5-743BIC179-13D3 | 燃烧室泄漏检测 |  | VPS504S04#219881 |  | DUNGS： | 1 | TM5燃烧室泄漏检测 | 2007-07-02 | A |  | 自动化 | TM5 | 仪表 | 在用 | 生产设备
SD-TM5-743BIC179-14T1 | SD-TM5-743BIC179-14T1 | 燃烧室升压变压器 |  | IGI7-25/20W | IGNITERSIMP250 | KROMSCHRODER | 1 | TM5燃烧室升压变压器 | 2007-07-02 | A |  | 自动化 | TM5 | 仪表 | 在用 | 生产设备
SD-TM5-743BIC179-14Y1 | SD-TM5-743BIC179-14Y1 | 燃烧室点火电磁阀 |  | DUNGSV1MAGNET-NR:1111MATNR:216903 |  | DUNGS | 1 | TM5燃烧室点火电磁阀 | 2007-07-02 | A |  | 自动化 | TM5 | 仪表 | 在用 | 生产设备
SD-TM5-743BIC179-14Y2 | SD-TM5-743BIC179-14Y2 | 燃烧室主电磁阀 |  | MAGNET-NR:1511 |  | DUNGS： | 1 | TM5燃烧室主电磁阀 | 2007-07-02 | A |  | 自动化 | TM5 | 仪表 | 在用 | 生产设备
SD-TM5-743BIC179-15Y1 | SD-TM5-743BIC179-15Y1 | 燃烧室降温气动阀 |  | PN16230V50HzIMI |  | NORGREN | 1 | TM5燃烧室降温气动阀 | 2007-07-02 | A |  | 自动化 | TM5 | 仪表 | 在用 | 生产设备
SD-TM5-743BIC179-aqjy | SD-TM5-743BIC179-aqjy | 燃烧室安全减压阀 |  | TYPE：DIVAL275MP-DN50厂：FIORENTINIDEUTSCHLANDGMBH |  |  | 1 | TM5燃烧室安全减压阀 | 2007-07-02 | A |  | 自动化 | TM5 | 仪表 | 在用 | 生产设备
SD-TM5-743BIC179-aqxy | SD-TM5-743BIC179-aqxy | 燃烧室安全泄压阀 |  | 25R40-4天燃气高压泄压用 |  | VSBV | 1 | TM5燃烧室安全泄压阀 | 2007-07-02 | A |  | 自动化 | TM5 | 仪表 | 在用 | 生产设备
SD-TM5-743BIC179-dhjy | SD-TM5-743BIC179-dhjy | 燃烧室点火减压阀 |  | 从燃烧器引一条管道在阀体上。 |  |  | 1 | TM5燃烧室点火减压阀 | 2007-07-02 | A |  | 自动化 | TM5 | 仪表 | 在用 | 生产设备
SD-TM5-743BIC179-dy | SD-TM5-743BIC179-dy | 燃烧室MINIPOWER |  | MINI-PS-100-240AC/24DC/2 |  |  | 1 | TM5燃烧室MINIPOWER | 2007-07-02 | A |  | 自动化 | TM5 | 仪表 | 在用 | 生产设备
SD-TM5-743BIC179-K10 | SD-TM5-743BIC179-K10 | 燃烧室干端点火准备 |  | 3RH1122-1AP00 |  | 西门子 | 1 | TM5燃烧室干端点火准备 | 2007-07-02 | A |  | 自动化 | TM5 | 仪表 | 在用 | 生产设备
SD-TM5-743BIC179-K11 | SD-TM5-743BIC179-K11 | 燃烧室干端点火 |  | 3RH1122-1AP00 |  | 西门子 | 1 | TM5燃烧室干端点火 | 2007-07-02 | A |  | 自动化 | TM5 | 仪表 | 在用 | 生产设备
SD-TM5-743BIC179-K12 | SD-TM5-743BIC179-K12 | 燃烧室干端点火正常 |  | 3RH1122-1AP00 |  | 西门子 | 1 | TM5燃烧室干端点火正常 | 2007-07-02 | A |  | 自动化 | TM5 | 仪表 | 在用 | 生产设备
SD-TM5-743BIC179-K13 | SD-TM5-743BIC179-K13 | 燃烧室干端开始点火 |  | 3RH1122-1AP00 |  | 西门子 | 1 | TM5燃烧室干端开始点火 | 2007-07-02 | A |  | 自动化 | TM5 | 仪表 | 在用 | 生产设备
SD-TM5-743BIC179-K14 | SD-TM5-743BIC179-K14 | 燃烧室干端远程状态 |  | 3RH1122-1AP00 |  | 西门子 | 1 | TM5燃烧室干端远程状态 | 2007-07-02 | A |  | 自动化 | TM5 | 仪表 | 在用 | 生产设备
SD-TM5-743BIC179-K15 | SD-TM5-743BIC179-K15 | 燃烧室干端就地状态 |  | 3RH1122-1AP00 |  | 西门子 | 1 | TM5燃烧室干端就地状态 | 2007-07-02 | A |  | 自动化 | TM5 | 仪表 | 在用 | 生产设备
SD-TM5-743BIC179-K2 | SD-TM5-743BIC179-K2 | 燃烧室干端燃气压力低 |  | 3RH1122-1AP00 |  | 西门子 | 1 | TM5燃烧室干端燃气压力低 | 2007-07-02 | A |  | 自动化 | TM5 | 仪表 | 在用 | 生产设备
SD-TM5-743BIC179-K21 | SD-TM5-743BIC179-K21 | 燃烧室干端远程点火 |  | 3RH1122-1AP00 |  | 西门子 | 1 | TM5燃烧室干端远程点火 | 2007-07-02 | A |  | 自动化 | TM5 | 仪表 | 在用 | 生产设备
SD-TM5-743BIC179-K22 | SD-TM5-743BIC179-K22 | 燃烧室干端远程复位 |  | 3RH1122-1AP00 |  | 西门子 | 1 | TM5燃烧室干端远程复位 | 2007-07-02 | A |  | 自动化 | TM5 | 仪表 | 在用 | 生产设备
SD-TM5-743BIC179-K23 | SD-TM5-743BIC179-K23 | 燃烧室干端远程停止 |  | 3RH1122-1AP00 |  | 西门子 | 1 | TM5燃烧室干端远程停止 | 2007-07-02 | A |  | 自动化 | TM5 | 仪表 | 在用 | 生产设备
SD-TM5-743BIC179-K3 | SD-TM5-743BIC179-K3 | 燃烧室干端燃气压力高 |  | 3RH1122-1AP00 |  | 西门子 | 1 | TM5燃烧室干端燃气压力高 | 2007-07-02 | A |  | 自动化 | TM5 | 仪表 | 在用 | 生产设备
SD-TM5-743BIC179-K4 | SD-TM5-743BIC179-K4 | 燃烧室干端循环风压力低 |  | 3RH1122-1AP00 |  | 西门子 | 1 | TM5燃烧室干端循环风压力低 | 2007-07-02 | A |  | 自动化 | TM5 | 仪表 | 在用 | 生产设备
SD-TM5-743BIC179-K5 | SD-TM5-743BIC179-K5 | 燃烧室干端尾气压力低 |  | 3RH1122-1AP00 |  | 西门子 | 1 | TM5燃烧室干端尾气压力低 | 2007-07-02 | A |  | 自动化 | TM5 | 仪表 | 在用 | 生产设备
SD-TM5-743BIC179-K6 | SD-TM5-743BIC179-K6 | 燃烧室干端温度高 |  | 3RH1122-1AP00 |  | 西门子 | 1 | TM5燃烧室干端温度高 | 2007-07-02 | A |  | 自动化 | TM5 | 仪表 | 在用 | 生产设备
SD-TM5-743BIC179-K7 | SD-TM5-743BIC179-K7 | 燃烧室干端燃气泄漏 |  | 3RH1122-1AP00 |  | 西门子 | 1 | TM5燃烧室干端燃气泄漏 | 2007-07-02 | A |  | 自动化 | TM5 | 仪表 | 在用 | 生产设备
SD-TM5-743BIC179-K8 | SD-TM5-743BIC179-K8 | 燃烧室干端燃烧风压力低 |  | 3RH1122-1AP00 |  | 西门子 | 1 | TM5燃烧室干端燃烧风压力低 | 2007-07-02 | A |  | 自动化 | TM5 | 仪表 | 在用 | 生产设备
SD-TM5-743BIC179-K9 | SD-TM5-743BIC179-K9 | 燃烧室干端点火失败 |  | 3RH1122-1AP00 |  | 西门子 | 1 | TM5燃烧室干端点火失败 | 2007-07-02 | A |  | 自动化 | TM5 | 仪表 | 在用 | 生产设备
SD-TM5-743BIC179-TT | SD-TM5-743BIC179-TT | 燃烧室干端燃烧温度保护 |  | 644HANAXAC404 |  |  | 1 | TM5燃烧室干端燃烧温度保护 | 2007-07-02 | A |  | 自动化 | TM5 | 仪表 | 在用 | 生产设备
SD-TM5-743BIC179-zdcf | SD-TM5-743BIC179-zdcf | 燃烧室主电磁阀底座 |  | DMV-D6080/11Pmax500mBar |  | DUNGS： | 1 | TM5燃烧室主电磁阀底座 | 2007-07-02 | A |  | 自动化 | TM5 | 仪表 | 在用 | 生产设备
SD-TM5-743FIQ186-FT | SD-TM5-743FIQ186-FT | 燃烧室燃气流量 |  | LUBX-Ⅱ-S2-1-016-100B |  | 天津斯密特 | 1 | TM5燃烧室燃气流量 | 2007-07-02 | A |  | 自动化 | TM5 | 仪表 | 在用 | 生产设备
SD-TM5-743HIC201-HV | SD-TM5-743HIC201-HV | 干端气罩风阀1# |  | ND9001 |  | 美卓 | 1 | TM5干端气罩风阀1# | 2007-07-02 | C |  | 自动化 | TM5 | 仪表 | 在用 | 生产设备
SD-TM5-743HIC202-HV | SD-TM5-743HIC202-HV | 干端气罩风阀2# |  | ND9001 |  | 美卓 | 1 | TM5干端气罩风阀2# | 2007-07-02 | C |  | 自动化 | TM5 | 仪表 | 在用 | 生产设备
SD-TM5-743HIC203-HV | SD-TM5-743HIC203-HV | 干端气罩风阀3# |  | ND9001 |  | 美卓 | 1 | TM5干端气罩风阀3# | 2007-07-02 | C |  | 自动化 | TM5 | 仪表 | 在用 | 生产设备
SD-TM5-743HIC204-HV | SD-TM5-743HIC204-HV | 干端气罩风阀4# |  | ND9001 |  | 美卓 | 1 | TM5干端气罩风阀4# | 2007-07-02 | C |  | 自动化 | TM5 | 仪表 | 在用 | 生产设备
SD-TM5-743HIC205-HV | SD-TM5-743HIC205-HV | 干端气罩风阀5# |  | ND9001 |  | 美卓 | 1 | TM5干端气罩风阀5# | 2007-07-02 | C |  | 自动化 | TM5 | 仪表 | 在用 | 生产设备
SD-TM5-743HIC206-HV | SD-TM5-743HIC206-HV | 干端气罩风阀6# |  | ND9001 |  | 美卓 | 1 | TM5干端气罩风阀6# | 2007-07-02 | C |  | 自动化 | TM5 | 仪表 | 在用 | 生产设备
SD-TM5-743HIC207-HV | SD-TM5-743HIC207-HV | 干端气罩风阀7# |  | ND9001 |  | 美卓 | 1 | TM5干端气罩风阀7# | 2007-07-02 | C |  | 自动化 | TM5 | 仪表 | 在用 | 生产设备
SD-TM5-743HIC208-HV | SD-TM5-743HIC208-HV | 干端气罩风阀8# |  | ND9001 |  | 美卓 | 1 | TM5干端气罩风阀8# | 2007-07-02 | C |  | 自动化 | TM5 | 仪表 | 在用 | 生产设备
SD-TM5-743HIC209-HV | SD-TM5-743HIC209-HV | 干端气罩风阀9# |  | ND9001 |  | 美卓 | 1 | TM5干端气罩风阀9# | 2007-07-02 | C |  | 自动化 | TM5 | 仪表 | 在用 | 生产设备
SD-TM5-743HIC210-HV | SD-TM5-743HIC210-HV | 干端气罩风阀10# |  | ND9001 |  | 美卓 | 1 | TM5干端气罩风阀10# | 2007-07-02 | C |  | 自动化 | TM5 | 仪表 | 在用 | 生产设备
SD-TM5-743HIC211-HV | SD-TM5-743HIC211-HV | 干端气罩风阀11# |  | ND9001 |  | 美卓 | 1 | TM5干端气罩风阀11# | 2007-07-02 | C |  | 自动化 | TM5 | 仪表 | 在用 | 生产设备
SD-TM5-743HIC212-HV | SD-TM5-743HIC212-HV | 干端气罩风阀12# |  | ND9001 |  | 美卓 | 1 | TM5干端气罩风阀12# | 2007-07-02 | C |  | 自动化 | TM5 | 仪表 | 在用 | 生产设备
SD-TM5-743HIC213-HV | SD-TM5-743HIC213-HV | 干端气罩风阀13# |  | ND9001 |  | 美卓 | 1 | TM5干端气罩风阀13# | 2007-07-02 | C |  | 自动化 | TM5 | 仪表 | 在用 | 生产设备
SD-TM5-743HIC214-HV | SD-TM5-743HIC214-HV | 干端气罩风阀14# |  | ND9001 |  | 美卓 | 1 | TM5干端气罩风阀14# | 2007-07-02 | C |  | 自动化 | TM5 | 仪表 | 在用 | 生产设备
SD-TM5-743M101-A1 | SD-TM5-743M101-A1 | 湿端气罩变送模块 |  | KFU8-UFC-EX1D |  | fppepperl+fuchs | 1 | TM5湿端气罩变送模块 | 2007-07-02 | C |  | 自动化 | TM5 | 仪表 | 在用 | 生产设备
SD-TM5-743M101-GS | SD-TM5-743M101-GS | 湿部气罩提升 |  |  |  | 奥玛电机 | 1 | TM5湿部气罩提升 | 2007-07-02 | A |  | 自动化 | TM5 | 仪表 | 在用 | 生产设备
SD-TM5-743M101-ss1 | SD-TM5-743M101-ss1 | 湿端气罩速度检测 |  | SPEEDMONITORD100 |  | IFM | 1 | TM5湿端气罩速度检测 | 2007-07-02 | C |  | 自动化 | TM5 | 仪表 | 在用 | 生产设备
SD-TM5-743M151-A1 | SD-TM5-743M151-A1 | 干端气罩变送模块 |  | KFU8-UFC-EX1D |  | fppepperl+fuchs | 1 | TM5干端气罩变送模块 | 2007-07-02 | C |  | 自动化 | TM5 | 仪表 | 在用 | 生产设备
SD-TM5-743M151-GS | SD-TM5-743M151-GS | 干部气罩提升 |  |  |  | 奥玛电机 | 1 | TM5干部气罩提升 | 2007-07-02 | A |  | 自动化 | TM5 | 仪表 | 在用 | 生产设备
SD-TM5-743M151-ss1 | SD-TM5-743M151-ss1 | 干端气罩速度检测 |  | SPEEDMONITORD100 |  | IFM | 1 | TM5干端气罩速度检测 | 2007-07-02 | C |  | 自动化 | TM5 | 仪表 | 在用 | 生产设备
SD-TM5-743MI185-MT | SD-TM5-743MI185-MT | 燃烧室尾气湿度 |  | 查型号 | 查型号 |  | 1 | TM5燃烧室尾气湿度 | 2007-07-02 | A |  | 自动化 | TM5 | 仪表 | 在用 | 生产设备
SD-TM5-743OS152-Y1 | SD-TM5-743OS152-Y1 | 燃烧室干端引纸吹风 |  |  |  |  | 1 | TM5燃烧室干端引纸吹风 | 2007-07-02 | A |  | 自动化 | TM5 | 仪表 | 在用 | 生产设备
SD-TM5-743PDIC126-PDT | SD-TM5-743PDIC126-PDT | 燃烧室湿端风压压差 |  | 3051CG4A22A1BB4L4 | 0-100KPA | ROSEMOUNT | 1 | TM5燃烧室湿端风压压差 | 2007-07-02 | A |  | 自动化 | TM5 | 仪表 | 在用 | 生产设备
SD-TM5-743PDIC176-PDT | SD-TM5-743PDIC176-PDT | 燃烧室干端风压压差 |  | 3051CG4A22A1BB4L4 | 0-100KPA | ROSEMOUNT | 1 | TM5燃烧室干端风压压差 | 2007-07-02 | A |  | 自动化 | TM5 | 仪表 | 在用 | 生产设备
SD-TM5-743PDS182-PDS | SD-TM5-743PDS182-PDS | 燃烧室尾气1#压差湿端 |  | 查型号 |  |  | 1 | TM5燃烧室尾气1#压差湿端 | 2007-07-02 | A |  | 自动化 | TM5 | 仪表 | 在用 | 生产设备
SD-TM5-743PDS184-PDS | SD-TM5-743PDS184-PDS | 燃烧室尾气2#压差干端 |  | 查型号 |  |  | 1 | TM5燃烧室尾气2#压差干端 | 2007-07-02 | A |  | 自动化 | TM5 | 仪表 | 在用 | 生产设备
SD-TM5-743PI187-PT | SD-TM5-743PI187-PT | 燃烧室燃气压力 |  | 30511G2A2B21BB411S50-10.3BAR0-400KPa |  | ROSEMOUNT | 1 | TM5燃烧室燃气压力 | 2007-07-02 | A |  | 自动化 | TM5 | 仪表 | 在用 | 生产设备
SD-TM5-743TI103-TT | SD-TM5-743TI103-TT | 燃烧室湿端循环风温度 |  | 644HANAXAC404 | 0-550℃ | ROSEMOUNT | 1 | TM5燃烧室湿端循环风温度 | 2007-07-02 | A |  | 自动化 | TM5 | 仪表 | 在用 | 生产设备
SD-TM5-743TI153-TT | SD-TM5-743TI153-TT | 燃烧室干端循环风温度 |  | PT100-3854WIRE644HANAXAC4Q4 | 0-550℃ | ROSEMOUNT | 1 | TM5燃烧室干端循环风温度 | 2007-07-02 | A |  | 自动化 | TM5 | 仪表 | 在用 | 生产设备
SD-TM5-743TI167-TT | SD-TM5-743TI167-TT | 燃烧室热回收燃烧风温度 |  | PT100-3854WIRE644HANAXAC404 | 0-550℃ | ROSEMOUNT | 1 | TM5燃烧室热回收燃烧风温度 | 2007-07-02 | A |  | 自动化 | TM5 | 仪表 | 在用 | 生产设备
SD-TM5-743TI181-TT | SD-TM5-743TI181-TT | 燃烧室热回收燃烧供风 |  | 644HANAXAC404 |  |  | 1 | TM5燃烧室热回收燃烧供风 | 2007-07-02 | A |  | 自动化 | TM5 | 仪表 | 在用 | 生产设备
SD-TM5-743TI188-TT | SD-TM5-743TI188-TT | 燃烧室燃气温度 |  | 644HANAXAC404 |  | ROSEMOUNT | 1 | TM5燃烧室燃气温度 | 2007-07-02 | A |  | 自动化 | TM5 | 仪表 | 在用 | 生产设备
SD-TM5-743TI189-TT | SD-TM5-743TI189-TT | 燃烧室尾气温度 |  | 644HANAXAC404 |  | ROSEMOUNT | 1 | TM5燃烧室尾气温度 | 2007-07-02 | A |  | 自动化 | TM5 | 仪表 | 在用 | 生产设备
SD-TM5-743TIC101-TT | SD-TM5-743TIC101-TT | LOCAL湿端气罩温度 |  | PT100-3854WIRE644HANAXAC4Q4 | 0-550℃ | ROSEMOUNT | 1 | TM5LOCAL湿端气罩温度 | 2007-07-02 | C |  | 自动化 | TM5 | 仪表 | 在用 | 生产设备
SD-TM5-743TIC101-TV | SD-TM5-743TIC101-TV | LOCAL湿端燃气调节阀 |  | 230V50/60HZ30Sec90· |  |  | 1 | TM5LOCAL湿端燃气调节阀 | 2007-07-02 | C |  | 自动化 | TM5 | 仪表 | 在用 | 生产设备
SD-TM5-743TIC151-TT | SD-TM5-743TIC151-TT | 燃烧室干端气罩温度 |  | PT100-3854WIRE644HANAXAC4Q4 | 0-550℃ | ROSEMOUNT | 1 | TM5燃烧室干端气罩温度 | 2007-07-02 | A |  | 自动化 | TM5 | 仪表 | 在用 | 生产设备
SD-TM5-743TIC151-TV | SD-TM5-743TIC151-TV | 燃烧室干端燃气调节阀 |  | 230V50/60HZ30Sec90· |  |  | 1 | TM5燃烧室干端燃气调节阀 | 2007-07-02 | A |  | 自动化 | TM5 | 仪表 | 在用 | 生产设备
SD-TM5-747EC503-GS21 | SD-TM5-747EC503-GS21 | LOCAL断纸检测TS |  | HRT96K/R-1690-1200-25 | LEUTZE | WEBBREAKSENSOR | 1 | TM5LOCAL断纸检测TS | 2007-07-02 | B |  | 自动化 | TM5 | 仪表 | 在用 | 生产设备
SD-TM5-747EC503-GS22 | SD-TM5-747EC503-GS22 | LOCAL断纸检测DS |  | HRT96K/R-1690-1200-25 | LEUTZE | WEBBREAKSENSOR | 1 | TM5LOCAL断纸检测DS | 2007-07-02 | B |  | 自动化 | TM5 | 仪表 | 在用 | 生产设备
SD-TM5-747GS535-GS21 | SD-TM5-747GS535-GS21 | LOCAL搁纸架纸轴检测开关 |  | IM5053 |  | IFM | 1 | TM5LOCAL搁纸架纸轴检测开关 | 2007-07-02 | C |  | 自动化 | TM5 | 仪表 | 在用 | 生产设备
SD-TM5-747GS535-GS22 | SD-TM5-747GS535-GS22 | LOCAL搁纸架纸轴检测开关 |  | IM5053 |  | IFM | 1 | TM5LOCAL搁纸架纸轴检测开关 | 2007-07-02 | C |  | 自动化 | TM5 | 仪表 | 在用 | 生产设备
SD-TM5-747GS549-GT1 | SD-TM5-747GS549-GT1 | 卷取二次臂位置检测TS |  | CE-65M |  | TR-ELECTRONICGMBH | 1 | TM5卷取二次臂位置检测TS | 2007-07-02 | A |  | 自动化 | TM5 | 仪表 | 在用 | 生产设备
SD-TM5-747GS549-GT2 | SD-TM5-747GS549-GT2 | 卷取二次臂位置检测DS |  | CE-65M |  | TR-ELECTRONICGMBH | 1 | TM5卷取二次臂位置检测DS | 2007-07-02 | A |  | 自动化 | TM5 | 仪表 | 在用 | 生产设备
SD-TM5-747GS598-GS21 | SD-TM5-747GS598-GS21 | LOCAL称重处纸轴操作侧检测 |  | IM5116IMC3035-BPKG/US |  | IFM | 1 | TM5LOCAL称重处纸轴操作侧检测 | 2007-07-02 | C |  | 自动化 | TM5 | 仪表 | 在用 | 生产设备
SD-TM5-747GS598-GS22 | SD-TM5-747GS598-GS22 | LOCAL称重处纸轴传动侧检测 |  | IM5116IMC3035-BPKG/US |  | IFM | 1 | TM5LOCAL称重处纸轴传动侧检测 | 2007-07-02 | C |  | 自动化 | TM5 | 仪表 | 在用 | 生产设备
SD-TM5-747HS501-Y1 | SD-TM5-747HS501-Y1 | LOCAL引纸吹风 |  | BüRKERT0290 |  | SOLENOIDVALVE | 1 | TM5LOCAL引纸吹风 | 2007-07-02 | C |  | 自动化 | TM5 | 仪表 | 在用 | 生产设备
SD-TM5-747HS501-Y2 | SD-TM5-747HS501-Y2 | LOCAL引纸吹风 |  | BüRKERT0290 |  | SOLENOIDVALVE | 1 | TM5LOCAL引纸吹风 | 2007-07-02 | C |  | 自动化 | TM5 | 仪表 | 在用 | 生产设备
SD-TM5-747HS537 | SD-TM5-747HS537 | 747HC501液压控制柜手动调压接口阀 |  | 811150245 |  | BOSCH | 2 | TM5747HC501液压控制柜手动调压接口阀 | 2007-07-02 | A |  | 自动化 | TM5 | 仪表 | 在用 | 生产设备
SD-TM5-747HS537-GS21 | SD-TM5-747HS537-GS21 | LOCAL主臂夹紧松开操作侧检测开关 |  | IA5127 |  | IFM | 1 | TM5LOCAL主臂夹紧松开操作侧检测开关 | 2007-07-02 | A |  | 自动化 | TM5 | 仪表 | 在用 | 生产设备
SD-TM5-747HS537-GS22 | SD-TM5-747HS537-GS22 | LOCAL主臂夹紧操作侧检测开关 |  | IA5127 |  | IFM | 1 | TM5LOCAL主臂夹紧操作侧检测开关 | 2007-07-02 | A |  | 自动化 | TM5 | 仪表 | 在用 | 生产设备
SD-TM5-747HS537-GS23 | SD-TM5-747HS537-GS23 | LOCAL主臂夹紧松开传动侧检测开关 |  | IA5127 |  | IFM | 1 | TM5LOCAL主臂夹紧松开传动侧检测开关 | 2007-07-02 | A |  | 自动化 | TM5 | 仪表 | 在用 | 生产设备
SD-TM5-747HS537-GS24 | SD-TM5-747HS537-GS24 | LOCAL主臂夹紧传动侧检测开关 |  | IA5127 |  | IFM | 1 | TM5LOCAL主臂夹紧传动侧检测开关 | 2007-07-02 | A |  | 自动化 | TM5 | 仪表 | 在用 | 生产设备
SD-TM5-747HS537-Y1Y2 | SD-TM5-747HS537-Y1Y2 | 747HC501液压控制柜主臂夹紧电磁阀 |  | 4WE6D62/OFEG24N9K4MNRR900567512FD48915 | 反向装 | REXROTH | 1 | TM5747HC501液压控制柜主臂夹紧电磁阀 | 2007-07-02 | A |  | 自动化 | TM5 | 仪表 | 在用 | 生产设备 | SD-TM5-747HC501
SD-TM5-747HS539-GS21 | SD-TM5-747HS539-GS21 | LOCAL纸轴加速检测开关 |  | IM5053 |  | IFM | 1 | TM5LOCAL纸轴加速检测开关 | 2007-07-02 | C |  | 自动化 | TM5 | 仪表 | 在用 | 生产设备
SD-TM5-747HS539-Y1 | SD-TM5-747HS539-Y1 | 630PC310纸轴加速电磁阀 |  | TPYE:SXE9573-Z70-60 |  | NORGREN | 1 | TM5630PC310纸轴加速电磁阀 | 2007-07-02 | C |  | 自动化 | TM5 | 仪表 | 在用 | 生产设备
SD-TM5-747HS543-GS21 | SD-TM5-747HS543-GS21 | LOCAL主臂加压控制检测开关 |  | IA5127 |  | IFM | 1 | TM5LOCAL主臂加压控制检测开关 | 2007-07-02 | A |  | 自动化 | TM5 | 仪表 | 在用 | 生产设备
SD-TM5-747HS543-GS22 | SD-TM5-747HS543-GS22 | LOCAL主臂加压控制检测开关 |  | IA5127 |  | IFM | 1 | TM5LOCAL主臂加压控制检测开关 | 2007-07-02 | A |  | 自动化 | TM5 | 仪表 | 在用 | 生产设备
SD-TM5-747HS543-GS23 | SD-TM5-747HS543-GS23 | LOCAL主臂加压控制检测开关 |  | IA5127 |  | IFM | 1 | TM5LOCAL主臂加压控制检测开关 | 2007-07-02 | A |  | 自动化 | TM5 | 仪表 | 在用 | 生产设备
SD-TM5-747HS543-GS24 | SD-TM5-747HS543-GS24 | LOCAL主臂加压控制检测开关 |  | IA5127 |  | IFM | 1 | TM5LOCAL主臂加压控制检测开关 | 2007-07-02 | A |  | 自动化 | TM5 | 仪表 | 在用 | 生产设备
SD-TM5-747HS543-PC1 | SD-TM5-747HS543-PC1 | 747HC501液压控制柜主臂加压控制 |  | 0811402083Pv0-175Bar | 手动调压接口阀:EBP/MOHL4-A2 | BOSCH | 1 | TM5747HC501液压控制柜主臂加压控制 | 2007-07-02 | A |  | 自动化 | TM5 | 仪表 | 在用 | 生产设备 | SD-TM5-747HC501
SD-TM5-747HS543-PT1 | SD-TM5-747HS543-PT1 | 747HC501液压控制柜主臂加压控制压力检测 |  | EDS300TYPE:EDS344-3-250-000 |  | HYDAC | 1 | TM5747HC501液压控制柜主臂加压控制压力检测 | 2007-07-02 | A |  | 自动化 | TM5 | 仪表 | 在用 | 生产设备
SD-TM5-747HS543-PT2 | SD-TM5-747HS543-PT2 | 747HC501液压控制柜主臂加压控制压力检测 |  | EDS300TYPE:EDS344-3-250-000 |  | HYDAC | 1 | TM5747HC501液压控制柜主臂加压控制压力检测 | 2007-07-02 | A |  | 自动化 | TM5 | 仪表 | 在用 | 生产设备
SD-TM5-747HS544-GS | SD-TM5-747HS544-GS | LOCAL主臂位置检测开关 |  | type：0.91NE_451FVGR.1 | GS21.1;GS21.2;GS22.1;GS22.2;GS23.1;GS23.2 | STROMAG | 1 | TM5LOCAL主臂位置检测开关 | 2007-07-02 | A |  | 自动化 | TM5 | 仪表 | 在用 | 生产设备
SD-TM5-747HS544-GS24 | SD-TM5-747HS544-GS24 | LOCAL主臂纸轴检测 |  | IM5053 |  | IFM | 1 | TM5LOCAL主臂纸轴检测 | 2007-07-02 | A |  | 自动化 | TM5 | 仪表 | 在用 | 生产设备
SD-TM5-747HS544-GS25 | SD-TM5-747HS544-GS25 | LOCAL主臂纸轴检测 |  | IM5053 |  | IFM | 1 | TM5LOCAL主臂纸轴检测 | 2007-07-02 | A |  | 自动化 | TM5 | 仪表 | 在用 | 生产设备
SD-TM5-747HS544-Y1Y2 | SD-TM5-747HS544-Y1Y2 | 647HC501主臂电磁阀 |  | 4WE10J33/CG24N9K4,MNRR900589988FD48915 |  | REXROTH | 1 | TM5647HC501主臂电磁阀 | 2007-07-02 | A |  | 自动化 | TM5 | 仪表 | 在用 | 生产设备 | SD-TM5-747HC501
SD-TM5-747HS545-GS21 | SD-TM5-747HS545-GS21 | LOCAL二次臂纸轴检测操作侧 |  | IM5116IMC3035-BPKG/US |  | IFM | 1 | TM5LOCAL二次臂纸轴检测操作侧 | 2007-07-02 | A |  | 自动化 | TM5 | 仪表 | 在用 | 生产设备
SD-TM5-747HS545-GS22 | SD-TM5-747HS545-GS22 | LOCAL二次臂纸轴检测传动侧 |  | IM5116IMC3035-BPKG/US |  | IFM | 1 | TM5LOCAL二次臂纸轴检测传动侧 | 2007-07-02 | A |  | 自动化 | TM5 | 仪表 | 在用 | 生产设备
SD-TM5-747HS545-GS23 | SD-TM5-747HS545-GS23 | LOCAL二次臂踢出位置检测操作侧 |  | IM5116IMC3035-BPKG/US |  | IFM | 1 | TM5LOCAL二次臂踢出位置检测操作侧 | 2007-07-02 | A |  | 自动化 | TM5 | 仪表 | 在用 | 生产设备
SD-TM5-747HS545-GS24 | SD-TM5-747HS545-GS24 | LOCAL二次臂踢出位置检测传动侧 |  | IM5116IMC3035-BPKG/US |  | IFM | 1 | TM5LOCAL二次臂踢出位置检测传动侧 | 2007-07-02 | A |  | 自动化 | TM5 | 仪表 | 在用 | 生产设备
SD-TM5-747HS545-PT1 | SD-TM5-747HS545-PT1 | 747CP507二次臂压力检测 |  | EDS300TYPE:EDS344-3-250-000 |  | HYDAC | 1 | TM5747CP507二次臂压力检测 | 2007-07-02 | A |  | 自动化 | TM5 | 仪表 | 在用 | 生产设备
SD-TM5-747HS545-PT2 | SD-TM5-747HS545-PT2 | 747CP508二次臂压力检测 |  | EDS300TYPE:EDS344-3-250-000 |  | HYDAC | 1 | TM5747CP508二次臂压力检测 | 2007-07-02 | A |  | 自动化 | TM5 | 仪表 | 在用 | 生产设备
SD-TM5-747HS545-PT3 | SD-TM5-747HS545-PT3 | 747CP507二次臂压力检测 |  | EDS300TYPE:EDS344-3-250-000 |  | HYDAC | 1 | TM5747CP507二次臂压力检测 | 2007-07-02 | A |  | 自动化 | TM5 | 仪表 | 在用 | 生产设备
SD-TM5-747HS545-PT4 | SD-TM5-747HS545-PT4 | 747CP508二次臂控制箱二次臂压力检测 |  | EDS300TYPE:EDS344-3-250-000 |  | HYDAC | 1 | TM5747CP508二次臂控制箱二次臂压力检测 | 2007-07-02 | A |  | 自动化 | TM5 | 仪表 | 在用 | 生产设备
SD-TM5-747HS545-PY1 | SD-TM5-747HS545-PY1 | 747CP507二次臂控制箱二次臂比例阀 |  | 08114046324WRPEH6C3B12L-2X/G24K0/F1M | 调压接口块:0811109148 | BOSCH | 1 | TM5747CP507二次臂控制箱二次臂比例阀 | 2007-07-02 | A |  | 自动化 | TM5 | 仪表 | 在用 | 生产设备
SD-TM5-747HS545-PY2 | SD-TM5-747HS545-PY2 | 747CP508二次臂控制箱二次臂比例阀 |  | 08114046324WRPEH6C3B12L-2X/G24K0/F1M | 调压接口块:0811109148 | BOSCH | 1 | TM5747CP508二次臂控制箱二次臂比例阀 | 2007-07-02 | A |  | 自动化 | TM5 | 仪表 | 在用 | 生产设备
SD-TM5-747HS546-GS21 | SD-TM5-747HS546-GS21 | LOCAL二次臂夹紧松开操作侧检测开关 |  | IA5127 |  | IFM | 1 | TM5LOCAL二次臂夹紧松开操作侧检测开关 | 2007-07-02 | A |  | 自动化 | TM5 | 仪表 | 在用 | 生产设备
SD-TM5-747HS546-GS22 | SD-TM5-747HS546-GS22 | LOCAL二次臂夹紧操作侧检测开关 |  | IA5127 |  | IFM | 1 | TM5LOCAL二次臂夹紧操作侧检测开关 | 2007-07-02 | A |  | 自动化 | TM5 | 仪表 | 在用 | 生产设备
SD-TM5-747HS546-GS23 | SD-TM5-747HS546-GS23 | LOCAL二次臂夹紧松开传动侧检测开关 |  | IA5127 |  | IFM | 1 | TM5LOCAL二次臂夹紧松开传动侧检测开关 | 2007-07-02 | A |  | 自动化 | TM5 | 仪表 | 在用 | 生产设备
SD-TM5-747HS546-GS24 | SD-TM5-747HS546-GS24 | LOCAL二次臂夹紧传动侧检测开关 |  | IA5127 |  | IFM | 1 | TM5LOCAL二次臂夹紧传动侧检测开关 | 2007-07-02 | A |  | 自动化 | TM5 | 仪表 | 在用 | 生产设备
SD-TM5-747HS546-Y1Y2 | SD-TM5-747HS546-Y1Y2 | 747HC501液压控制柜二次臂夹紧电磁阀 |  | 4WE6D62/OFEG24N9K4MNRR900567512FD48428 | 反向装 | REXROTH | 1 | TM5747HC501液压控制柜二次臂夹紧电磁阀 | 2007-07-02 | A |  | 自动化 | TM5 | 仪表 | 在用 | 生产设备 | SD-TM5-747HC501
SD-TM5-747HS547-GS21 | SD-TM5-747HS547-GS21 | LOCAL二次臂踢纸操作侧位置检测 |  | IA5127 |  | IFM | 1 | TM5LOCAL二次臂踢纸操作侧位置检测 | 2007-07-02 | A |  | 自动化 | TM5 | 仪表 | 在用 | 生产设备
SD-TM5-747HS547-GS22 | SD-TM5-747HS547-GS22 | LOCAL二次臂收回操作侧位置检测 |  | IA5127 |  | IFM | 1 | TM5LOCAL二次臂收回操作侧位置检测 | 2007-07-02 | A |  | 自动化 | TM5 | 仪表 | 在用 | 生产设备
SD-TM5-747HS547-GS23 | SD-TM5-747HS547-GS23 | LOCAL二次臂踢纸传动侧位置检测 |  | IA5127 |  | IFM | 1 | TM5LOCAL二次臂踢纸传动侧位置检测 | 2007-07-02 | A |  | 自动化 | TM5 | 仪表 | 在用 | 生产设备
SD-TM5-747HS547-GS24 | SD-TM5-747HS547-GS24 | LOCAL二次臂收回传动侧位置检测 |  | IA5127 |  | IFM | 1 | TM5LOCAL二次臂收回传动侧位置检测 | 2007-07-02 | A |  | 自动化 | TM5 | 仪表 | 在用 | 生产设备
SD-TM5-747HS547-Y1Y2 | SD-TM5-747HS547-Y1Y2 | 747HC501液压控制柜二次臂踢纸检测开关 |  | 4WE10J33/CG24N9K4,MNRR900589988FD48915 |  | REXROTH | 1 | TM5747HC501液压控制柜二次臂踢纸检测开关 | 2007-07-02 | A |  | 自动化 | TM5 | 仪表 | 在用 | 生产设备 | SD-TM5-747HC501
SD-TM5-747HS557-Y1Y2 | SD-TM5-747HS557-Y1Y2 | 730PC310卷取刮刀 |  | TPYE:SXE9573-Z70-60 |  | NORGREN | 1 | TM5730PC310卷取刮刀 | 2007-07-02 | C |  | 自动化 | TM5 | 仪表 | 在用 | 生产设备
SD-TM5-747HS560-Y1 | SD-TM5-747HS560-Y1 | LOCAL真空空区引纸吹风 |  | L12A125AA-A/Z-OV |  | BüRKERT0290 | 1 | TM5LOCAL真空空区引纸吹风 | 2007-07-02 | C |  | 自动化 | TM5 | 仪表 | 在用 | 生产设备
SD-TM5-747HS571-GS21 | SD-TM5-747HS571-GS21 | LOCAL刹车位置检测TS |  | MK5013 |  | IFM | 1 | TM5LOCAL刹车位置检测TS | 2007-07-02 | C |  | 自动化 | TM5 | 仪表 | 在用 | 生产设备
SD-TM5-747HS571-GS22 | SD-TM5-747HS571-GS22 | LOCAL刹车位置检测DS |  | MK5013 |  | IFM | 1 | TM5LOCAL刹车位置检测DS | 2007-07-02 | C |  | 自动化 | TM5 | 仪表 | 在用 | 生产设备
SD-TM5-747HS571-Y1 | SD-TM5-747HS571-Y1 | 730PC310刹车 |  | TPYE:SXE9573-Z70- |  | NORGREN | 1 | TM5730PC310刹车 | 2007-07-02 | C |  | 自动化 | TM5 | 仪表 | 在用 | 生产设备
SD-TM5-747HS594-Y1Y2 | SD-TM5-747HS594-Y1Y2 | 747HC501液压控制柜称重电磁阀 |  | 4WE6D62/OFEG24N9K4MNRR900567512FD4842FD48915 | 反向装 | REXROTH | 1 | TM5747HC501液压控制柜称重电磁阀 | 2007-07-02 | A |  | 自动化 | TM5 | 仪表 | 在用 | 生产设备
SD-TM5-747LS707-LS | SD-TM5-747LS707-LS | LOCAL液压站液位 |  | NT61-2L=370mmL1=220mm(20mA)L2=270mm(4mA) |  | BüHLER | 1 | TM5LOCAL液压站液位 | 2007-07-02 | A |  | 自动化 | TM5 | 仪表 | 在用 | 生产设备
SD-TM5-747M531-GS | SD-TM5-747M531-GS | 纸轴提升电机 |  |  |  | 奥玛电机 | 1 | TM5纸轴提升电机 | 2007-07-02 | A |  | 自动化 | TM5 | 仪表 | 在用 | 生产设备
SD-TM5-747M531-GS21 | SD-TM5-747M531-GS21 | 纸轴提升臂上有轴 |  | IM5053 |  | IFM | 1 | TM5纸轴提升臂上有轴 | 2007-07-02 | A |  | 自动化 | TM5 | 仪表 | 在用 | 生产设备
SD-TM5-747M531-GS22 | SD-TM5-747M531-GS22 | 纸轴提升臂上有轴 |  | IM5053 |  | IFM | 1 | TM5纸轴提升臂上有轴 | 2007-07-02 | A |  | 自动化 | TM5 | 仪表 | 在用 | 生产设备
SD-TM5-747OS559 | SD-TM5-747OS559 | 卷取真空阀门 |  | ZSSR-16E法兰式连接 | DN65 | METSO | 1 | TM5卷取真空阀门 | 2007-07-02 | C |  | 自动化 | TM5 | 仪表 | 在用 | 生产设备
SD-TM5-747PDS701-PDS | SD-TM5-747PDS701-PDS | LOCAL液压站过滤器检测 |  | 77599996 |  | MAHLE | 1 | TM5LOCAL液压站过滤器检测 | 2007-07-02 | A |  | 自动化 | TM5 | 仪表 | 在用 | 生产设备
SD-TM5-747PDS702-PDS | SD-TM5-747PDS702-PDS | LOCAL液压站过滤器检测 |  | 77599996 |  | MAHLE | 1 | TM5LOCAL液压站过滤器检测 | 2007-07-02 | A |  | 自动化 | TM5 | 仪表 | 在用 | 生产设备
SD-TM5-747PDS703-PDS | SD-TM5-747PDS703-PDS | LOCAL液压站过滤器检测 |  | 77599996 |  | MAHLE | 1 | TM5LOCAL液压站过滤器检测 | 2007-07-02 | A |  | 自动化 | TM5 | 仪表 | 在用 | 生产设备
SD-TM5-747PI521-PT | SD-TM5-747PI521-PT | 730PC310卷取压缩空气压力 |  | TD8001-161000 | 入0-8.0Bar出4-20mA | FAIRCHILD | 1 | TM5730PC310卷取压缩空气压力 | 2007-07-02 | C |  | 自动化 | TM5 | 仪表 | 在用 | 生产设备
SD-TM5-747PS704-PS | SD-TM5-747PS704-PS | LOCAL液压站压力 |  | EDS300TYPE:EDS344-3-250-000 |  | HYDAC | 1 | TM5LOCAL液压站压力 | 2007-07-02 | A |  | 自动化 | TM5 | 仪表 | 在用 | 生产设备
SD-TM5-747TS705-TS | SD-TM5-747TS705-TS | LOCAL液压站温度 |  | DBNR937000210-110DEG.GRDTYPETMIW2 | 温度水流控制:AVTADN20;SENSORWORK90℃ | BüHLER | 1 | TM5LOCAL液压站温度 | 2007-07-02 | A |  | 自动化 | TM5 | 仪表 | 在用 | 生产设备
SD-TM5-747WI595-WE1 | SD-TM5-747WI595-WE1 | LOCAL称重传感器TS |  | TYPE:PR6201/14C3NC:940526201147Emax：10TUmax：32VC |  | GWT | 1 | TM5LOCAL称重传感器TS | 2007-07-02 | C |  | 自动化 | TM5 | 仪表 | 在用 | 生产设备
SD-TM5-747WI595-WE2 | SD-TM5-747WI595-WE2 | LOCAL称重传感器DS |  | TYPE:PR6201/14C3NC:940526201147Emax：10TUmax：32VCn： |  | GWT | 1 | TM5LOCAL称重传感器DS | 2007-07-02 | C |  | 自动化 | TM5 | 仪表 | 在用 | 生产设备
SD-TM5-747WI595-WT | SD-TM5-747WI595-WT | 747CP505称重变送器 |  | PR5210/00 | 压力显示表:TYPE:PVE4.001.1582B96X | GWT | 1 | TM5747CP505称重变送器 | 2007-07-02 | C |  | 自动化 | TM5 | 仪表 | 在用 | 生产设备
SD-TM5-7530S007-W71 | SD-TM5-7530S007-W71 | 润滑油站出口液压电磁阀 |  | 081WV06P1V1010WS024/00D0:0810091222底座：688181550029 |  | BOSCH | 1 | TM5润滑油站出口液压电磁阀 | 2007-07-02 | A |  | 自动化 | TM5 | 仪表 | 在用 | 生产设备
SD-TM5-753FS041-FS | SD-TM5-753FS041-FS | 润滑油站压榨操作侧流量开关 |  | KFD2-DWB-1DSR-20-8850-A18L | 74.5PULSES/L0.5GM | WWW.KVTOLA.COM | 1 | TM5润滑油站压榨操作侧流量开关 | 2007-07-02 | A |  | 自动化 | TM5 | 仪表 | 在用 | 生产设备
SD-TM5-753FS042-FS | SD-TM5-753FS042-FS | 润滑油站压榨传动侧流量开关 |  | KFD2-DWB-1DSR-20-8850-A18L | 74.5PULSES/L0.5GM | WWW.KVTOLA.COM | 1 | TM5润滑油站压榨传动侧流量开关 | 2007-07-02 | A |  | 自动化 | TM5 | 仪表 | 在用 | 生产设备
SD-TM5-753FS120-FS | SD-TM5-753FS120-FS | 润滑油站烘缸操作侧流量开关 |  | KFD2-DWB-1DSR-20-8850-A10L | 74.5PULSES/L0.5GM | WWW.KVTOLA.COM | 1 | TM5润滑油站烘缸操作侧流量开关 | 2007-07-02 | A |  | 自动化 | TM5 | 仪表 | 在用 | 生产设备
SD-TM5-753FS121-FS | SD-TM5-753FS121-FS | 润滑油站烘缸传动侧流量开关 |  | KFD2-DWB-1DSR-20-8850-A10L | 74.5PULSES/L0.5GM | WWW.KVTOLA.COM | 1 | TM5润滑油站烘缸传动侧流量开关 | 2007-07-02 | A |  | 自动化 | TM5 | 仪表 | 在用 | 生产设备
SD-TM5-753FS122-FS | SD-TM5-753FS122-FS | 润滑油站烘缸齿轮箱流量开关 |  | KFD2-DWB-1DSR-100-BH51-A80L | 12.5PULSES/L11HL | WWW.KVTOLA.COM | 1 | TM5润滑油站烘缸齿轮箱流量开关 | 2007-07-02 | A |  | 自动化 | TM5 | 仪表 | 在用 | 生产设备
SD-TM5-753LI001 | SD-TM5-753LI001 | 润滑油站液位变送器 |  | NT63-KN-VA-M3/Max1Bar100℃ | L=670mmL1=30mm(20mA)L2=620mm(4mA) |  | 1 | TM5润滑油站液位变送器 | 2007-07-02 | A |  | 自动化 | TM5 | 仪表 | 在用 | 生产设备
SD-TM5-753LS006 | SD-TM5-753LS006 | 润滑油站含水报警开关 |  | A462250/001-0013004099MAX:6Bar | MAX:6BAR230V40VA1A | BUHLERTECHNOLOGIESGMBH | 1 | TM5润滑油站含水报警开关 | 2007-07-02 | A |  | 自动化 | TM5 | 仪表 | 在用 | 生产设备
SD-TM5-753M003 | SD-TM5-753M003 | 润滑油站加热器 |  | 3x400VWATT1500IP65 |  | HELIOSORHELIDS | 4 | TM5润滑油站加热器 | 2007-07-02 | A |  | 自动化 | TM5 | 仪表 | 在用 | 生产设备
SD-TM5-753PDI012 | SD-TM5-753PDI012 | 润滑油站压差变送器 |  | 3051CD4A22A1BB4L4DFL4D1TR |  | RESUMOUNT | 1 | TM5润滑油站压差变送器 | 2007-07-02 | A |  | 自动化 | TM5 | 仪表 | 在用 | 生产设备
SD-TM5-753PDS011-PS1/2 | SD-TM5-753PDS011-PS1/2 | 润滑油站过滤报警开关 |  | 77599996 |  | MAHLEFILTERSYSTERMGMBH | 2 | TM5润滑油站过滤报警开关 | 2007-07-02 | A |  | 自动化 | TM5 | 仪表 | 在用 | 生产设备
SD-TM5-753PI014 | SD-TM5-753PI014 | 润滑油站压力变送器 |  | 3051T63A2B21BB4T1 |  | RESUMOUNT | 1 | TM5润滑油站压力变送器 | 2007-07-02 | A |  | 自动化 | TM5 | 仪表 | 在用 | 生产设备
SD-TM5-753PIC014-HV | SD-TM5-753PIC014-HV | 润滑油站手动调压接口阀 |  | 0811104102686底座：6831815500294PV=80Bar | 图编3.2,3.11 | BOSCH | 1 | TM5润滑油站手动调压接口阀 | 2007-07-02 | A |  | 自动化 | TM5 | 仪表 | 在用 | 生产设备
SD-TM5-753PIC014-PV | SD-TM5-753PIC014-PV | 润滑油站位置调节阀 |  | ND9103HNIP66/NEMA4XDN25C05-RAA025AS | 11Bar水0-800mL/min;57Bar水0-900mL/min | METSOREV2.0 | 1 | TM5润滑油站位置调节阀 | 2007-07-02 | A |  | 自动化 | TM5 | 仪表 | 在用 | 生产设备
SD-TM5-753TI003 | SD-TM5-753TI003 | 润滑油站温度传感器 |  | 644HANAXASENSOR | TYPE:PT1003854WIR | RESUMOUNT | 1 | TM5润滑油站温度传感器 | 2007-07-02 | A |  | 自动化 | TM5 | 仪表 | 在用 | 生产设备
SD-TM5-753TI013 | SD-TM5-753TI013 | 润滑油站温度传感器 |  | 644HANAXASENSOR | TYPE:PT1003854WIR | RESUMOUNT | 1 | TM5润滑油站温度传感器 | 2007-07-02 | A |  | 自动化 | TM5 | 仪表 | 在用 | 生产设备
SD-TM5-753TI015 | SD-TM5-753TI015 | 润滑油站温度传感器 |  | 644HANAXASENSOR | TYPE:PT1003854WIR | RESUMOUNT | 1 | TM5润滑油站温度传感器 | 2007-07-02 | A |  | 自动化 | TM5 | 仪表 | 在用 | 生产设备
SD-TM5-755LIS009 | SD-TM5-755LIS009 | 消音池浮球液位计 |  | UOD-91C/223L=2000mm | H=1700mm | 烟台招远 | 1 | TM5消音池浮球液位计 | 2007-07-02 | C |  | 自动化 | TM5 | 仪表 | 在用 | 生产设备
SD-TM5-755M004-PRS | SD-TM5-755M004-PRS | 纸机1#真空泵油膜泵压力报警开关 |  |  |  |  | 1 | TM5纸机1#真空泵油膜泵压力报警开关 | 2007-07-02 | C |  | 自动化 | TM5 | 仪表 | 在用 | 生产设备
SD-TM5-755M005-PRS | SD-TM5-755M005-PRS | 纸机2#真空泵油膜泵压力报警开关 |  |  |  |  | 1 | TM5纸机2#真空泵油膜泵压力报警开关 | 2007-07-02 | C |  | 自动化 | TM5 | 仪表 | 在用 | 生产设备
SD-TM5-755PI007 | SD-TM5-755PI007 | 真空泵加水压力变送器 |  | 3051CG4A22A1BB4L4 | 0-400KPa | ROSEMOUNT | 1 | TM5真空泵加水压力变送器 | 2007-07-02 | C |  | 自动化 | TM5 | 仪表 | 在用 | 生产设备
SD-TM5-755PIC007 | SD-TM5-755PIC007 | 真空泵V型调节阀 |  | ZSSV-16T对夹式连接 | DN80白水 | 温州利普自控设备有限公司 | 1 | TM5真空泵V型调节阀 | 2007-07-02 | C |  | 自动化 | TM5 | 仪表 | 在用 | 生产设备
SD-TM5-757OS002-Y1 | SD-TM5-757OS002-Y1 | 生产压缩空气到后加工自动关断阀 |  | ZSSR-16E法兰式连接，气开式 | DN80 | 温州利普自控设备有限公司 | 1 | TM5生产压缩空气到后加工自动关断阀 | 2007-07-02 | C |  | 自动化 | TM5 | 仪表 | 在用 | 生产设备
SD-TM5-757PI001 | SD-TM5-757PI001 | 生产压缩空气压力变送器 |  | 3051CG4A22A1BB4DFL4 | 0-1000KPa | ROSEMOUNT | 1 | TM5生产压缩空气压力变送器 | 2007-07-02 | C |  | 自动化 | TM5 | 仪表 | 在用 | 生产设备
SD-TM5-757PI006 | SD-TM5-757PI006 | 仪表压缩空气压力变送器 |  | 3051CG4A22A1BB4DFL4 | 0-1000KPa | ROSEMOUNT | 1 | TM5仪表压缩空气压力变送器 | 2007-07-02 | C |  | 自动化 | TM5 | 仪表 | 在用 | 生产设备
SD-TM5-761FI003-FT | SD-TM5-761FI003-FT | 蒸汽包房蒸汽流量计 |  | 0-17000KG/hDN100 |  | 罗斯蒙特 | 1 | TM5蒸汽包房蒸汽流量计 | 2007-07-02 | C |  | 自动化 | TM5 | 仪表 | 在用 | 生产设备
SD-TM5-761FI019-FT | SD-TM5-761FI019-FT | 蒸汽包房二次蒸汽流量 |  | 8800CF040SD3N2D1M5R50Q4Q8 | 0-1800M3/HDN100 | 罗斯蒙特 | 1 | TM5蒸汽包房二次蒸汽流量 | 2007-07-02 | C |  | 自动化 | TM5 | 仪表 | 在用 | 生产设备
SD-TM5-761FIC019-FV1 | SD-TM5-761FIC019-FV1 | 蒸汽包房热泵 |  | MODEL:47/63-00130012110.03SERIALNO:409803 |  | 安德里兹 | 1 | TM5蒸汽包房热泵 | 2007-07-02 | C |  | 自动化 | TM5 | 仪表 | 在用 | 生产设备
SD-TM5-761FIC019-FV2 | SD-TM5-761FIC019-FV2 | 蒸汽包房外排阀 |  | ND9001 |  | 美卓NELES | 1 | TM5蒸汽包房外排阀 | 2007-07-02 | C |  | 自动化 | TM5 | 仪表 | 在用 | 生产设备
SD-TM5-761LI031-LT | SD-TM5-761LI031-LT | 蒸汽包房1#闪急槽液位 |  | 3051L2AA0TD21AB |  | 罗斯蒙特 | 1 | TM5蒸汽包房1#闪急槽液位 | 2007-07-02 | C |  | 自动化 | TM5 | 仪表 | 在用 | 生产设备
SD-TM5-761LI031-LV | SD-TM5-761LI031-LV | 蒸汽包房出1#闪急槽控制阀 |  | ND9001 |  | 罗斯蒙特 | 1 | TM5蒸汽包房出1#闪急槽控制阀 | 2007-07-02 | C |  | 自动化 | TM5 | 仪表 | 在用 | 生产设备
SD-TM5-761LI033-LT | SD-TM5-761LI033-LT | 蒸汽包房2#闪急槽液位 |  | 3051L2AA0TD21AB |  | 罗斯蒙特 | 1 | TM5蒸汽包房2#闪急槽液位 | 2007-07-02 | C |  | 自动化 | TM5 | 仪表 | 在用 | 生产设备
SD-TM5-761LI051-LT | SD-TM5-761LI051-LT | 蒸汽包房冷凝罐液位 |  | 3051L2AA0TD21AB |  | 罗斯蒙特 | 1 | TM5蒸汽包房冷凝罐液位 | 2007-07-02 | C |  | 自动化 | TM5 | 仪表 | 在用 | 生产设备
SD-TM5-761LIC033-LV | SD-TM5-761LIC033-LV | 蒸汽包房出2#闪急槽控制阀 |  | ND9001 |  | 美卓NELES | 1 | TM5蒸汽包房出2#闪急槽控制阀 | 2007-07-02 | C |  | 自动化 | TM5 | 仪表 | 在用 | 生产设备
SD-TM5-761PI007-PT | SD-TM5-761PI007-PT | 蒸汽包房蒸汽入口压力 |  | 3051CG4A22A1BB4L4 | 0-2000KPa | 罗斯蒙特 | 1 | TM5蒸汽包房蒸汽入口压力 | 2007-07-02 | C |  | 自动化 | TM5 | 仪表 | 在用 | 生产设备
SD-TM5-761PI013-PT | SD-TM5-761PI013-PT | 蒸汽包房进烘缸蒸汽压力压力 |  | 3051CG4A02A1BS5M5T1 | 0-900KPa | 罗斯蒙特 | 1 | TM5蒸汽包房进烘缸蒸汽压力压力 | 2007-07-02 | C |  | 自动化 | TM5 | 仪表 | 在用 | 生产设备
SD-TM5-761PI018-PT | SD-TM5-761PI018-PT | 纸机传动侧出烘缸压力 |  | 3051CG4A02A1BS5M5T1 | 0-900KPa | 罗斯蒙特 | 1 | TM5纸机传动侧出烘缸压力 | 2007-07-02 | C |  | 自动化 | TM5 | 仪表 | 在用 | 生产设备
SD-TM5-761PIC013-PV | SD-TM5-761PIC013-PV | 蒸汽包房烘缸压力控制阀 |  | ND9001 |  | 美卓NELES | 1 | TM5蒸汽包房烘缸压力控制阀 | 2007-07-02 | C |  | 自动化 | TM5 | 仪表 | 在用 | 生产设备
SD-TM5-761TI005-TT | SD-TM5-761TI005-TT | 蒸汽包房蒸汽入口温度 |  | 644HANAXA&0065D01P0060D01202 |  | 罗斯蒙特 | 1 | TM5蒸汽包房蒸汽入口温度 | 2007-07-02 | C |  | 自动化 | TM5 | 仪表 | 在用 | 生产设备
SD-TM5-761TI015-TT | SD-TM5-761TI015-TT | 纸机操作侧进烘缸蒸汽温度 |  | 644HANAXA&0065D01P0060D01202 | 0-250℃ | 罗斯蒙特 | 1 | TM5纸机操作侧进烘缸蒸汽温度 | 2007-07-02 | C |  | 自动化 | TM5 | 仪表 | 在用 | 生产设备
SD-TM5-761TI035-TT | SD-TM5-761TI035-TT | 燃烧室热交换器热水温度 |  | 644HANAXA&0065D01P0060D01202 | 0-100℃ | 罗斯蒙特 | 1 | TM5燃烧室热交换器热水温度 | 2007-07-02 | A |  | 自动化 | TM5 | 仪表 | 在用 | 生产设备
SD-TM5-761TIC035-TV | SD-TM5-761TIC035-TV | 燃烧室热交换器控制阀 |  | ND9001 |  | 罗斯蒙特 | 1 | TM5燃烧室热交换器控制阀 | 2007-07-02 | A |  | 自动化 | TM5 | 仪表 | 在用 | 生产设备
SD-TM5-766HS003-EV1 | SD-TM5-766HS003-EV1 | 气控制柜气压电磁阀 |  | SXE0573-Z50-60CONTROLPRIMEHEADER | 双头阀停电自保持 | NORGREN | 1 | TM5气控制柜气压电磁阀 | 2007-07-02 | C |  | 自动化 | TM5 | 仪表 | 在用 | 生产设备
SD-TM5-766HS005-EV1 | SD-TM5-766HS005-EV1 | 气控制柜气压电磁阀 |  | SXE0573-Z50-60CONTROLDUSTDEFLECTOR | 双头阀停电自保持 | NORGREN | 1 | TM5气控制柜气压电磁阀 | 2007-07-02 | C |  | 自动化 | TM5 | 仪表 | 在用 | 生产设备
SD-TM5-766HS006-EV1 | SD-TM5-766HS006-EV1 | 气控制柜气压电磁阀 |  | SXE0573-Z50-60CONTROLPRIMEFOUHEAD | 双头阀停电自保持 | NORGREN | 1 | TM5气控制柜气压电磁阀 | 2007-07-02 | C |  | 自动化 | TM5 | 仪表 | 在用 | 生产设备
SD-TM5-766LI031 | SD-TM5-766LI031 | 除尘洗涤塔液位变送器 |  | 3051L2AA0TD21ABL4 | 0-10KP单平法兰 | ROSEMOUNT | 1 | TM5除尘洗涤塔液位变送器 | 2007-07-02 | C |  | 自动化 | TM5 | 仪表 | 在用 | 生产设备
SD-TM5-766LIC031 | SD-TM5-766LIC031 | 除尘塔出口V型调节阀 |  | ZSSV-16T对夹式连接 | DN65清白水 | 温州利普自控设备有限公司 | 1 | TM5除尘塔出口V型调节阀 | 2007-07-02 | C |  | 自动化 | TM5 | 仪表 | 在用 | 生产设备
SD-TM5-766OS016 | SD-TM5-766OS016 | 除尘塔入口O型球切阀 |  | NELESB1JUB/25E | 风门开关无阀体 | 温州利普自控设备有限公司 | 1 | TM5除尘塔入口O型球切阀 | 2007-07-02 | C |  | 自动化 | TM5 | 仪表 | 在用 | 生产设备
SD-TM5-766OS031 | SD-TM5-766OS031 | 除尘塔加水O型球切阀 |  | ZSSR-16E法兰式连接 | DN150清白水 | 温州利普自控设备有限公司 | 1 | TM5除尘塔加水O型球切阀 | 2007-07-02 | C |  | 自动化 | TM5 | 仪表 | 在用 | 生产设备
SD-TM5-766OS032 | SD-TM5-766OS032 | 复卷除尘塔加水O型球切阀 |  | ZSSR-16E法兰式连接 | DN150清白水 | 温州利普自控设备有限公司 | 1 | TM5复卷除尘塔加水O型球切阀 | 2007-07-02 | B |  | 自动化 | TM5 | 仪表 | 在用 | 生产设备
SD-TM5-766OS041 | SD-TM5-766OS041 | 除尘塔加水O型球切阀 |  | ZSSR-16E对夹式连接 | DN80清水 | 温州利普自控设备有限公司 | 1 | TM5除尘塔加水O型球切阀 | 2007-07-02 | C |  | 自动化 | TM5 | 仪表 | 在用 | 生产设备
SD-TM5-766OS042 | SD-TM5-766OS042 | 复卷除尘塔加清水O型球切阀 |  | ZSSR-16E对夹式连接 | DN80清水 | 温州利普自控设备有限公司 | 1 | TM5复卷除尘塔加清水O型球切阀 | 2007-07-02 | B |  | 自动化 | TM5 | 仪表 | 在用 | 生产设备
SD-TM5-771FI011 | SD-TM5-771FI011 | 湿强剂出口电磁流量计 |  | IFS4000IMF4080FDN10-PTFE-HC | GK:2.37840-700L/H | 上海光华KROHNE | 1 | TM5湿强剂出口电磁流量计 | 2007-07-02 | C |  | 自动化 | TM5 | 仪表 | 在用 | 生产设备
SD-TM5-771FI031 | SD-TM5-771FI031 | 湿强剂出口电磁流量计 |  | IFS4000IMF4080FDN10-PTFE-HC | GK:2.28550-700L/H | 上海光华KROHNE | 1 | TM5湿强剂出口电磁流量计 | 2007-07-02 | C |  | 自动化 | TM5 | 仪表 | 在用 | 生产设备
SD-TM5-771FI111 | SD-TM5-771FI111 | 柔软剂出口电磁流量计 |  | IFS4000IMF4080FDN10-PTFE-HC | GK:2.37360-600L/H | 上海光华KROHNE | 1 | TM5柔软剂出口电磁流量计 | 2007-07-02 | C |  | 自动化 | TM5 | 仪表 | 在用 | 生产设备
SD-TM5-771FI131 | SD-TM5-771FI131 | 柔软剂出口电磁流量计 |  | IFS4000IMF4080FDN10-PTFE-HC | GK:2.13620-600L/H | 上海光华KROHNE | 1 | TM5柔软剂出口电磁流量计 | 2007-07-02 | C |  | 自动化 | TM5 | 仪表 | 在用 | 生产设备
SD-TM5-771FS015 | SD-TM5-771FS015 | 湿强剂软化水磁浮子流量计 |  | H250/RR1/M9/KD2 | SB3.5-E2DN25软化水 | 承德热河 | 1 | TM5湿强剂软化水磁浮子流量计 | 2007-07-02 | C |  | 自动化 | TM5 | 仪表 | 在用 | 生产设备
SD-TM5-771FS035 | SD-TM5-771FS035 | 湿强剂软化水磁浮子流量计 |  | H250/RR1/M9/KD2 | SB3.5-E2DN25软化水 | 承德热河 | 1 | TM5湿强剂软化水磁浮子流量计 | 2007-07-02 | C |  | 自动化 | TM5 | 仪表 | 在用 | 生产设备
SD-TM5-771FS115 | SD-TM5-771FS115 | 柔软剂软化水磁浮子流量计 |  | H250/RR1/M9/KD2 | SB3.5-E2DN25软化水 | 承德热河 | 1 | TM5柔软剂软化水磁浮子流量计 | 2007-07-02 | C |  | 自动化 | TM5 | 仪表 | 在用 | 生产设备
SD-TM5-771FS135 | SD-TM5-771FS135 | 柔软剂软化水磁浮子流量计 |  | H250/RR1/M9/KD2 | SB3.5-E2DN25软化水 | 承德热河 | 1 | TM5柔软剂软化水磁浮子流量计 | 2007-07-02 | C |  | 自动化 | TM5 | 仪表 | 在用 | 生产设备
SD-TM5-771LI003 | SD-TM5-771LI003 | 湿强剂液位变送器 |  | 3051L2AA0TD21ABL4 | 0-10KP单平法兰 | ROSEMOUNT | 1 | TM5湿强剂液位变送器 | 2007-07-02 | C |  | 自动化 | TM5 | 仪表 | 在用 | 生产设备
SD-TM5-771LI101 | SD-TM5-771LI101 | 柔软剂液位变送器 |  | 3051L2AA0TD21ABL4 | 0-10KP单平法兰 | ROSEMOUNT | 1 | TM5柔软剂液位变送器 | 2007-07-02 | C |  | 自动化 | TM5 | 仪表 | 在用 | 生产设备
SD-TM5-771OS013 | SD-TM5-771OS013 | 湿强剂加水O型球切阀 |  | ZSSR-16E对夹式连接 | DN25软化水 | 温州利普自控设备有限公司 | 1 | TM5湿强剂加水O型球切阀 | 2007-07-02 | C |  | 自动化 | TM5 | 仪表 | 在用 | 生产设备
SD-TM5-771OS033 | SD-TM5-771OS033 | 湿强剂加水O型球切阀 |  | ZSSR-16E对夹式连接 | DN25软化水 | 温州利普自控设备有限公司 | 1 | TM5湿强剂加水O型球切阀 | 2007-07-02 | C |  | 自动化 | TM5 | 仪表 | 在用 | 生产设备
SD-TM5-771OS113 | SD-TM5-771OS113 | 柔软剂加水O型球切阀 |  | ZSSR-16E对夹式连接 | DN25软化水 | 温州利普自控设备有限公司 | 1 | TM5柔软剂加水O型球切阀 | 2007-07-02 | C |  | 自动化 | TM5 | 仪表 | 在用 | 生产设备
SD-TM5-771OS133 | SD-TM5-771OS133 | 柔软剂加水O型球切阀 |  | ZSSR-16E对夹式连接 | DN25软化水 | 温州利普自控设备有限公司 | 1 | TM5柔软剂加水O型球切阀 | 2007-07-02 | C |  | 自动化 | TM5 | 仪表 | 在用 | 生产设备
SD-TM5-777OS005 | SD-TM5-777OS005 | 网子保洁剂O型球切阀 |  | ZSSR-16E对夹式连接 | DN15洗网剂 | 温州利普自控设备有限公司 | 1 | TM5网子保洁剂O型球切阀 | 2007-07-02 | C |  | 自动化 | TM5 | 仪表 | 在用 | 生产设备
SD-TM5-777OS015 | SD-TM5-777OS015 | 毛毯保洁剂O型球切阀 |  | ZSSR-16E对夹式连接 | DN15洗毯剂 | 温州利普自控设备有限公司 | 1 | TM5毛毯保洁剂O型球切阀 | 2007-07-02 | C |  | 自动化 | TM5 | 仪表 | 在用 | 生产设备
SD-TM5-777OS141 | SD-TM5-777OS141 | 涂料O型球切阀 |  | ZSSR-16E对夹式连接 | DN40混合剂 | 温州利普自控设备有限公司 | 1 | TM5涂料O型球切阀 | 2007-07-02 | C |  | 自动化 | TM5 | 仪表 | 在用 | 生产设备
SD-TM3-647PDS701 | SD-TM3-647PDS701 | LOCAL液压站过滤器检测 |  | 77599996 |  | MAHLE | 1 | TM3LOCAL液压站过滤器检测 | 2005-07-02 | A |  | 自动化 | TM3 | 仪表 | 在用 | 生产设备
SD-TM3-647PDS702 | SD-TM3-647PDS702 | LOCAL液压站过滤器检测 |  | 77599996 |  | MAHLE | 1 | TM3LOCAL液压站过滤器检测 | 2005-07-02 | A |  | 自动化 | TM3 | 仪表 | 在用 | 生产设备
SD-TM3-647PDS703 | SD-TM3-647PDS703 | LOCAL液压站过滤器检测 |  | 77599996 |  | MAHLE | 1 | TM3LOCAL液压站过滤器检测 | 2005-07-02 | A |  | 自动化 | TM3 | 仪表 | 在用 | 生产设备
SD-TM3-653TC003 | SD-TM3-653TC003 | 润滑油站过滤报警开关 |  | 77599996 | 温度水流控制：NR:0178223,D_CODE:A7072,RANGE20-60℃ | MAHLEFILTERSYSTERMGMBH | 1 | TM3润滑油站过滤报警开关 | 2005-07-02 | A |  | 自动化 | TM3 | 仪表 | 在用 | 生产设备
SD-TM3-637HS441-Y5 | SD-TM3-637HS441-Y5 | 647HC501压辊开合控制安全阀 |  | 810091248 |  | REXROTH | 1 | TM3647HC501压辊开合控制安全阀 | 2005-07-02 | C |  | 自动化 | TM3 | 仪表 | 在用 | 生产设备 | SD-TM3-647HC501
SD-TM3-637HS441-Y6 | SD-TM3-637HS441-Y6 | 647HC501压辊开合控安全制阀 |  | 810091248 |  | REXROTH | 1 | TM3647HC501压辊开合控安全制阀 | 2005-07-02 | C |  | 自动化 | TM3 | 仪表 | 在用 | 生产设备 | SD-TM3-647HC501
SD-TM3-111TS139 | SD-TM3-111TS139 | 短纤疏解机短纤疏解机温度开关 |  | ？ |  | ？ | 1 | TM3短纤疏解机短纤疏解机温度开关 | 2005-07-02 | C |  | 自动化 | TM3 | 仪表 | 在用 | 生产设备
SD-TM3-661FI003-FT | SD-TM3-661FI003-FT | 蒸汽包房蒸汽流量计 |  | 0-17000KG/hDN100 |  | 罗斯蒙特 | 1 | TM3蒸汽包房蒸汽流量计 | 2005-07-02 | C |  | 自动化 | TM3 | 仪表 | 在用 | 生产设备
SD-TM3-653OS007 | SD-TM3-653OS007 | 润滑油站手动调压接口阀 |  | 0811104102686底座：6831815500294PV=80Bar厂：BOSCH图编3.2, |  | REXROTH | 1 | TM3润滑油站手动调压接口阀 | 2005-07-02 | A |  | 自动化 | TM3 | 仪表 | 在用 | 生产设备
SD-TM3-647HS543-PC1 | SD-TM3-647HS543-PC1 | 647HC501主臂加压控制 |  | 0811402083Pv0-175Bar |  | BOSCH | 1 | TM3647HC501主臂加压控制 | 2005-07-02 | A |  | 自动化 | TM3 | 仪表 | 在用 | 生产设备 | SD-TM3-647HC501
SD-TM3-647HS545-PY1 | SD-TM3-647HS545-PY1 | 647CP507二次臂控制箱二次臂比例阀 |  | 08114046324WRPEH6C3B12L-2X/G24K0/F1M | 调压接口块：0811109148 | BOSCH | 1 | TM3647CP507二次臂控制箱二次臂比例阀 | 2005-07-02 | A |  | 自动化 | TM3 | 仪表 | 在用 | 生产设备
SD-TM3-647HS545-PY2 | SD-TM3-647HS545-PY2 | 647CP508二次臂控制箱二次臂比例阀 |  | 08114046324WRPEH6C3B12L-2X/G24K0/F1M | 调压接口块：0811109148 | BOSCH | 1 | TM3647CP508二次臂控制箱二次臂比例阀 | 2005-07-02 | A |  | 自动化 | TM3 | 仪表 | 在用 | 生产设备
SD-TM3-653OS007-Y1 | SD-TM3-653OS007-Y1 | 纸机卷取地坑润滑站出口阀 |  | 081WV06P1V1010WS024/00D0:0810091222底座：688181550029 |  | REXROTH | 1 | TM3纸机卷取地坑润滑站出口阀 | 2005-07-02 | A |  | 自动化 | TM3 | 仪表 | 在用 | 生产设备
SD-TM3-637HS441-PV1 | SD-TM3-637HS441-PV1 | 647HC501压辊TS侧压力控制 |  | 081WV06P1V1027WS024/00D0:0810091248 |  | BOSCH | 1 | TM3647HC501压辊TS侧压力控制 | 2005-07-02 | C |  | 自动化 | TM3 | 仪表 | 在用 | 生产设备 | SD-TM3-647HC501
SD-TM3-637HS441-PV2 | SD-TM3-637HS441-PV2 | 647HC501压辊DS侧压力控制 |  | 081WV06P1V1027WS024/00D0:0810091248 |  | BOSCH | 1 | TM3647HC501压辊DS侧压力控制 | 2005-07-02 | C |  | 自动化 | TM3 | 仪表 | 在用 | 生产设备 | SD-TM3-647HC501
SD-TM3-111PI116 | SD-TM3-111PI116 | 短纤高浓除砂器压力变送器 |  | 2090PG2S22G2 | 0-500KPa | ROSEMOUNT | 1 | TM3短纤高浓除砂器压力变送器 | 2005-07-02 | C |  | 自动化 | TM3 | 仪表 | 在用 | 生产设备
SD-TM3-113PI116 | SD-TM3-113PI116 | 长纤高浓除砂器压力变送器 |  | 2090PG2S22G2 | 0-500KPa | ROSEMOUNT | 1 | TM3长纤高浓除砂器压力变送器 | 2005-07-02 | C |  | 自动化 | TM3 | 仪表 | 在用 | 生产设备
SD-TM3-113PI154 | SD-TM3-113PI154 | 1#盘磨入口压力变送器 |  | 2090PG2S22G2 | 0-800KPa | ROSEMOUNT | 1 | TM31#盘磨入口压力变送器 | 2005-07-02 | C |  | 自动化 | TM3 | 仪表 | 在用 | 生产设备
SD-TM3-113PI157 | SD-TM3-113PI157 | 1#盘磨出口压力变送器 |  | 2090PG2S22G2 | 0-800KPa | ROSEMOUNT | 1 | TM31#盘磨出口压力变送器 | 2005-07-02 | C |  | 自动化 | TM3 | 仪表 | 在用 | 生产设备
SD-TM3-113PI174 | SD-TM3-113PI174 | 2#盘磨入口压力变送器 |  | 2090PG2S22G2 | 0-800KPa | ROSEMOUNT | 1 | TM32#盘磨入口压力变送器 | 2005-07-02 | C |  | 自动化 | TM3 | 仪表 | 在用 | 生产设备
SD-TM3-113PI177 | SD-TM3-113PI177 | 2#盘磨出口压力变送器 |  | 2090PG2S22G2 | 0-800KPa | ROSEMOUNT | 1 | TM32#盘磨出口压力变送器 | 2005-07-02 | C |  | 自动化 | TM3 | 仪表 | 在用 | 生产设备
SD-TM3-118PI116 | SD-TM3-118PI116 | 损纸高浓除砂器压力变送器 |  | 2090PG2S22G2 | 0-500KPa | ROSEMOUNT | 1 | TM3损纸高浓除砂器压力变送器 | 2005-07-02 | C |  | 自动化 | TM3 | 仪表 | 在用 | 生产设备
SD-TM3-621PI081 | SD-TM3-621PI081 | 网层压力筛入口压力变送器 |  | 2090PG2S22G2 | 0-800KPa | ROSEMOUNT | 1 | TM3网层压力筛入口压力变送器 | 2005-07-02 | C |  | 自动化 | TM3 | 仪表 | 在用 | 生产设备
SD-TM3-621PI082 | SD-TM3-621PI082 | 网层压力筛出口压力变送器 |  | 2090PG2S22G2 | 0-800KPa | ROSEMOUNT | 1 | TM3网层压力筛出口压力变送器 | 2005-07-02 | C |  | 自动化 | TM3 | 仪表 | 在用 | 生产设备
SD-TM3-623PI034 | SD-TM3-623PI034 | 3#盘磨进口压力变送器 |  | 2090PG2S22G2 | 0-800KPa | ROSEMOUNT | 1 | TM33#盘磨进口压力变送器 | 2005-07-02 | C |  | 自动化 | TM3 | 仪表 | 在用 | 生产设备
SD-TM3-623PI037 | SD-TM3-623PI037 | 3#盘磨出口压力变送器 |  | 2090PG2S22G2 | 0-800KPa | ROSEMOUNT | 1 | TM33#盘磨出口压力变送器 | 2005-07-02 | C |  | 自动化 | TM3 | 仪表 | 在用 | 生产设备
SD-TM3-623PI081 | SD-TM3-623PI081 | 毯层压力筛入口压力变送器 |  | 2090PG2S22G2 | 0-800KPa | ROSEMOUNT | 1 | TM3毯层压力筛入口压力变送器 | 2005-07-02 | C |  | 自动化 | TM3 | 仪表 | 在用 | 生产设备
SD-TM3-623PI082 | SD-TM3-623PI082 | 毯层压力筛出口压力变送器 |  | 2090PG2S22G2 | 0-800KPa | ROSEMOUNT | 1 | TM3毯层压力筛出口压力变送器 | 2005-07-02 | C |  | 自动化 | TM3 | 仪表 | 在用 | 生产设备
SD-TM3-623PI181 | SD-TM3-623PI181 | 压力尾筛入口压力变送器 |  | 2090PG2S22G2 | 0-800KPa | ROSEMOUNT | 1 | TM3压力尾筛入口压力变送器 | 2005-07-02 | C |  | 自动化 | TM3 | 仪表 | 在用 | 生产设备
SD-TM3-623PI182 | SD-TM3-623PI182 | 压力尾筛出口压力变送器 |  | 2090PG2S22G2 | 0-800KPa | ROSEMOUNT | 1 | TM3压力尾筛出口压力变送器 | 2005-07-02 | C |  | 自动化 | TM3 | 仪表 | 在用 | 生产设备
SD-TM3-627PI001 | SD-TM3-627PI001 | 清水总管压力变送器 |  | 2090PG2S22G2 | 0-900KPa | ROSEMOUNT | 1 | TM3清水总管压力变送器 | 2005-07-02 | C |  | 自动化 | TM3 | 仪表 | 在用 | 生产设备
SD-TM3-627PI017 | SD-TM3-627PI017 | 温水池出口压力变送器 |  | 2090PG2S22G2 | 0-900KPa | ROSEMOUNT | 1 | TM3温水池出口压力变送器 | 2005-07-02 | C |  | 自动化 | TM3 | 仪表 | 在用 | 生产设备
SD-TM3-632PI011 | SD-TM3-632PI011 | 纸机传动侧进稀释水压力筛压力 |  | 2090PG2S22G2 | 0-1000KPa | 罗斯蒙特 | 1 | TM3纸机传动侧进稀释水压力筛压力 | 2005-07-02 | C |  | 自动化 | TM3 | 仪表 | 在用 | 生产设备
SD-TM3-632PI012 | SD-TM3-632PI012 | 纸机传动侧出稀释水压力筛压力 |  | 2090PG2S22G2 | 0-1000KPa | 罗斯蒙特 | 1 | TM3纸机传动侧出稀释水压力筛压力 | 2005-07-02 | C |  | 自动化 | TM3 | 仪表 | 在用 | 生产设备
SD-TM3-643TIC101-TV | SD-TM3-643TIC101-TV | LOCAL湿端燃气调节阀 |  | 230V50/60HZ30Sec90· |  |  | 1 | TM3LOCAL湿端燃气调节阀 | 2005-07-02 | C |  | 自动化 | TM3 | 仪表 | 在用 | 生产设备
SD-TM3-643TIC151-TV | SD-TM3-643TIC151-TV | 燃烧室干端燃气调节阀 |  | 230V50/60HZ30Sec90· |  |  | 1 | TM3燃烧室干端燃气调节阀 | 2005-07-02 | A |  | 自动化 | TM3 | 仪表 | 在用 | 生产设备
SD-TM3-643BIC129-aqxy | SD-TM3-643BIC129-aqxy | 燃烧室安全泄压阀 |  | 25R40-4天燃气高压泄压用 |  | VSBV | 1 | TM3燃烧室安全泄压阀 | 2005-07-02 | A |  | 自动化 | TM3 | 仪表 | 在用 | 生产设备
SD-TM3-643BIC179-aqxy | SD-TM3-643BIC179-aqxy | 燃烧室安全泄压阀 |  | 25R40-4天燃气高压泄压用 |  | VSBV | 1 | TM3燃烧室安全泄压阀 | 2005-07-02 | A |  | 自动化 | TM3 | 仪表 | 在用 | 生产设备
SD-TM3-634LT14408 | SD-TM3-634LT14408 | 余热回收系统汽水分离器液位 |  | 2600T |  | ABB | 1 | TM3余热回收系统汽水分离器液位 | 2005-07-02 | C |  | 自动化 | TM3 | 仪表 | 在用 | 生产设备
SD-TM3-643PI187 | SD-TM3-643PI187 | 燃烧室燃气压力 |  | 30511G2A2B21BB411S50-10.3BAR0-400KPa |  | ROSEMOUNT | 1 | TM3燃烧室燃气压力 | 2005-07-02 | A |  | 自动化 | TM3 | 仪表 | 在用 | 生产设备
SD-TM3-631PDIC023-PDT | SD-TM3-631PDIC023-PDT | LOCAL网毯层流浆箱压差 |  | 3051CD2A22A1KS2B4L4T1 | ±620KPa | ROSEMOUNT | 1 | TM3LOCAL网毯层流浆箱压差 | 2005-07-02 | A |  | 自动化 | TM3 | 仪表 | 在用 | 生产设备
SD-TM3-653PDS011-PDS1 | SD-TM3-653PDS011-PDS1 | 纸机卷取地坑润滑站过滤检测开关 |  | 3051CD4A22A1BB4L4DFL4D1TR |  | MAHLERESUMOUNT | 1 | TM3纸机卷取地坑润滑站过滤检测开关 | 2005-07-02 | A |  | 自动化 | TM3 | 仪表 | 在用 | 生产设备
SD-TM3-653PDS011-PDS2 | SD-TM3-653PDS011-PDS2 | 纸机卷取地坑润滑站过滤检测开关 |  | 3051CD4A22A1BB4L4DFL4D1TR |  | MAHLERESUMOUNT | 1 | TM3纸机卷取地坑润滑站过滤检测开关 | 2005-07-02 | A |  | 自动化 | TM3 | 仪表 | 在用 | 生产设备
SD-TM3-661PI018 | SD-TM3-661PI018 | 纸机传动侧出烘缸压力 |  | 3051CG4A02A1BS5M5T1 | 0-900KPa | 罗斯蒙特 | 1 | TM3纸机传动侧出烘缸压力 | 2005-07-02 | C |  | 自动化 | TM3 | 仪表 | 在用 | 生产设备
SD-TM3-661PIC013 | SD-TM3-661PIC013 | 蒸汽包房进烘缸蒸汽压力压力 |  | 3051CG4A02A1BS5M5T1 | 0-900KPa | 罗斯蒙特 | 1 | TM3蒸汽包房进烘缸蒸汽压力压力 | 2005-07-02 | C |  | 自动化 | TM3 | 仪表 | 在用 | 生产设备
SD-TM3-627PDI023 | SD-TM3-627PDI023 | 温水池差压变送器 |  | 3051CG4A22A1BB4L4 | 0-100KPa | ROSEMOUNT | 1 | TM3温水池差压变送器 | 2005-07-02 | C |  | 自动化 | TM3 | 仪表 | 在用 | 生产设备
SD-TM3-627PDI024 | SD-TM3-627PDI024 | 温水池差压变送器 |  | 3051CG4A22A1BB4L4 | 0-100KPa | ROSEMOUNT | 1 | TM3温水池差压变送器 | 2005-07-02 | C |  | 自动化 | TM3 | 仪表 | 在用 | 生产设备
SD-TM3-627PDI025 | SD-TM3-627PDI025 | 温水池差压变送器 |  | 3051CG4A22A1BB4L4 | 0-100KPa | ROSEMOUNT | 1 | TM3温水池差压变送器 | 2005-07-02 | C |  | 自动化 | TM3 | 仪表 | 在用 | 生产设备
SD-TM3-627PDI026 | SD-TM3-627PDI026 | 温水池差压变送器 |  | 3051CG4A22A1BB4L4 | 0-100KPa | ROSEMOUNT | 1 | TM3温水池差压变送器 | 2005-07-02 | C |  | 自动化 | TM3 | 仪表 | 在用 | 生产设备
SD-TM3-643PDI126-PDT | SD-TM3-643PDI126-PDT | 燃烧室湿端风压压差 |  | 3051CG4A22A1BB4L4 | 0-100KPA | ROSEMOUNT | 1 | TM3燃烧室湿端风压压差 | 2005-07-02 | A |  | 自动化 | TM3 | 仪表 | 在用 | 生产设备
SD-TM3-643PDIC176-PDT | SD-TM3-643PDIC176-PDT | 燃烧室干端风压压差 |  | 3051CG4A22A1BB4L4 | 0-100KPA | ROSEMOUNT | 1 | TM3燃烧室干端风压压差 | 2005-07-02 | A |  | 自动化 | TM3 | 仪表 | 在用 | 生产设备
SD-TM3-661PI007 | SD-TM3-661PI007 | 蒸汽包房蒸汽入口压力 |  | 3051CG4A22A1BB4L4 | 0-2000KPa | 罗斯蒙特 | 1 | TM3蒸汽包房蒸汽入口压力 | 2005-07-02 | C |  | 自动化 | TM3 | 仪表 | 在用 | 生产设备
SD-TM3-631PIC003 | SD-TM3-631PIC003 | LOCAL网层流浆箱压力 |  | 3051CG4A22A1BB4L40-500KPa |  | ROSEMOUNT | 1 | TM3LOCAL网层流浆箱压力 | 2005-07-02 | A |  | 自动化 | TM3 | 仪表 | 在用 | 生产设备
SD-TM3-111LI023 | SD-TM3-111LI023 | 短纤水力碎浆机液位计 |  | 3051L2AA0TD21AB | 0-25KP | ROSEMOUNT | 1 | TM3短纤水力碎浆机液位计 | 2005-07-02 | B |  | 自动化 | TM3 | 仪表 | 在用 | 生产设备
SD-TM3-113LI023 | SD-TM3-113LI023 | 长纤水力碎浆机液位计 |  | 3051L2AA0TD21AB | 0-25KP | ROSEMOUNT | 1 | TM3长纤水力碎浆机液位计 | 2005-07-02 | B |  | 自动化 | TM3 | 仪表 | 在用 | 生产设备
SD-TM3-118LI001 | SD-TM3-118LI001 | 卷取损纸池液位计 |  | 3051L2AA0TD21AB | 0-25KP | ROSEMOUNT | 1 | TM3卷取损纸池液位计 | 2005-07-02 | C |  | 自动化 | TM3 | 仪表 | 在用 | 生产设备
SD-TM3-119LI023 | SD-TM3-119LI023 | 复卷损纸碎浆机液位计 |  | 3051L2AA0TD21AB | 0-25KP | ROSEMOUNT | 1 | TM3复卷损纸碎浆机液位计 | 2005-07-02 | B |  | 自动化 | TM3 | 仪表 | 在用 | 生产设备
SD-TM3-621LI021 | SD-TM3-621LI021 | 网层配浆池液位计 |  | 3051L2AA0TD21AB | 0-40KP | ROSEMOUNT | 1 | TM3网层配浆池液位计 | 2005-07-02 | A |  | 自动化 | TM3 | 仪表 | 在用 | 生产设备
SD-TM3-621LI061 | SD-TM3-621LI061 | 网层抄前浆池液位计 |  | 3051L2AA0TD21AB | 0-40KP | ROSEMOUNT | 1 | TM3网层抄前浆池液位计 | 2005-07-02 | C |  | 自动化 | TM3 | 仪表 | 在用 | 生产设备
SD-TM3-623LI021 | SD-TM3-623LI021 | 毯层配浆池液位计 |  | 3051L2AA0TD21AB | 0-40KP | ROSEMOUNT | 1 | TM3毯层配浆池液位计 | 2005-07-02 | A |  | 自动化 | TM3 | 仪表 | 在用 | 生产设备
SD-TM3-623LI061 | SD-TM3-623LI061 | 毯层抄前浆池液位计 |  | 3051L2AA0TD21AB | 0-40KP | ROSEMOUNT | 1 | TM3毯层抄前浆池液位计 | 2005-07-02 | C |  | 自动化 | TM3 | 仪表 | 在用 | 生产设备
SD-TM3-627LI021 | SD-TM3-627LI021 | 温水池液位计 |  | 3051L2AA0TD21AB | 0-25KP | ROSEMOUNT | 1 | TM3温水池液位计 | 2005-07-02 | C |  | 自动化 | TM3 | 仪表 | 在用 | 生产设备
SD-TM3-627LI041 | SD-TM3-627LI041 | 白水盘液位计 |  | 3051L2AA0TD21AB | 0-20KP | ROSEMOUNT | 1 | TM3白水盘液位计 | 2005-07-02 | B |  | 自动化 | TM3 | 仪表 | 在用 | 生产设备
SD-TM3-627LI051 | SD-TM3-627LI051 | 网下白水坑液位计 |  | 3051L2AA0TD21AB | 0-35KP | ROSEMOUNT | 1 | TM3网下白水坑液位计 | 2005-07-02 | B |  | 自动化 | TM3 | 仪表 | 在用 | 生产设备
SD-TM3-628LI001 | SD-TM3-628LI001 | 多盘回收液位计 |  | 3051L2AA0TD21AB | 0-25KP | ROSEMOUNT | 1 | TM3多盘回收液位计 | 2005-07-02 | C |  | 自动化 | TM3 | 仪表 | 在用 | 生产设备
SD-TM3-628LI021 | SD-TM3-628LI021 | 浊滤液池液位计 |  | 3051L2AA0TD21AB | 0-45KP | ROSEMOUNT | 1 | TM3浊滤液池液位计 | 2005-07-02 | C |  | 自动化 | TM3 | 仪表 | 在用 | 生产设备
SD-TM3-628LI023 | SD-TM3-628LI023 | 清滤液池液位计 |  | 3051L2AA0TD21AB | 0-45KP | ROSEMOUNT | 1 | TM3清滤液池液位计 | 2005-07-02 | C |  | 自动化 | TM3 | 仪表 | 在用 | 生产设备
SD-TM3-628LI026 | SD-TM3-628LI026 | 超清滤液池液位计 |  | 3051L2AA0TD21AB | 0-45KP | ROSEMOUNT | 1 | TM3超清滤液池液位计 | 2005-07-02 | C |  | 自动化 | TM3 | 仪表 | 在用 | 生产设备
SD-TM3-628LI051 | SD-TM3-628LI051 | 回收浆池液位计 |  | 3051L2AA0TD21AB | 0-40KP | ROSEMOUNT | 1 | TM3回收浆池液位计 | 2005-07-02 | C |  | 自动化 | TM3 | 仪表 | 在用 | 生产设备
SD-TM3-661LI031 | SD-TM3-661LI031 | 蒸汽包房1#闪急槽液位液位计 |  | 3051L2AA0TD21AB |  | 罗斯蒙特 | 1 | TM3蒸汽包房1#闪急槽液位液位计 | 2005-07-02 | C |  | 自动化 | TM3 | 仪表 | 在用 | 生产设备
SD-TM3-661LI033 | SD-TM3-661LI033 | 蒸汽包房2#闪急槽液位液位计 |  | 3051L2AA0TD21AB |  | 罗斯蒙特 | 1 | TM3蒸汽包房2#闪急槽液位液位计 | 2005-07-02 | C |  | 自动化 | TM3 | 仪表 | 在用 | 生产设备
SD-TM3-661LI051 | SD-TM3-661LI051 | 蒸汽包房冷凝罐液位 |  | 3051L2AA0TD21AB |  | 罗斯蒙特 | 1 | TM3蒸汽包房冷凝罐液位 | 2005-07-02 | C |  | 自动化 | TM3 | 仪表 | 在用 | 生产设备
SD-TM3-111LI101 | SD-TM3-111LI101 | 短纤卸料浆塔液位计 |  | 3051L3AA0TD21AB | 0-80KP | ROSEMOUNT | 1 | TM3短纤卸料浆塔液位计 | 2005-07-02 | C |  | 自动化 | TM3 | 仪表 | 在用 | 生产设备
SD-TM3-111LI193 | SD-TM3-111LI193 | 短纤叩后浆塔液位计 |  | 3051L3AA0TD21AB | 0-85KP | ROSEMOUNT | 1 | TM3短纤叩后浆塔液位计 | 2005-07-02 | C |  | 自动化 | TM3 | 仪表 | 在用 | 生产设备
SD-TM3-113LI101 | SD-TM3-113LI101 | 长纤卸料浆塔液位计 |  | 3051L3AA0TD21AB | 0-80KP | ROSEMOUNT | 1 | TM3长纤卸料浆塔液位计 | 2005-07-02 | C |  | 自动化 | TM3 | 仪表 | 在用 | 生产设备
SD-TM3-113LI193 | SD-TM3-113LI193 | 长纤叩后浆塔液位计 |  | 3051L3AA0TD21AB | 0-85KP | ROSEMOUNT | 1 | TM3长纤叩后浆塔液位计 | 2005-07-02 | C |  | 自动化 | TM3 | 仪表 | 在用 | 生产设备
SD-TM3-118LI101 | SD-TM3-118LI101 | 2#损纸贮浆塔液位计 |  | 3051L3AA0TD21AB | 0-85KP | ROSEMOUNT | 1 | TM32#损纸贮浆塔液位计 | 2005-07-02 | C |  | 自动化 | TM3 | 仪表 | 在用 | 生产设备
SD-TM3-627LI005 | SD-TM3-627LI005 | 清水池液位计 |  | 3051L3AA0TD21AB | 0-85KP | ROSEMOUNT | 1 | TM3清水池液位计 | 2005-07-02 | C |  | 自动化 | TM3 | 仪表 | 在用 | 生产设备
SD-TM3-627LI035 | SD-TM3-627LI035 | 白水塔液位计 |  | 3051L3AA0TD21AB | 0-80KP | ROSEMOUNT | 1 | TM3白水塔液位计 | 2005-07-02 | B |  | 自动化 | TM3 | 仪表 | 在用 | 生产设备
SD-TM3-653PI014 | SD-TM3-653PI014 | 纸机卷取地坑润滑站出口压力检测 |  | 3051TG3A2B21BB411S5 |  | ROSEMOUNT | 1 | TM3纸机卷取地坑润滑站出口压力检测 | 2005-07-02 | A |  | 自动化 | TM3 | 仪表 | 在用 | 生产设备
SD-TM3-643BIC129-K10 | SD-TM3-643BIC129-K10 | 燃烧室湿端点火准备 |  | 3RH1122-1AP00 |  | 西门子 | 1 | TM3燃烧室湿端点火准备 | 2005-07-02 | A |  | 自动化 | TM3 | 仪表 | 在用 | 生产设备
SD-TM3-643BIC129-K11 | SD-TM3-643BIC129-K11 | 燃烧室湿端点火 |  | 3RH1122-1AP00 |  | 西门子 | 1 | TM3燃烧室湿端点火 | 2005-07-02 | A |  | 自动化 | TM3 | 仪表 | 在用 | 生产设备
SD-TM3-643BIC129-K12 | SD-TM3-643BIC129-K12 | 燃烧室湿端点火正常 |  | 3RH1122-1AP00 |  | 西门子 | 1 | TM3燃烧室湿端点火正常 | 2005-07-02 | A |  | 自动化 | TM3 | 仪表 | 在用 | 生产设备
SD-TM3-643BIC129-K13 | SD-TM3-643BIC129-K13 | 燃烧室湿端开始点火 |  | 3RH1122-1AP00 |  | 西门子 | 1 | TM3燃烧室湿端开始点火 | 2005-07-02 | A |  | 自动化 | TM3 | 仪表 | 在用 | 生产设备
SD-TM3-643BIC129-K14 | SD-TM3-643BIC129-K14 | 燃烧室湿端远程状态 |  | 3RH1122-1AP00 |  | 西门子 | 1 | TM3燃烧室湿端远程状态 | 2005-07-02 | A |  | 自动化 | TM3 | 仪表 | 在用 | 生产设备
SD-TM3-643BIC129-K15 | SD-TM3-643BIC129-K15 | 燃烧室湿端就地状态 |  | 3RH1122-1AP00 |  | 西门子 | 1 | TM3燃烧室湿端就地状态 | 2005-07-02 | A |  | 自动化 | TM3 | 仪表 | 在用 | 生产设备
SD-TM3-643BIC129-K2 | SD-TM3-643BIC129-K2 | 燃烧室湿端燃气压力低 |  | 3RH1122-1AP00 |  | 西门子 | 1 | TM3燃烧室湿端燃气压力低 | 2005-07-02 | A |  | 自动化 | TM3 | 仪表 | 在用 | 生产设备
SD-TM3-643BIC129-K21 | SD-TM3-643BIC129-K21 | 燃烧室湿端远程点火 |  | 3RH1122-1AP00 |  | 西门子 | 1 | TM3燃烧室湿端远程点火 | 2005-07-02 | A |  | 自动化 | TM3 | 仪表 | 在用 | 生产设备
SD-TM3-643BIC129-K22 | SD-TM3-643BIC129-K22 | 燃烧室湿端远程复位 |  | 3RH1122-1AP00 |  | 西门子 | 1 | TM3燃烧室湿端远程复位 | 2005-07-02 | A |  | 自动化 | TM3 | 仪表 | 在用 | 生产设备
SD-TM3-643BIC129-K23 | SD-TM3-643BIC129-K23 | 燃烧室湿端远程停止 |  | 3RH1122-1AP00 |  | 西门子 | 1 | TM3燃烧室湿端远程停止 | 2005-07-02 | A |  | 自动化 | TM3 | 仪表 | 在用 | 生产设备
SD-TM3-643BIC129-K3 | SD-TM3-643BIC129-K3 | 燃烧室湿端燃气压力高 |  | 3RH1122-1AP00 |  | 西门子 | 1 | TM3燃烧室湿端燃气压力高 | 2005-07-02 | A |  | 自动化 | TM3 | 仪表 | 在用 | 生产设备
SD-TM3-643BIC129-K4 | SD-TM3-643BIC129-K4 | 燃烧室湿端循环风压力低 |  | 3RH1122-1AP00 |  | 西门子 | 1 | TM3燃烧室湿端循环风压力低 | 2005-07-02 | A |  | 自动化 | TM3 | 仪表 | 在用 | 生产设备
SD-TM3-643BIC129-K5 | SD-TM3-643BIC129-K5 | 燃烧室湿端尾气压力低 |  | 3RH1122-1AP00 |  | 西门子 | 1 | TM3燃烧室湿端尾气压力低 | 2005-07-02 | A |  | 自动化 | TM3 | 仪表 | 在用 | 生产设备
SD-TM3-643BIC129-K6 | SD-TM3-643BIC129-K6 | 燃烧室湿端温度高 |  | 3RH1122-1AP00 |  | 西门子 | 1 | TM3燃烧室湿端温度高 | 2005-07-02 | A |  | 自动化 | TM3 | 仪表 | 在用 | 生产设备
SD-TM3-643BIC129-K7 | SD-TM3-643BIC129-K7 | 燃烧室湿端燃气泄漏 |  | 3RH1122-1AP00 |  | 西门子 | 1 | TM3燃烧室湿端燃气泄漏 | 2005-07-02 | A |  | 自动化 | TM3 | 仪表 | 在用 | 生产设备
SD-TM3-643BIC129-K8 | SD-TM3-643BIC129-K8 | 燃烧室湿端燃烧风压力低 |  | 3RH1122-1AP00 |  | 西门子 | 1 | TM3燃烧室湿端燃烧风压力低 | 2005-07-02 | A |  | 自动化 | TM3 | 仪表 | 在用 | 生产设备
SD-TM3-643BIC129-K9 | SD-TM3-643BIC129-K9 | 燃烧室湿端点火失败 |  | 3RH1122-1AP00 |  | 西门子 | 1 | TM3燃烧室湿端点火失败 | 2005-07-02 | A |  | 自动化 | TM3 | 仪表 | 在用 | 生产设备
SD-TM3-643BIC179-K10 | SD-TM3-643BIC179-K10 | 燃烧室干端点火准备 |  | 3RH1122-1AP00 |  | 西门子 | 1 | TM3燃烧室干端点火准备 | 2005-07-02 | A |  | 自动化 | TM3 | 仪表 | 在用 | 生产设备
SD-TM3-643BIC179-K11 | SD-TM3-643BIC179-K11 | 燃烧室干端点火 |  | 3RH1122-1AP00 |  | 西门子 | 1 | TM3燃烧室干端点火 | 2005-07-02 | A |  | 自动化 | TM3 | 仪表 | 在用 | 生产设备
SD-TM3-643BIC179-K12 | SD-TM3-643BIC179-K12 | 燃烧室干端点火正常 |  | 3RH1122-1AP00 |  | 西门子 | 1 | TM3燃烧室干端点火正常 | 2005-07-02 | A |  | 自动化 | TM3 | 仪表 | 在用 | 生产设备
SD-TM3-643BIC179-K13 | SD-TM3-643BIC179-K13 | 燃烧室干端开始点火 |  | 3RH1122-1AP00 |  | 西门子 | 1 | TM3燃烧室干端开始点火 | 2005-07-02 | A |  | 自动化 | TM3 | 仪表 | 在用 | 生产设备
SD-TM3-643BIC179-K14 | SD-TM3-643BIC179-K14 | 燃烧室干端远程状态 |  | 3RH1122-1AP00 |  | 西门子 | 1 | TM3燃烧室干端远程状态 | 2005-07-02 | A |  | 自动化 | TM3 | 仪表 | 在用 | 生产设备
SD-TM3-643BIC179-K15 | SD-TM3-643BIC179-K15 | 燃烧室干端就地状态 |  | 3RH1122-1AP00 |  | 西门子 | 1 | TM3燃烧室干端就地状态 | 2005-07-02 | A |  | 自动化 | TM3 | 仪表 | 在用 | 生产设备
SD-TM3-643BIC179-K2 | SD-TM3-643BIC179-K2 | 燃烧室干端燃气压力低 |  | 3RH1122-1AP00 |  | 西门子 | 1 | TM3燃烧室干端燃气压力低 | 2005-07-02 | A |  | 自动化 | TM3 | 仪表 | 在用 | 生产设备
SD-TM3-643BIC179-K21 | SD-TM3-643BIC179-K21 | 燃烧室干端远程点火 |  | 3RH1122-1AP00 |  | 西门子 | 1 | TM3燃烧室干端远程点火 | 2005-07-02 | A |  | 自动化 | TM3 | 仪表 | 在用 | 生产设备
SD-TM3-643BIC179-K22 | SD-TM3-643BIC179-K22 | 燃烧室干端远程复位 |  | 3RH1122-1AP00 |  | 西门子 | 1 | TM3燃烧室干端远程复位 | 2005-07-02 | A |  | 自动化 | TM3 | 仪表 | 在用 | 生产设备
SD-TM3-643BIC179-K23 | SD-TM3-643BIC179-K23 | 燃烧室干端远程停止 |  | 3RH1122-1AP00 |  | 西门子 | 1 | TM3燃烧室干端远程停止 | 2005-07-02 | A |  | 自动化 | TM3 | 仪表 | 在用 | 生产设备
SD-TM3-643BIC179-K3 | SD-TM3-643BIC179-K3 | 燃烧室干端燃气压力高 |  | 3RH1122-1AP00 |  | 西门子 | 1 | TM3燃烧室干端燃气压力高 | 2005-07-02 | A |  | 自动化 | TM3 | 仪表 | 在用 | 生产设备
SD-TM3-643BIC179-K4 | SD-TM3-643BIC179-K4 | 燃烧室干端循环风压力低 |  | 3RH1122-1AP00 |  | 西门子 | 1 | TM3燃烧室干端循环风压力低 | 2005-07-02 | A |  | 自动化 | TM3 | 仪表 | 在用 | 生产设备
SD-TM3-643BIC179-K5 | SD-TM3-643BIC179-K5 | 燃烧室干端尾气压力低 |  | 3RH1122-1AP00 |  | 西门子 | 1 | TM3燃烧室干端尾气压力低 | 2005-07-02 | A |  | 自动化 | TM3 | 仪表 | 在用 | 生产设备
SD-TM3-643BIC179-K6 | SD-TM3-643BIC179-K6 | 燃烧室干端温度高 |  | 3RH1122-1AP00 |  | 西门子 | 1 | TM3燃烧室干端温度高 | 2005-07-02 | A |  | 自动化 | TM3 | 仪表 | 在用 | 生产设备
SD-TM3-643BIC179-K7 | SD-TM3-643BIC179-K7 | 燃烧室干端燃气泄漏 |  | 3RH1122-1AP00 |  | 西门子 | 1 | TM3燃烧室干端燃气泄漏 | 2005-07-02 | A |  | 自动化 | TM3 | 仪表 | 在用 | 生产设备
SD-TM3-643BIC179-K8 | SD-TM3-643BIC179-K8 | 燃烧室干端燃烧风压力低 |  | 3RH1122-1AP00 |  | 西门子 | 1 | TM3燃烧室干端燃烧风压力低 | 2005-07-02 | A |  | 自动化 | TM3 | 仪表 | 在用 | 生产设备
SD-TM3-643BIC179-K9 | SD-TM3-643BIC179-K9 | 燃烧室干端点火失败 |  | 3RH1122-1AP00 |  | 西门子 | 1 | TM3燃烧室干端点火失败 | 2005-07-02 | A |  | 自动化 | TM3 | 仪表 | 在用 | 生产设备
SD-TM3-647HS544-Y1 | SD-TM3-647HS544-Y1 | 647HC501主臂电磁阀 |  | 4WE10J33/CG24N9K4,MNRR900589988FD48915 |  | REXROTH | 1 | TM3647HC501主臂电磁阀 | 2005-07-02 | A |  | 自动化 | TM3 | 仪表 | 在用 | 生产设备 | SD-TM3-647HC501
SD-TM3-647HS547-Y1 | SD-TM3-647HS547-Y1 | 647HC501二次臂踢纸检测开关 |  | 4WE10J33/CG24N9K4,MNRR900589988FD48915 |  | REXROTH | 1 | TM3647HC501二次臂踢纸检测开关 | 2005-07-02 | A |  | 自动化 | TM3 | 仪表 | 在用 | 生产设备 | SD-TM3-647HC501
SD-TM3-647HS546-Y1 | SD-TM3-647HS546-Y1 | 647HC501二次臂夹紧电磁阀 |  | 4WE6D62/OFEG24N9K4MNRR900567512FD48428 | 反向装 | REXROTH | 1 | TM3647HC501二次臂夹紧电磁阀 | 2005-07-02 | A |  | 自动化 | TM3 | 仪表 | 在用 | 生产设备 | SD-TM3-647HC501
SD-TM3-647HS594-Y1 | SD-TM3-647HS594-Y1 | 647HC501称重电磁阀 |  | 4WE6D62/OFEG24N9K4MNRR900567512FD4842FD48915 | 反向装 | REXROTH | 1 | TM3647HC501称重电磁阀 | 2005-07-02 | C |  | 自动化 | TM3 | 仪表 | 在用 | 生产设备
SD-TM3-641HS005-Y1 | SD-TM3-641HS005-Y1 | 647HC501液压控制柜液压电磁阀 |  | 4WE6D62/OFEG24N9K4MNRR900567512FD487071 | 手动调压接口阀：0811109137看不见型号猜 | REXROTH | 1 | TM3647HC501液压控制柜液压电磁阀 | 2005-07-02 | A |  | 自动化 | TM3 | 仪表 | 在用 | 生产设备 | SD-TM3-647HC501
SD-TM3-647HS537-Y1 | SD-TM3-647HS537-Y1 | 647HC501液压控制柜主臂夹紧电磁阀 |  | 4WE6D62/OFEG24N9K4MNRR900567512FD48915 | 反向装 | REXROTH | 1 | TM3647HC501液压控制柜主臂夹紧电磁阀 | 2005-07-02 | A |  | 自动化 | TM3 | 仪表 | 在用 | 生产设备 | SD-TM3-647HC501
SD-TM3-637HS441-Y3/Y4 | SD-TM3-637HS441-Y3/Y4 | 647HC501压辊开合控制阀 |  | 4WE6E62/EG24N9K4 |  | REXROTH | 1 | TM3647HC501压辊开合控制阀 | 2005-07-02 | C |  | 自动化 | TM3 | 仪表 | 在用 | 生产设备 | SD-TM3-647HC501
SD-TM3-637HS441-Y1 | SD-TM3-637HS441-Y1 | 647HC501压辊开合控制阀 |  | 4WE6E62/EG24N9K4MNR:R900561278 |  | REXROTH | 1 | TM3647HC501压辊开合控制阀 | 2005-07-02 | C |  | 自动化 | TM3 | 仪表 | 在用 | 生产设备 | SD-TM3-647HC501
SD-TM3-627TI042 | SD-TM3-627TI042 | 燃烧室热回收管温度变送器 |  | 644HANAXA&0065D01P0060D01202 | 0-100℃ | ROSEMOUNT | 1 | TM3燃烧室热回收管温度变送器 | 2005-07-02 | A |  | 自动化 | TM3 | 仪表 | 在用 | 生产设备
SD-TM3-661TI005 | SD-TM3-661TI005 | 蒸汽包房蒸汽入口温度 |  | 644HANAXA&0065D01P0060D01202 |  | 罗斯蒙特 | 1 | TM3蒸汽包房蒸汽入口温度 | 2005-07-02 | C |  | 自动化 | TM3 | 仪表 | 在用 | 生产设备
SD-TM3-661TI015 | SD-TM3-661TI015 | 纸机操作侧进烘缸蒸汽温度 |  | 644HANAXA&0065D01P0060D01202 | 0-250℃ | 罗斯蒙特 | 1 | TM3纸机操作侧进烘缸蒸汽温度 | 2005-07-02 | C |  | 自动化 | TM3 | 仪表 | 在用 | 生产设备
SD-TM3-661TIC035 | SD-TM3-661TIC035 | 燃烧室热交换器热水温度 |  | 644HANAXA&0065D01P0060D01202 | 0-100℃ | 罗斯蒙特 | 1 | TM3燃烧室热交换器热水温度 | 2005-07-02 | A |  | 自动化 | TM3 | 仪表 | 在用 | 生产设备
SD-TM3-643BIC129 | SD-TM3-643BIC129 | 燃烧室湿端燃烧温度保护 |  | 644HANAXAC403 |  | ROSEMOUNT | 1 | TM3燃烧室湿端燃烧温度保护 | 2005-07-02 | A |  | 自动化 | TM3 | 仪表 | 在用 | 生产设备
SD-TM3-643BIC179 | SD-TM3-643BIC179 | 燃烧室干端燃烧温度保护 |  | 644HANAXAC404 |  |  | 1 | TM3燃烧室干端燃烧温度保护 | 2005-07-02 | A |  | 自动化 | TM3 | 仪表 | 在用 | 生产设备
SD-TM3-643TI103 | SD-TM3-643TI103 | 燃烧室湿端循环风温度 |  | 644HANAXAC404 | 0-550℃ | ROSEMOUNT | 1 | TM3燃烧室湿端循环风温度 | 2005-07-02 | A |  | 自动化 | TM3 | 仪表 | 在用 | 生产设备
SD-TM3-643TI181 | SD-TM3-643TI181 | 燃烧室热回收燃烧供风 |  | 644HANAXAC404 |  |  | 1 | TM3燃烧室热回收燃烧供风 | 2005-07-02 | A |  | 自动化 | TM3 | 仪表 | 在用 | 生产设备
SD-TM3-643TI188 | SD-TM3-643TI188 | 燃烧室燃气温度 |  | 644HANAXAC404 |  | ROSEMOUNT | 1 | TM3燃烧室燃气温度 | 2005-07-02 | A |  | 自动化 | TM3 | 仪表 | 在用 | 生产设备
SD-TM3-643TI189 | SD-TM3-643TI189 | 燃烧室尾气温度 |  | 644HANAXAC404 |  | ROSEMOUNT | 1 | TM3燃烧室尾气温度 | 2005-07-02 | A |  | 自动化 | TM3 | 仪表 | 在用 | 生产设备
SD-TM3-653TI013 | SD-TM3-653TI013 | 纸机卷取地坑润滑站出油温度 |  | 644HANAXASENSOR | TYPE:PT1003854WIR | R | 1 | TM3纸机卷取地坑润滑站出油温度 | 2005-07-02 | A |  | 自动化 | TM3 | 仪表 | 在用 | 生产设备
SD-TM3-653TI003 | SD-TM3-653TI003 | 纸机卷取地坑润滑站润滑站温度 |  | 644HPt100 |  | R | 1 | TM3纸机卷取地坑润滑站润滑站温度 | 2005-07-02 | A |  | 自动化 | TM3 | 仪表 | 在用 | 生产设备
SD-TM3-653TI015 | SD-TM3-653TI015 | 纸机卷取地坑润滑站回油温度 |  | 644HPt100 |  | R | 1 | TM3纸机卷取地坑润滑站回油温度 | 2005-07-02 | A |  | 自动化 | TM3 | 仪表 | 在用 | 生产设备
SD-TM3-661FIC019-FT | SD-TM3-661FIC019-FT | 蒸汽包房二次蒸汽流量 |  | 8800CF040SD3N2D1M5R50Q4Q8 | 0-1800M3/HDN100 | 罗斯蒙特 | 1 | TM3蒸汽包房二次蒸汽流量 | 2005-07-02 | C |  | 自动化 | TM3 | 仪表 | 在用 | 生产设备
SD-TM3-653LS006-LS | SD-TM3-653LS006-LS | 润滑油站液位报警开关 |  | A462250/001-0013004099MAX:6Bar | LS10水检测MAX:6BAR230V40VA1A747LS006-WS1 | BUHLERTECHNOLOGIESGMBH | 1 | TM3润滑油站液位报警开关 | 2005-07-02 | A |  | 自动化 | TM3 | 仪表 | 在用 | 生产设备
SD-TM3-647TS705 | SD-TM3-647TS705 | 机液压油站温度水流控制 |  | AVTADN20;SENSORWORK90℃ |  | DANFUSSMADEINPOLAND | 1 | TM3机液压油站温度水流控制 | 2005-07-02 | A |  | 自动化 | TM3 | 仪表 | 在用 | 生产设备
SD-TM3-647HS501-Y1 | SD-TM3-647HS501-Y1 | LOCAL引纸吹风 |  | BüRKERT0290 |  | SOLENOIDVALVE | 1 | TM3LOCAL引纸吹风 | 2005-07-02 | C |  | 自动化 | TM3 | 仪表 | 在用 | 生产设备
SD-TM3-647HS501-Y2 | SD-TM3-647HS501-Y2 | LOCAL引纸吹风 |  | BüRKERT0290 |  | SOLENOIDVALVE | 1 | TM3LOCAL引纸吹风 | 2005-07-02 | C |  | 自动化 | TM3 | 仪表 | 在用 | 生产设备
SD-TM3-647HS544 | SD-TM3-647HS544 | 647HC501液压控制柜手动调压接口阀 |  | CB2OH14-A2 | 看不见型号 | SUNHYDRAULICS | 1 | TM3647HC501液压控制柜手动调压接口阀 | 2005-07-02 | A |  | 自动化 | TM3 | 仪表 | 在用 | 生产设备
SD-TM3-647HS547 | SD-TM3-647HS547 | 647HC501液压控制柜手动调压接口阀 |  | CB2OH14-A2 |  | SUNHYDRAULICS | 1 | TM3647HC501液压控制柜手动调压接口阀 | 2005-07-02 | A |  | 自动化 | TM3 | 仪表 | 在用 | 生产设备
SD-TM3-647GS549-GT1 | SD-TM3-647GS549-GT1 | 卷取二次臂位置检测TS |  | CE-65M |  | TR-ELECTRONICGMBH | 1 | TM3卷取二次臂位置检测TS | 2005-07-02 | A |  | 自动化 | TM3 | 仪表 | 在用 | 生产设备
SD-TM3-647GS549-GT2 | SD-TM3-647GS549-GT2 | 卷取二次臂位置检测DS |  | CE-65M |  | TR-ELECTRONICGMBH | 1 | TM3卷取二次臂位置检测DS | 2005-07-02 | A |  | 自动化 | TM3 | 仪表 | 在用 | 生产设备
SD-TM3-647TS705-TS | SD-TM3-647TS705-TS | LOCAL液压站温度 |  | DBNR937000210-110DEG.GRDTYPETMIW2 |  | BüHLER | 1 | TM3LOCAL液压站温度 | 2005-07-02 | A |  | 自动化 | TM3 | 仪表 | 在用 | 生产设备
SD-TM3-643BIC129-11P1 | SD-TM3-643BIC129-11P1 | 燃烧室温度控制器 |  | DDN45EEXCESSTEMPERTURETHERMOSTAT |  |  | 1 | TM3燃烧室温度控制器 | 2005-07-02 | A |  | 自动化 | TM3 | 仪表 | 在用 | 生产设备
SD-TM3-643BIC179-11P1 | SD-TM3-643BIC179-11P1 | 燃烧室温度控制器 |  | DDN45EEXCESSTEMPERTURETHERMOSTAT |  |  | 1 | TM3燃烧室温度控制器 | 2005-07-02 | A |  | 自动化 | TM3 | 仪表 | 在用 | 生产设备
SD-TM3-643BIC129-11S1 | SD-TM3-643BIC129-11S1 | 燃烧室压差检测开关 |  | DG10U-384447300 |  | KROMSCHRODER | 1 | TM3燃烧室压差检测开关 | 2005-07-02 | A |  | 自动化 | TM3 | 仪表 | 在用 | 生产设备
SD-TM3-643BIC179-11S1 | SD-TM3-643BIC179-11S1 | 燃烧室压力检测开关 |  | DG10U-384447300 |  | KROMSCHRODER | 1 | TM3燃烧室压力检测开关 | 2005-07-02 | A |  | 自动化 | TM3 | 仪表 | 在用 | 生产设备
SD-TM3-643BIC129-12S2 | SD-TM3-643BIC129-12S2 | 燃烧室高压力检测 |  | DG500U-S84447550 |  | KROMSCHRODER | 1 | TM3燃烧室高压力检测 | 2005-07-02 | A |  | 自动化 | TM3 | 仪表 | 在用 | 生产设备
SD-TM3-643BIC179-12S2 | SD-TM3-643BIC179-12S2 | 燃烧室高压力检测 |  | DG500U-S84447550 |  | KROMSCHRODER | 1 | TM3燃烧室高压力检测 | 2005-07-02 | A |  | 自动化 | TM3 | 仪表 | 在用 | 生产设备
SD-TM3-643BIC129-12S1 | SD-TM3-643BIC129-12S1 | 燃烧室低压力检测 |  | DG50U-S84447350 |  | KROMSCHRODER | 1 | TM3燃烧室低压力检测 | 2005-07-02 | A |  | 自动化 | TM3 | 仪表 | 在用 | 生产设备
SD-TM3-643BIC179-12S1 | SD-TM3-643BIC179-12S1 | 燃烧室低压力检测 |  | DG50U-S84447350 |  | KROMSCHRODER | 1 | TM3燃烧室低压力检测 | 2005-07-02 | A |  | 自动化 | TM3 | 仪表 | 在用 | 生产设备
SD-TM3-643BIC129-zdcf | SD-TM3-643BIC129-zdcf | 燃烧室主电磁阀底座 |  | DMV-D6080/11Pmax500mBar |  | DUNGS： | 1 | TM3燃烧室主电磁阀底座 | 2005-07-02 | A |  | 自动化 | TM3 | 仪表 | 在用 | 生产设备
SD-TM3-643BIC179-zdcf | SD-TM3-643BIC179-zdcf | 燃烧室主电磁阀底座 |  | DMV-D6080/11Pmax500mBar |  | DUNGS： | 1 | TM3燃烧室主电磁阀底座 | 2005-07-02 | A |  | 自动化 | TM3 | 仪表 | 在用 | 生产设备
SD-TM3-643BIC129-14Y1 | SD-TM3-643BIC129-14Y1 | 燃烧室点火电磁阀 |  | DUNGSV1MAGNET-NR:1111MATNR:216903 |  | DUNGS | 1 | TM3燃烧室点火电磁阀 | 2005-07-02 | A |  | 自动化 | TM3 | 仪表 | 在用 | 生产设备
SD-TM3-643BIC179-14Y1 | SD-TM3-643BIC179-14Y1 | 燃烧室点火电磁阀 |  | DUNGSV1MAGNET-NR:1111MATNR:216903 |  | DUNGS | 1 | TM3燃烧室点火电磁阀 | 2005-07-02 | A |  | 自动化 | TM3 | 仪表 | 在用 | 生产设备
SD-TM3-647HS543 | SD-TM3-647HS543 | 647HC501液压控制柜手动调压接口阀 |  | EBP/MOHL4-A2 |  | 厂：SUN | 1 | TM3647HC501液压控制柜手动调压接口阀 | 2005-07-02 | A |  | 自动化 | TM3 | 仪表 | 在用 | 生产设备
SD-TM3-647HS543-PT1 | SD-TM3-647HS543-PT1 | 647HC501主臂加压控制压力检测 |  | EDS300TYPE:EDS344-3-250-000 |  | HYDAC | 1 | TM3647HC501主臂加压控制压力检测 | 2005-07-02 | A |  | 自动化 | TM3 | 仪表 | 在用 | 生产设备
SD-TM3-647HS543-PT2 | SD-TM3-647HS543-PT2 | 647HC501主臂加压控制压力检测 |  | EDS300TYPE:EDS344-3-250-000 |  | HYDAC | 1 | TM3647HC501主臂加压控制压力检测 | 2005-07-02 | A |  | 自动化 | TM3 | 仪表 | 在用 | 生产设备
SD-TM3-647HS545-PT1 | SD-TM3-647HS545-PT1 | 647CP507二次臂压力检测 |  | EDS300TYPE:EDS344-3-250-000 |  | HYDAC | 1 | TM3647CP507二次臂压力检测 | 2005-07-02 | A |  | 自动化 | TM3 | 仪表 | 在用 | 生产设备
SD-TM3-647HS545-PT2 | SD-TM3-647HS545-PT2 | 647CP508二次臂压力检测 |  | EDS300TYPE:EDS344-3-250-000 |  | HYDAC | 1 | TM3647CP508二次臂压力检测 | 2005-07-02 | A |  | 自动化 | TM3 | 仪表 | 在用 | 生产设备
SD-TM3-647HS545-PT3 | SD-TM3-647HS545-PT3 | 647CP507二次臂压力检测 |  | EDS300TYPE:EDS344-3-250-000 |  | HYDAC | 1 | TM3647CP507二次臂压力检测 | 2005-07-02 | A |  | 自动化 | TM3 | 仪表 | 在用 | 生产设备
SD-TM3-647HS545-PT4 | SD-TM3-647HS545-PT4 | 647CP508二次臂控制箱二次臂压力检测 |  | EDS300TYPE:EDS344-3-250-000 |  | HYDAC | 1 | TM3647CP508二次臂控制箱二次臂压力检测 | 2005-07-02 | A |  | 自动化 | TM3 | 仪表 | 在用 | 生产设备
SD-TM3-647PS704-PS | SD-TM3-647PS704-PS | LOCAL液压站压力 |  | EDS300TYPE:EDS344-3-250-000 |  | HYDAC | 1 | TM3LOCAL液压站压力 | 2005-07-02 | A |  | 自动化 | TM3 | 仪表 | 在用 | 生产设备
SD-TM3-647HS544-GS | SD-TM3-647HS544-GS | LOCAL主臂位置检测开关 |  | GS21.1;GS21.2;GS22.1;GS22.2;GS23.1;GS23.2 | type：0.91NE_451FVGR.1 | STROMAG | 1 | TM3LOCAL主臂位置检测开关 | 2005-07-02 | A |  | 自动化 | TM3 | 仪表 | 在用 | 生产设备
SD-TM3-647EC503-GS21 | SD-TM3-647EC503-GS21 | LOCAL断纸检测TS |  | HRT96K/R-1690-1200-25 | LEUTZE | WEBBREAKSENSOR | 1 | TM3LOCAL断纸检测TS | 2005-07-02 | B |  | 自动化 | TM3 | 仪表 | 在用 | 生产设备
SD-TM3-647EC503-GS22 | SD-TM3-647EC503-GS22 | LOCAL断纸检测DS |  | HRT96K/R-1690-1200-25 | LEUTZE | WEBBREAKSENSOR | 1 | TM3LOCAL断纸检测DS | 2005-07-02 | B |  | 自动化 | TM3 | 仪表 | 在用 | 生产设备
SD-TM3-633GS201-GS22 | SD-TM3-633GS201-GS22 | LOCAL毛布DS侧跑偏限位 |  | IA0018 |  | IFM | 1 | TM3LOCAL毛布DS侧跑偏限位 | 2005-07-02 | A |  | 自动化 | TM3 | 仪表 | 在用 | 生产设备
SD-TM3-635GS201-GS21 | SD-TM3-635GS201-GS21 | LOCAL毛布TS侧跑偏限位 |  | IA0018 |  | IFM | 1 | TM3LOCAL毛布TS侧跑偏限位 | 2005-07-02 | A |  | 自动化 | TM3 | 仪表 | 在用 | 生产设备
SD-TM3-635M205-GS21 | SD-TM3-635M205-GS21 | LOCAL毛布张紧限位TS |  | IA0018-BBOA24VDC |  | IFM | 1 | TM3LOCAL毛布张紧限位TS | 2005-07-02 | A |  | 自动化 | TM3 | 仪表 | 在用 | 生产设备
SD-TM3-635M205-GS22 | SD-TM3-635M205-GS22 | LOCAL毛布松开限位TS |  | IA0018-BBOA24VDC |  | IFM | 1 | TM3LOCAL毛布松开限位TS | 2005-07-02 | C |  | 自动化 | TM3 | 仪表 | 在用 | 生产设备
SD-TM3-635M205-GS23 | SD-TM3-635M205-GS23 | LOCAL毛布张紧限位DS |  | IA0018-BBOA24VDC |  | IFM | 1 | TM3LOCAL毛布张紧限位DS | 2005-07-02 | A |  | 自动化 | TM3 | 仪表 | 在用 | 生产设备
SD-TM3-635M205-GS24 | SD-TM3-635M205-GS24 | LOCAL毛布松开限位DS |  | IA0018-BBOA24VDC |  | IFM | 1 | TM3LOCAL毛布松开限位DS | 2005-07-02 | C |  | 自动化 | TM3 | 仪表 | 在用 | 生产设备
SD-TM3-647HS537-GS21 | SD-TM3-647HS537-GS21 | LOCAL主臂夹紧松开操作侧检测开关 |  | IA5127 |  | IFM | 1 | TM3LOCAL主臂夹紧松开操作侧检测开关 | 2005-07-02 | A |  | 自动化 | TM3 | 仪表 | 在用 | 生产设备
SD-TM3-647HS537-GS22 | SD-TM3-647HS537-GS22 | LOCAL主臂夹紧操作侧检测开关 |  | IA5127 |  | IFM | 1 | TM3LOCAL主臂夹紧操作侧检测开关 | 2005-07-02 | A |  | 自动化 | TM3 | 仪表 | 在用 | 生产设备
SD-TM3-647HS537-GS23 | SD-TM3-647HS537-GS23 | LOCAL主臂夹紧松开传动侧检测开关 |  | IA5127 |  | IFM | 1 | TM3LOCAL主臂夹紧松开传动侧检测开关 | 2005-07-02 | A |  | 自动化 | TM3 | 仪表 | 在用 | 生产设备
SD-TM3-647HS537-GS24 | SD-TM3-647HS537-GS24 | LOCAL主臂夹紧传动侧检测开关 |  | IA5127 |  | IFM | 1 | TM3LOCAL主臂夹紧传动侧检测开关 | 2005-07-02 | A |  | 自动化 | TM3 | 仪表 | 在用 | 生产设备
SD-TM3-647HS543-GS21 | SD-TM3-647HS543-GS21 | LOCAL主臂加压控制检测开关 |  | IA5127 |  | IFM | 1 | TM3LOCAL主臂加压控制检测开关 | 2005-07-02 | A |  | 自动化 | TM3 | 仪表 | 在用 | 生产设备
SD-TM3-647HS543-GS22 | SD-TM3-647HS543-GS22 | LOCAL主臂加压控制检测开关 |  | IA5127 |  | IFM | 1 | TM3LOCAL主臂加压控制检测开关 | 2005-07-02 | A |  | 自动化 | TM3 | 仪表 | 在用 | 生产设备
SD-TM3-647HS543-GS23 | SD-TM3-647HS543-GS23 | LOCAL主臂加压控制检测开关 |  | IA5127 |  | IFM | 1 | TM3LOCAL主臂加压控制检测开关 | 2005-07-02 | A |  | 自动化 | TM3 | 仪表 | 在用 | 生产设备
SD-TM3-647HS543-GS24 | SD-TM3-647HS543-GS24 | LOCAL主臂加压控制检测开关 |  | IA5127 |  | IFM | 1 | TM3LOCAL主臂加压控制检测开关 | 2005-07-02 | A |  | 自动化 | TM3 | 仪表 | 在用 | 生产设备
SD-TM3-647HS546-GS21 | SD-TM3-647HS546-GS21 | LOCAL二次臂夹紧松开操作侧检测开关 |  | IA5127 |  | IFM | 1 | TM3LOCAL二次臂夹紧松开操作侧检测开关 | 2005-07-02 | A |  | 自动化 | TM3 | 仪表 | 在用 | 生产设备
SD-TM3-647HS546-GS22 | SD-TM3-647HS546-GS22 | LOCAL二次臂夹紧操作侧检测开关 |  | IA5127 |  | IFM | 1 | TM3LOCAL二次臂夹紧操作侧检测开关 | 2005-07-02 | A |  | 自动化 | TM3 | 仪表 | 在用 | 生产设备
SD-TM3-647HS546-GS23 | SD-TM3-647HS546-GS23 | LOCAL二次臂夹紧松开传动侧检测开关 |  | IA5127 |  | IFM | 1 | TM3LOCAL二次臂夹紧松开传动侧检测开关 | 2005-07-02 | A |  | 自动化 | TM3 | 仪表 | 在用 | 生产设备
SD-TM3-647HS546-GS24 | SD-TM3-647HS546-GS24 | LOCAL二次臂夹紧传动侧检测开关 |  | IA5127 |  | IFM | 1 | TM3LOCAL二次臂夹紧传动侧检测开关 | 2005-07-02 | A |  | 自动化 | TM3 | 仪表 | 在用 | 生产设备
SD-TM3-647HS547-GS21 | SD-TM3-647HS547-GS21 | LOCAL二次臂踢纸操作侧位置检测 |  | IA5127 |  | IFM | 1 | TM3LOCAL二次臂踢纸操作侧位置检测 | 2005-07-02 | A |  | 自动化 | TM3 | 仪表 | 在用 | 生产设备
SD-TM3-647HS547-GS22 | SD-TM3-647HS547-GS22 | LOCAL二次臂收回操作侧位置检测 |  | IA5127 |  | IFM | 1 | TM3LOCAL二次臂收回操作侧位置检测 | 2005-07-02 | A |  | 自动化 | TM3 | 仪表 | 在用 | 生产设备
SD-TM3-647HS547-GS23 | SD-TM3-647HS547-GS23 | LOCAL二次臂踢纸传动侧位置检测 |  | IA5127 |  | IFM | 1 | TM3LOCAL二次臂踢纸传动侧位置检测 | 2005-07-02 | A |  | 自动化 | TM3 | 仪表 | 在用 | 生产设备
SD-TM3-647HS547-GS24 | SD-TM3-647HS547-GS24 | LOCAL二次臂收回传动侧位置检测 |  | IA5127 |  | IFM | 1 | TM3LOCAL二次臂收回传动侧位置检测 | 2005-07-02 | A |  | 自动化 | TM3 | 仪表 | 在用 | 生产设备
SD-TM3-643BIC129-jckz | SD-TM3-643BIC129-jckz | 燃烧室检测控制电磁阀 |  | ID:9600210 |  | NORGREN | 1 | TM3燃烧室检测控制电磁阀 | 2005-07-02 | A |  | 自动化 | TM3 | 仪表 | 在用 | 生产设备
SD-TM3-643BIC179-jckz | SD-TM3-643BIC179-jckz | 燃烧室检测控制电磁阀 |  | ID:9600210 |  | NORGREN | 1 | TM3燃烧室检测控制电磁阀 | 2005-07-02 | A |  | 自动化 | TM3 | 仪表 | 在用 | 生产设备
SD-TM3-621FI086 | SD-TM3-621FI086 | 网层压力筛到压力尾筛流量变送器 |  | IFS4000IMF4080FDN100-PTFE-HC | GK:2.66430-240m3/h | 上海光华KROHNE | 1 | TM3网层压力筛到压力尾筛流量变送器 | 2005-07-02 | C |  | 自动化 | TM3 | 仪表 | 在用 | 生产设备
SD-TM3-623FI086 | SD-TM3-623FI086 | 毯层压力筛到压力尾筛流量变送器 |  | IFS4000IMF4080FDN100-PTFE-HC | GK:2.65060-90m3/h | 上海光华KROHNE | 1 | TM3毯层压力筛到压力尾筛流量变送器 | 2005-07-02 | C |  | 自动化 | TM3 | 仪表 | 在用 | 生产设备
SD-TM3-671FI011 | SD-TM3-671FI011 | 湿强剂出口流量变送器 |  | IFS4000IMF4080FDN10-PTFE-HC | GK:2.15630-0.7m3/h | 上海光华KROHNE | 1 | TM3湿强剂出口流量变送器 | 2005-07-02 | C |  | 自动化 | TM3 | 仪表 | 在用 | 生产设备
SD-TM3-671FI031 | SD-TM3-671FI031 | 湿强剂出口流量变送器 |  | IFS4000IMF4080FDN10-PTFE-HC | GK:2.18990-0.7m3/h | 上海光华KROHNE | 1 | TM3湿强剂出口流量变送器 | 2005-07-02 | C |  | 自动化 | TM3 | 仪表 | 在用 | 生产设备
SD-TM3-671FI111 | SD-TM3-671FI111 | 柔软剂出口流量变送器 |  | IFS4000IMF4080FDN10-PTFE-HC | GK:2.15610-0.6m3/h | 上海光华KROHNE | 1 | TM3柔软剂出口流量变送器 | 2005-07-02 | C |  | 自动化 | TM3 | 仪表 | 在用 | 生产设备
SD-TM3-671FI131 | SD-TM3-671FI131 | 柔软剂出口流量变送器 |  | IFS4000IMF4080FDN10-PTFE-HC | GK:2.11170-0.6m3/h | 上海光华KROHNE | 1 | TM3柔软剂出口流量变送器 | 2005-07-02 | C |  | 自动化 | TM3 | 仪表 | 在用 | 生产设备
SD-TM3-621FI001 | SD-TM3-621FI001 | 短纤到网层配浆池流量变送器 |  | IFS4000IMF4080FDN125-PTFE-HC | GK:2.96670-180m3/h | 上海光华KROHNE | 1 | TM3短纤到网层配浆池流量变送器 | 2005-07-02 | A |  | 自动化 | TM3 | 仪表 | 在用 | 生产设备
SD-TM3-621FI003 | SD-TM3-621FI003 | 长纤到网层配浆池流量变送器 |  | IFS4000IMF4080FDN125-PTFE-HC | GK:3.02170-180m3/h | 上海光华KROHNE | 1 | TM3长纤到网层配浆池流量变送器 | 2005-07-02 | A |  | 自动化 | TM3 | 仪表 | 在用 | 生产设备
SD-TM3-623FI001 | SD-TM3-623FI001 | 短纤到毯层配浆池流量变送器 |  | IFS4000IMF4080FDN125-PTFE-HC | GK:3.01890-180m3/h | 上海光华KROHNE | 1 | TM3短纤到毯层配浆池流量变送器 | 2005-07-02 | A |  | 自动化 | TM3 | 仪表 | 在用 | 生产设备
SD-TM3-623FI003 | SD-TM3-623FI003 | 长纤到毯层配浆池流量变送器 |  | IFS4000IMF4080FDN125-PTFE-HC | GK:3.03910-180m3/h | 上海光华KROHNE | 1 | TM3长纤到毯层配浆池流量变送器 | 2005-07-02 | A |  | 自动化 | TM3 | 仪表 | 在用 | 生产设备
SD-TM3-628FI043 | SD-TM3-628FI043 | 配浆池到多盘流量变送器 |  | IFS4000IMF4080FDN125-PTFE-HC | GK:3.01340-150m3/h | 上海光华KROHNE | 1 | TM3配浆池到多盘流量变送器 | 2005-07-02 | A |  | 自动化 | TM3 | 仪表 | 在用 | 生产设备
SD-TM3-111FI191 | SD-TM3-111FI191 | 短纤叩后浆塔入口流量变送器 |  | IFS4000IMF4080FDN150-PTFE-HC | Gk:3.31780-180m3/h | 上海光华KROHNE | 1 | TM3短纤叩后浆塔入口流量变送器 | 2005-07-02 | C |  | 自动化 | TM3 | 仪表 | 在用 | 生产设备
SD-TM3-113FI191 | SD-TM3-113FI191 | 长纤口后浆塔进口流量变送器 |  | IFS4000IMF4080FDN150-PTFE-HC | GK:3.30880-210m3/h | 上海光华KROHNE | 1 | TM3长纤口后浆塔进口流量变送器 | 2005-07-02 | C |  | 自动化 | TM3 | 仪表 | 在用 | 生产设备
SD-TM3-118FI006 | SD-TM3-118FI006 | 卷取碎浆机加水流量变送器 |  | IFS4000IMF4080FDN150-PTFE-HC | GK:3.33500-420m3/h | 上海光华KROHNE | 1 | TM3卷取碎浆机加水流量变送器 | 2005-07-02 | B |  | 自动化 | TM3 | 仪表 | 在用 | 生产设备
SD-TM3-621FI071 | SD-TM3-621FI071 | 网层超前浆池出口流量变送器 |  | IFS4000IMF4080FDN150-PTFE-HC | GK:3.30700-240m3/h | 上海光华KROHNE | 1 | TM3网层超前浆池出口流量变送器 | 2005-07-02 | C |  | 自动化 | TM3 | 仪表 | 在用 | 生产设备
SD-TM3-623FI049 | SD-TM3-623FI049 | 3#盘磨到毯层抄前浆池流量变送器 |  | IFS4000IMF4080FDN150-PTFE-HC | GK:3.27610-240m3/h | 上海光华KROHNE | 1 | TM33#盘磨到毯层抄前浆池流量变送器 | 2005-07-02 | C |  | 自动化 | TM3 | 仪表 | 在用 | 生产设备
SD-TM3-623FI071 | SD-TM3-623FI071 | 毯层抄前浆池出口流量变送器 |  | IFS4000IMF4080FDN150-PTFE-HC | GK:3.33450-240m3/h | 上海光华KROHNE | 1 | TM3毯层抄前浆池出口流量变送器 | 2005-07-02 | C |  | 自动化 | TM3 | 仪表 | 在用 | 生产设备
SD-TM3-627FI002 | SD-TM3-627FI002 | 清水总管入口流量变送器 |  | IFS4000IMF4080FDN150-PTFE-HC | GK:3.36370-480m3/h | 上海光华KROHNE | 1 | TM3清水总管入口流量变送器 | 2005-07-02 | C |  | 自动化 | TM3 | 仪表 | 在用 | 生产设备
SD-TM3-111FI017 | SD-TM3-111FI017 | 短纤碎浆机入口流量变送器 |  | IFS4000IMF4080FDN250-PTFE-HC | GK:2.37110-900m3/h | 上海光华KROHNE | 1 | TM3短纤碎浆机入口流量变送器 | 2005-07-02 | B |  | 自动化 | TM3 | 仪表 | 在用 | 生产设备
SD-TM3-113FI017 | SD-TM3-113FI017 | 长纤碎浆机加白水流量变送器 |  | IFS4000IMF4080FDN250-PTFE-HC | GK:2.32440-900m3/h | 上海光华KROHNE | 1 | TM3长纤碎浆机加白水流量变送器 | 2005-07-02 | B |  | 自动化 | TM3 | 仪表 | 在用 | 生产设备
SD-TM3-628FI041 | SD-TM3-628FI041 | 白水塔出口到多盘流量变送器 |  | IFS4000IMF4080FDN300-PTFE-HC | GK:2.85820-90m3/h | 上海光华KROHNE | 1 | TM3白水塔出口到多盘流量变送器 | 2005-07-02 | B |  | 自动化 | TM3 | 仪表 | 在用 | 生产设备
SD-TM3-632FIC004 | SD-TM3-632FIC004 | 白水盘到稀释水压力筛稀释水流量计 |  | IFS4000IMF4080FDN300-PTFE-HC | GK:3.17710-170m3/h | 上海光华KROHNE | 1 | TM3白水盘到稀释水压力筛稀释水流量计 | 2005-07-02 | B |  | 自动化 | TM3 | 仪表 | 在用 | 生产设备
SD-TM3-627FI018 | SD-TM3-627FI018 | 温水池出口流量变送器 |  | IFS4000IMF4080FDN40-PTFE-HC | GK:1.92060-36m3/h | 上海光华KROHNE | 1 | TM3温水池出口流量变送器 | 2005-07-02 | C |  | 自动化 | TM3 | 仪表 | 在用 | 生产设备
SD-TM3-118FI191 | SD-TM3-118FI191 | 损纸疏解机出口流量变送器 |  | IFS4000IMF4080FDN65-PTFE-HC | GK:3.35200-72m3/h | 上海光华KROHNE | 1 | TM3损纸疏解机出口流量变送器 | 2005-07-02 | C |  | 自动化 | TM3 | 仪表 | 在用 | 生产设备
SD-TM3-113FI190 | SD-TM3-113FI190 | 2#盘磨出口回流流量变送器 |  | IFS4000IMF4080FDN80-PTFE-HC | GK:2.82270-138m3/h | 上海光华KROHNE | 1 | TM32#盘磨出口回流流量变送器 | 2005-07-02 | C |  | 自动化 | TM3 | 仪表 | 在用 | 生产设备
SD-TM3-119FI041 | SD-TM3-119FI041 | 复卷碎浆机加水流量变送器 |  | IFS4000IMF4080FDN80-PTFE-HC | GK:2.7***0-72m3/h | 上海光华KROHNE | 1 | TM3复卷碎浆机加水流量变送器 | 2005-07-02 | B |  | 自动化 | TM3 | 仪表 | 在用 | 生产设备
SD-TM3-621FI015 | SD-TM3-621FI015 | 损纸到网层配浆池流量变送器 |  | IFS4000IMF4080FDN80-PTFE-HC | GK:2.90780-90m3/h | 上海光华KROHNE | 1 | TM3损纸到网层配浆池流量变送器 | 2005-07-02 | A |  | 自动化 | TM3 | 仪表 | 在用 | 生产设备
SD-TM3-623FI015 | SD-TM3-623FI015 | 损纸到毯层配浆池流量变送器 |  | IFS4000IMF4080FDN80-PTFE-HC | GK:2.80900-90m3/h | 上海光华KROHNE | 1 | TM3损纸到毯层配浆池流量变送器 | 2005-07-02 | A |  | 自动化 | TM3 | 仪表 | 在用 | 生产设备
SD-TM3-628FI022 | SD-TM3-628FI022 | 浊液池到多盘流量变送器 |  | IFS4000IMF4080FDN80-PTFE-HC | GK:2.78020-120m3/h | 上海光华KROHNE | 1 | TM3浊液池到多盘流量变送器 | 2005-07-02 | C |  | 自动化 | TM3 | 仪表 | 在用 | 生产设备
SD-TM3-643BIC129-14T1 | SD-TM3-643BIC129-14T1 | 燃烧室升压变压器 |  | IGI7-25/20W | 火花塞IGNITERSIMP250 | KROMSCHRODER | 1 | TM3燃烧室升压变压器 | 2005-07-02 | A |  | 自动化 | TM3 | 仪表 | 在用 | 生产设备
SD-TM3-643BIC179-14T1 | SD-TM3-643BIC179-14T1 | 燃烧室升压变压器 |  | IGI7-25/20W | 火花塞IGNITERSIMP250 | KROMSCHRODER | 1 | TM3燃烧室升压变压器 | 2005-07-02 | A |  | 自动化 | TM3 | 仪表 | 在用 | 生产设备
SD-TM3-633GS101-GS21 | SD-TM3-633GS101-GS21 | 纸机本体湿部网子TS侧跑偏限位 |  | IGT202 |  | IFM | 1 | TM3纸机本体湿部网子TS侧跑偏限位 | 2005-07-02 | A |  | 自动化 | TM3 | 仪表 | 在用 | 生产设备
SD-TM3-633GS101-GS22 | SD-TM3-633GS101-GS22 | 纸机本体湿部网子DS侧跑偏限位 |  | IGT202 |  | IFM | 1 | TM3纸机本体湿部网子DS侧跑偏限位 | 2005-07-02 | A |  | 自动化 | TM3 | 仪表 | 在用 | 生产设备
SD-TM3-633M113-GS21 | SD-TM3-633M113-GS21 | 纸机本体湿部网子高压水检测开关 |  | IGT202 |  | IFM | 1 | TM3纸机本体湿部网子高压水检测开关 | 2005-07-02 | C |  | 自动化 | TM3 | 仪表 | 在用 | 生产设备
SD-TM3-633M131-GS21 | SD-TM3-633M131-GS21 | 纸机本体湿部网子清洗水检测开关 |  | IGT202 |  | IFM | 1 | TM3纸机本体湿部网子清洗水检测开关 | 2005-07-02 | C |  | 自动化 | TM3 | 仪表 | 在用 | 生产设备
SD-TM3-735M213-GS21 | SD-TM3-735M213-GS21 | TM5纸机本体湿部毛布清洗水检测开关 |  | IGT202 |  | IFM | 1 | TM5纸机本体湿部毛布清洗水检测开关 | 2007-07-02 | C |  | 自动化 | TM3 | 仪表 | 在用 | 生产设备
SD-TM3-635M243-GS21 | SD-TM3-635M243-GS21 | +LOCAL水针检测开关传动侧 |  | IGT213 |  | IFM | 1 | TM3+LOCAL水针检测开关传动侧 | 2005-07-02 | C |  | 自动化 | TM3 | 仪表 | 在用 | 生产设备
SD-TM3-635M243-GS22 | SD-TM3-635M243-GS22 | +LOCAL水针检测开关操作侧 |  | IGT213 |  | IFM | 1 | TM3+LOCAL水针检测开关操作侧 | 2005-07-02 | C |  | 自动化 | TM3 | 仪表 | 在用 | 生产设备
SD-TM3-635M243-GS23 | SD-TM3-635M243-GS23 | +LOCAL水针检测开关中间减速位置 |  | IGT213 |  | IFM | 1 | TM3+LOCAL水针检测开关中间减速位置 | 2005-07-02 | C |  | 自动化 | TM3 | 仪表 | 在用 | 生产设备
SD-TM3-637HS441-GS21 | SD-TM3-637HS441-GS21 | LOCAL压辊顶起操 |  | IIT202 |  | IFM | 1 | TM3LOCAL压辊顶起操 | 2005-07-02 | C |  | 自动化 | TM3 | 仪表 | 在用 | 生产设备
SD-TM3-637HS441-GS22 | SD-TM3-637HS441-GS22 | LOCAL压辊顶起传 |  | IIT202 |  | IFM | 1 | TM3LOCAL压辊顶起传 | 2005-07-02 | C |  | 自动化 | TM3 | 仪表 | 在用 | 生产设备
SD-TM3-637HS441-GS23 | SD-TM3-637HS441-GS23 | LOCAL压辊放松操 |  | IIT202 |  | IFM | 1 | TM3LOCAL压辊放松操 | 2005-07-02 | C |  | 自动化 | TM3 | 仪表 | 在用 | 生产设备
SD-TM3-637HS441-GS24 | SD-TM3-637HS441-GS24 | LOCAL压辊放松传 |  | IIT202 |  | IFM | 1 | TM3LOCAL压辊放松传 | 2005-07-02 | C |  | 自动化 | TM3 | 仪表 | 在用 | 生产设备
SD-TM3-647GS535-GS21 | SD-TM3-647GS535-GS21 | LOCAL搁纸架纸轴检测开关 |  | IM5053 |  | IFM | 1 | TM3LOCAL搁纸架纸轴检测开关 | 2005-07-02 | C |  | 自动化 | TM3 | 仪表 | 在用 | 生产设备
SD-TM3-647GS535-GS22 | SD-TM3-647GS535-GS22 | LOCAL搁纸架纸轴检测开关 |  | IM5053 |  | IFM | 1 | TM3LOCAL搁纸架纸轴检测开关 | 2005-07-02 | C |  | 自动化 | TM3 | 仪表 | 在用 | 生产设备
SD-TM3-647HS539-GS21 | SD-TM3-647HS539-GS21 | LOCAL纸轴加速检测开关 |  | IM5053 |  | IFM | 1 | TM3LOCAL纸轴加速检测开关 | 2005-07-02 | C |  | 自动化 | TM3 | 仪表 | 在用 | 生产设备
SD-TM3-647HS544-GS24 | SD-TM3-647HS544-GS24 | LOCAL主臂纸轴检测 |  | IM5053 |  | IFM | 1 | TM3LOCAL主臂纸轴检测 | 2005-07-02 | A |  | 自动化 | TM3 | 仪表 | 在用 | 生产设备
SD-TM3-647HS544-GS25 | SD-TM3-647HS544-GS25 | LOCAL主臂纸轴检测 |  | IM5053 |  | IFM | 1 | TM3LOCAL主臂纸轴检测 | 2005-07-02 | A |  | 自动化 | TM3 | 仪表 | 在用 | 生产设备
SD-TM3-647M531-GS21 | SD-TM3-647M531-GS21 | 纸轴提升臂上有轴 |  | IM5053 |  | IFM | 1 | TM3纸轴提升臂上有轴 | 2005-07-02 | A |  | 自动化 | TM3 | 仪表 | 在用 | 生产设备
SD-TM3-647M531-GS22 | SD-TM3-647M531-GS22 | 纸轴提升臂上有轴 |  | IM5053 |  | IFM | 1 | TM3纸轴提升臂上有轴 | 2005-07-02 | A |  | 自动化 | TM3 | 仪表 | 在用 | 生产设备
SD-TM3-647GS598-GS21 | SD-TM3-647GS598-GS21 | LOCAL称重处纸轴检测 |  | IM5116IMC3035-BPKG/US |  | IFM | 1 | TM3LOCAL称重处纸轴检测 | 2005-07-02 | C |  | 自动化 | TM3 | 仪表 | 在用 | 生产设备
SD-TM3-647GS598-GS22 | SD-TM3-647GS598-GS22 | LOCAL称重处纸轴检测 |  | IM5116IMC3035-BPKG/US |  | IFM | 1 | TM3LOCAL称重处纸轴检测 | 2005-07-02 | C |  | 自动化 | TM3 | 仪表 | 在用 | 生产设备
SD-TM3-647HS545-GS21 | SD-TM3-647HS545-GS21 | LOCAL二次臂纸轴检测操作侧 |  | IM5116IMC3035-BPKG/US |  | IFM | 1 | TM3LOCAL二次臂纸轴检测操作侧 | 2005-07-02 | A |  | 自动化 | TM3 | 仪表 | 在用 | 生产设备
SD-TM3-647HS545-GS22 | SD-TM3-647HS545-GS22 | LOCAL二次臂纸轴检测传动侧 |  | IM5116IMC3035-BPKG/US |  | IFM | 1 | TM3LOCAL二次臂纸轴检测传动侧 | 2005-07-02 | A |  | 自动化 | TM3 | 仪表 | 在用 | 生产设备
SD-TM3-647HS545-GS23 | SD-TM3-647HS545-GS23 | LOCAL二次臂踢出位置检测操作侧 |  | IM5116IMC3035-BPKG/US |  | IFM | 1 | TM3LOCAL二次臂踢出位置检测操作侧 | 2005-07-02 | A |  | 自动化 | TM3 | 仪表 | 在用 | 生产设备
SD-TM3-647HS545-GS24 | SD-TM3-647HS545-GS24 | LOCAL二次臂踢出位置检测传动侧 |  | IM5116IMC3035-BPKG/US |  | IFM | 1 | TM3LOCAL二次臂踢出位置检测传动侧 | 2005-07-02 | A |  | 自动化 | TM3 | 仪表 | 在用 | 生产设备
SD-TM3-653FS122-FS | SD-TM3-653FS122-FS | 纸机卷取地坑润滑站烘缸齿轮箱流量监测 |  | KFD2-DWB-1DSR100-BH51-A-FS | 12.5PULSES/L11HL | KYT?L? | 1 | TM3纸机卷取地坑润滑站烘缸齿轮箱流量监测 | 2005-07-02 | A |  | 自动化 | TM3 | 仪表 | 在用 | 生产设备
SD-TM3-653FS041-FS | SD-TM3-653FS041-FS | 纸机卷取地坑润滑站压榨TS流量监测 |  | KFD2-DWB-1DSR20-8850-A | 74.5PULSES/L0.5GM | WWW.KVTOLA.COM | 1 | TM3纸机卷取地坑润滑站压榨TS流量监测 | 2005-07-02 | A |  | 自动化 | TM3 | 仪表 | 在用 | 生产设备
SD-TM3-653FS042-FS | SD-TM3-653FS042-FS | 纸机卷取地坑润滑站压榨DS流量监测 |  | KFD2-DWB-1DSR20-8850-A | 74.5PULSES/L0.5GM | KYT?L? | 1 | TM3纸机卷取地坑润滑站压榨DS流量监测 | 2005-07-02 | A |  | 自动化 | TM3 | 仪表 | 在用 | 生产设备
SD-TM3-653FS120-FS | SD-TM3-653FS120-FS | 纸机卷取地坑润滑站烘缸TS流量监测 |  | KFD2-DWB-1DSR20-8850-A | 74.5PULSES/L0.5GM | KYT?L? | 1 | TM3纸机卷取地坑润滑站烘缸TS流量监测 | 2005-07-02 | A |  | 自动化 | TM3 | 仪表 | 在用 | 生产设备
SD-TM3-653FS121-FS | SD-TM3-653FS121-FS | 纸机卷取地坑润滑站烘缸DS流量监测 |  | KFD2-DWB-1DSR20-8850-A | 74.5PULSES/L0.5GM | KYT?L? | 1 | TM3纸机卷取地坑润滑站烘缸DS流量监测 | 2005-07-02 | A |  | 自动化 | TM3 | 仪表 | 在用 | 生产设备
SD-TM3-643M101-A1 | SD-TM3-643M101-A1 | 湿端气罩变送模块 |  | KFU8-UFC-EX1D |  | fppepperl+fuchs | 1 | TM3湿端气罩变送模块 | 2005-07-02 | C |  | 自动化 | TM3 | 仪表 | 在用 | 生产设备
SD-TM3-643M151-A1 | SD-TM3-643M151-A1 | 干端气罩变送模块 |  | KFU8-UFC-EX1D |  | fppepperl+fuchs | 1 | TM3干端气罩变送模块 | 2005-07-02 | C |  | 自动化 | TM3 | 仪表 | 在用 | 生产设备
SD-TM3-643BIC129-13D2 | SD-TM3-643BIC129-13D2 | 燃烧室火焰检测器 |  | L&S_NO:450240650QRA55C27 |  | SIEMENS | 1 | TM3燃烧室火焰检测器 | 2005-07-02 | A |  | 自动化 | TM3 | 仪表 | 在用 | 生产设备
SD-TM3-643BIC179-13D2 | SD-TM3-643BIC179-13D2 | 燃烧室火焰检测器 |  | L&S_NO:450240650QRA55C27 |  | SIEMENS | 1 | TM3燃烧室火焰检测器 | 2005-07-02 | A |  | 自动化 | TM3 | 仪表 | 在用 | 生产设备
SD-TM3-647HS560-Y1 | SD-TM3-647HS560-Y1 | LOCAL真空空区引纸吹风 |  | L12A125AA-A/Z-OV |  | BüRKERT0290 | 1 | TM3LOCAL真空空区引纸吹风 | 2005-07-02 | C |  | 自动化 | TM3 | 仪表 | 在用 | 生产设备
SD-TM3-631GI021 | SD-TM3-631GI021 | LOCAL毯层唇板开度 |  | LA80/55MMFL毯层 | 631GI024-GE2图纸位号 | ？ | 1 | TM3LOCAL毯层唇板开度 | 2005-07-02 | C |  | 自动化 | TM3 | 仪表 | 在用 | 生产设备
SD-TM3-631GI001 | SD-TM3-631GI001 | LOCAL网层唇板开度 |  | LA80/55MMWL网层 | 631GI004-GE1图纸位号 | ? | 1 | TM3LOCAL网层唇板开度 | 2005-07-02 | C |  | 自动化 | TM3 | 仪表 | 在用 | 生产设备
SD-TM3-643BIC129-13D1 | SD-TM3-643BIC129-13D1 | 燃烧室控制器CPU |  | LGK16.322A27 |  | LANDIS&GYR | 1 | TM3燃烧室控制器CPU | 2005-07-02 | A |  | 自动化 | TM3 | 仪表 | 在用 | 生产设备
SD-TM3-643BIC179-13D1 | SD-TM3-643BIC179-13D1 | 燃烧室控制器CPU |  | LGK16.322A27 |  | LANDIS&GYR | 1 | TM3燃烧室控制器CPU | 2005-07-02 | A |  | 自动化 | TM3 | 仪表 | 在用 | 生产设备
SD-TM3-643FIQ186-FT | SD-TM3-643FIQ186-FT | 燃烧室燃气流量 |  | LUBX-Ⅱ-S2-1-016-100B |  | 天津斯密特 | 1 | TM3燃烧室燃气流量 | 2005-07-02 | A |  | 自动化 | TM3 | 仪表 | 在用 | 生产设备
SD-TM3-643BIC129-14Y2 | SD-TM3-643BIC129-14Y2 | 燃烧室主电磁阀 |  | MAGNET-NR:1511 |  | DUNGS： | 1 | TM3燃烧室主电磁阀 | 2005-07-02 | A |  | 自动化 | TM3 | 仪表 | 在用 | 生产设备
SD-TM3-643BIC179-14Y2 | SD-TM3-643BIC179-14Y2 | 燃烧室主电磁阀 |  | MAGNET-NR:1511 |  | DUNGS： | 1 | TM3燃烧室主电磁阀 | 2005-07-02 | A |  | 自动化 | TM3 | 仪表 | 在用 | 生产设备
SD-TM3-647JB501 | SD-TM3-647JB501 | 647JB501控制柜4-20mA中间继电器 |  | MCR-C-UI-UI-DCI;IN4-20mAOUT4-20mA |  | PHüNIX | 7 | TM3647JB501控制柜4-20mA中间继电器 | 2005-07-02 | C |  | 自动化 | TM3 | 仪表 | 在用 | 生产设备
SD-TM3-621QI026 | SD-TM3-621QI026 | 网层配浆池出口浓度变送器 |  | MEK-2300 | 2%-6% | BTG | 1 | TM3网层配浆池出口浓度变送器 | 2005-07-02 | A |  | 自动化 | TM3 | 仪表 | 在用 | 生产设备
SD-TM3-623QI026 | SD-TM3-623QI026 | 毯层配浆池出口浓度变送器 |  | MEK-2300 | 2%-6% | BTG | 1 | TM3毯层配浆池出口浓度变送器 | 2005-07-02 | A |  | 自动化 | TM3 | 仪表 | 在用 | 生产设备
SD-TM3-643BIC129-dy | SD-TM3-643BIC129-dy | 燃烧室MINIPOWER |  | MINI-PS-100-240AC/24DC/2 |  |  | 1 | TM3燃烧室MINIPOWER | 2005-07-02 | A |  | 自动化 | TM3 | 仪表 | 在用 | 生产设备
SD-TM3-643BIC179-dy | SD-TM3-643BIC179-dy | 燃烧室MINIPOWER |  | MINI-PS-100-240AC/24DC/2 |  |  | 1 | TM3燃烧室MINIPOWER | 2005-07-02 | A |  | 自动化 | TM3 | 仪表 | 在用 | 生产设备
SD-TM3-647HS571-GS21 | SD-TM3-647HS571-GS21 | LOCAL刹车位置检测TS |  | MK5013 |  | IFM | 1 | TM3LOCAL刹车位置检测TS | 2005-07-02 | C |  | 自动化 | TM3 | 仪表 | 在用 | 生产设备
SD-TM3-647HS571-GS22 | SD-TM3-647HS571-GS22 | LOCAL刹车位置检测DS |  | MK5013 |  | IFM | 1 | TM3LOCAL刹车位置检测DS | 2005-07-02 | C |  | 自动化 | TM3 | 仪表 | 在用 | 生产设备
SD-TM3-641HS001 | SD-TM3-641HS001 | 647HC501液压控制柜双通道节流阀 |  | MNRR900481624Z2FS6-2-44/2QV |  | REXROTH | 1 | TM3647HC501液压控制柜双通道节流阀 | 2005-07-02 | A |  | 自动化 | TM3 | 仪表 | 在用 | 生产设备
SD-TM3-661FIC019-FV1 | SD-TM3-661FIC019-FV1 | 蒸汽包房热泵 |  | MODEL:47/63-00130012110.03SERIALNO:409803 |  | 安德里兹 | 1 | TM3蒸汽包房热泵 | 2005-07-02 | C |  | 自动化 | TM3 | 仪表 | 在用 | 生产设备
SD-TM3-643HIC201 | SD-TM3-643HIC201 | 干端气罩风阀1# |  | ND9001 |  | 美卓 | 1 | TM3干端气罩风阀1# | 2005-07-02 | C |  | 自动化 | TM3 | 仪表 | 在用 | 生产设备
SD-TM3-643HIC202 | SD-TM3-643HIC202 | 干端气罩风阀2# |  | ND9001 |  | 美卓 | 1 | TM3干端气罩风阀2# | 2005-07-02 | C |  | 自动化 | TM3 | 仪表 | 在用 | 生产设备
SD-TM3-643HIC203 | SD-TM3-643HIC203 | 干端气罩风阀3# |  | ND9001 |  | 美卓 | 1 | TM3干端气罩风阀3# | 2005-07-02 | C |  | 自动化 | TM3 | 仪表 | 在用 | 生产设备
SD-TM3-643HIC204 | SD-TM3-643HIC204 | 干端气罩风阀4# |  | ND9001 |  | 美卓 | 1 | TM3干端气罩风阀4# | 2005-07-02 | C |  | 自动化 | TM3 | 仪表 | 在用 | 生产设备
SD-TM3-643HIC205 | SD-TM3-643HIC205 | 干端气罩风阀5# |  | ND9001 |  | 美卓 | 1 | TM3干端气罩风阀5# | 2005-07-02 | C |  | 自动化 | TM3 | 仪表 | 在用 | 生产设备
SD-TM3-643HIC206 | SD-TM3-643HIC206 | 干端气罩风阀6# |  | ND9001 |  | 美卓 | 1 | TM3干端气罩风阀6# | 2005-07-02 | C |  | 自动化 | TM3 | 仪表 | 在用 | 生产设备
SD-TM3-643HIC207 | SD-TM3-643HIC207 | 干端气罩风阀7# |  | ND9001 |  | 美卓 | 1 | TM3干端气罩风阀7# | 2005-07-02 | C |  | 自动化 | TM3 | 仪表 | 在用 | 生产设备
SD-TM3-643HIC208 | SD-TM3-643HIC208 | 干端气罩风阀8# |  | ND9001 |  | 美卓 | 1 | TM3干端气罩风阀8# | 2005-07-02 | C |  | 自动化 | TM3 | 仪表 | 在用 | 生产设备
SD-TM3-643HIC209 | SD-TM3-643HIC209 | 干端气罩风阀9# |  | ND9001 |  | 美卓 | 1 | TM3干端气罩风阀9# | 2005-07-02 | C |  | 自动化 | TM3 | 仪表 | 在用 | 生产设备
SD-TM3-643HIC210 | SD-TM3-643HIC210 | 干端气罩风阀10# |  | ND9001 |  | 美卓 | 1 | TM3干端气罩风阀10# | 2005-07-02 | C |  | 自动化 | TM3 | 仪表 | 在用 | 生产设备
SD-TM3-643HIC211 | SD-TM3-643HIC211 | 干端气罩风阀11# |  | ND9001 |  | 美卓 | 1 | TM3干端气罩风阀11# | 2005-07-02 | C |  | 自动化 | TM3 | 仪表 | 在用 | 生产设备
SD-TM3-643HIC212 | SD-TM3-643HIC212 | 干端气罩风阀12# |  | ND9001 |  | 美卓 | 1 | TM3干端气罩风阀12# | 2005-07-02 | C |  | 自动化 | TM3 | 仪表 | 在用 | 生产设备
SD-TM3-643HIC213 | SD-TM3-643HIC213 | 干端气罩风阀13# |  | ND9001 |  | 美卓 | 1 | TM3干端气罩风阀13# | 2005-07-02 | C |  | 自动化 | TM3 | 仪表 | 在用 | 生产设备
SD-TM3-643HIC214 | SD-TM3-643HIC214 | 干端气罩风阀14# |  | ND9001 |  | 美卓 | 1 | TM3干端气罩风阀14# | 2005-07-02 | C |  | 自动化 | TM3 | 仪表 | 在用 | 生产设备
SD-TM3-661FIC019-FV2 | SD-TM3-661FIC019-FV2 | 蒸汽包房外排阀 |  | ND9001 |  | 美卓NELES | 1 | TM3蒸汽包房外排阀 | 2005-07-02 | C |  | 自动化 | TM3 | 仪表 | 在用 | 生产设备
SD-TM3-661LIC031-LV | SD-TM3-661LIC031-LV | 蒸汽包房出1#闪急槽控制阀 |  | ND9001 |  | 罗斯蒙特 | 1 | TM3蒸汽包房出1#闪急槽控制阀 | 2005-07-02 | C |  | 自动化 | TM3 | 仪表 | 在用 | 生产设备
SD-TM3-661LIC033-LV | SD-TM3-661LIC033-LV | 蒸汽包房出2#闪急槽控制阀 |  | ND9001 |  | 美卓NELES | 1 | TM3蒸汽包房出2#闪急槽控制阀 | 2005-07-02 | C |  | 自动化 | TM3 | 仪表 | 在用 | 生产设备
SD-TM3-661PIC013-PV | SD-TM3-661PIC013-PV | 蒸汽包房烘缸压力控制阀 |  | ND9001 |  | 美卓NELES | 1 | TM3蒸汽包房烘缸压力控制阀 | 2005-07-02 | C |  | 自动化 | TM3 | 仪表 | 在用 | 生产设备
SD-TM3-661TIC035-TV | SD-TM3-661TIC035-TV | 燃烧室热交换器控制阀 |  | ND9001 |  | 罗斯蒙特 | 1 | TM3燃烧室热交换器控制阀 | 2005-07-02 | A |  | 自动化 | TM3 | 仪表 | 在用 | 生产设备
SD-TM3-653PI014-PV | SD-TM3-653PI014-PV | 纸机卷取地坑润滑站出口压力控制 |  | ND9103HNIP66/NEMA4XDN25C05-RAA025AS |  | NELES | 1 | TM3纸机卷取地坑润滑站出口压力控制 | 2005-07-02 | A |  | 自动化 | TM3 | 仪表 | 在用 | 生产设备
SD-TM3-647LS707-LS | SD-TM3-647LS707-LS | LOCAL液压站液位 |  | NT61-2L=370mmL1=220mm(20mA)L2=270mm(4mA) |  | BüHLER | 1 | TM3LOCAL液压站液位 | 2005-07-02 | A |  | 自动化 | TM3 | 仪表 | 在用 | 生产设备
SD-TM3-653LI001 | SD-TM3-653LI001 | 纸机卷取地坑润滑站润滑站液位 |  | NT63-KN-VA-M3/Max1Bar100℃L=670mmL1=30mm(20mA)L2=62 |  | BüHLER | 1 | TM3纸机卷取地坑润滑站润滑站液位 | 2005-07-02 | A |  | 自动化 | TM3 | 仪表 | 在用 | 生产设备
SD-TM3-634FZ14405 | SD-TM3-634FZ14405 | 余热回收系统热交换器风阀 |  | OnCvalvePoc500 |  | voith | 1 | TM3余热回收系统热交换器风阀 | 2005-07-02 | C |  | 自动化 | TM3 | 仪表 | 在用 | 生产设备
SD-TM3-643BIC129-15Y1 | SD-TM3-643BIC129-15Y1 | 燃烧室降温气动阀 |  | PN16230V50HzIMI |  | NORGREN | 1 | TM3燃烧室降温气动阀 | 2005-07-02 | A |  | 自动化 | TM3 | 仪表 | 在用 | 生产设备
SD-TM3-643BIC179-15Y1 | SD-TM3-643BIC179-15Y1 | 燃烧室降温气动阀 |  | PN16230V50HzIMI |  | NORGREN | 1 | TM3燃烧室降温气动阀 | 2005-07-02 | A |  | 自动化 | TM3 | 仪表 | 在用 | 生产设备
SD-TM3-634FZ14408 | SD-TM3-634FZ14408 | 余热回收系统补水调节阀门 |  | PN9000IM-P357-29 |  | spirax/sarco | 1 | TM3余热回收系统补水调节阀门 | 2005-07-02 | C |  | 自动化 | TM3 | 仪表 | 在用 | 生产设备
SD-TM3-634FZ24408 | SD-TM3-634FZ24408 | 余热回收系统补水泵回流阀门 |  | PN9000IM-P357-29 |  | spirax/sarco | 1 | TM3余热回收系统补水泵回流阀门 | 2005-07-02 | C |  | 自动化 | TM3 | 仪表 | 在用 | 生产设备
SD-TM3-635WIC205-WT | SD-TM3-635WIC205-WT | 647JB599毛布张力变送器 |  | PR5210/00 |  |  | 1 | TM3647JB599毛布张力变送器 | 2005-07-02 | C |  | 自动化 | TM3 | 仪表 | 在用 | 生产设备
SD-TM3-647WI595-WT | SD-TM3-647WI595-WT | 647CP505称重变送器 |  | PR5210/00 | 压力显示表：TYPE:PVE4.001.1582B96X | GWT | 1 | TM3647CP505称重变送器 | 2005-07-02 | C |  | 自动化 | TM3 | 仪表 | 在用 | 生产设备
SD-TM3-633WIC105-WE | SD-TM3-633WIC105-WE | 纸机本体湿部网子张力传感器 |  | PR6241/53C3NC:940526241537SN:2504000652 |  |  | 1 | TM3纸机本体湿部网子张力传感器 | 2005-07-02 | C |  | 自动化 | TM3 | 仪表 | 在用 | 生产设备
SD-TM3-635WIC205-WE | SD-TM3-635WIC205-WE | LOCAL毛布张力传感器 |  | PR6251/53 |  |  | 1 | TM3LOCAL毛布张力传感器 | 2005-07-02 | C |  | 自动化 | TM3 | 仪表 | 在用 | 生产设备
SD-TM3-643TI167 | SD-TM3-643TI167 | 燃烧室热回收燃烧风温度 |  | PT100-3854WIRE644HANAXAC404 | 0-550℃ | ROSEMOUNT | 1 | TM3燃烧室热回收燃烧风温度 | 2005-07-02 | A |  | 自动化 | TM3 | 仪表 | 在用 | 生产设备
SD-TM3-643TI153 | SD-TM3-643TI153 | 燃烧室干端循环风温度 |  | PT100-3854WIRE644HANAXAC4Q4 | 0-550℃ | ROSEMOUNT | 1 | TM3燃烧室干端循环风温度 | 2005-07-02 | A |  | 自动化 | TM3 | 仪表 | 在用 | 生产设备
SD-TM3-643TIC101 | SD-TM3-643TIC101 | LOCAL湿端气罩温度 |  | PT100-3854WIRE644HANAXAC4Q4 | 0-550℃ | ROSEMOUNT | 1 | TM3LOCAL湿端气罩温度 | 2005-07-02 | C |  | 自动化 | TM3 | 仪表 | 在用 | 生产设备
SD-TM3-643TIC151 | SD-TM3-643TIC151 | 燃烧室干端气罩温度 |  | PT100-3854WIRE644HANAXAC4Q4 | 0-550℃ | ROSEMOUNT | 1 | TM3燃烧室干端气罩温度 | 2005-07-02 | A |  | 自动化 | TM3 | 仪表 | 在用 | 生产设备
SD-TM3-637FS361-FS | SD-TM3-637FS361-FS | 压榨操作侧密封水流量监测 |  | SB3.5-E2 | DN25max4000L/H | 承德热河 | 1 | TM3压榨操作侧密封水流量监测 | 2005-07-02 | B |  | 自动化 | TM3 | 仪表 | 在用 | 生产设备
SD-TM3-671FS015 | SD-TM3-671FS015 | 湿强剂软化水磁浮子流量计 |  | SB3.5-E2 | DN25max4000L/H | 承德热河 | 1 | TM3湿强剂软化水磁浮子流量计 | 2005-07-02 | C |  | 自动化 | TM3 | 仪表 | 在用 | 生产设备
SD-TM3-671FS035 | SD-TM3-671FS035 | 湿强剂软化水磁浮子流量计 |  | SB3.5-E2 | DN25max4000L/H | 承德热河 | 1 | TM3湿强剂软化水磁浮子流量计 | 2005-07-02 | C |  | 自动化 | TM3 | 仪表 | 在用 | 生产设备
SD-TM3-671FS115 | SD-TM3-671FS115 | 柔软剂软化水磁浮子流量计 |  | SB3.5-E2 | DN25max4000L/H | 承德热河 | 1 | TM3柔软剂软化水磁浮子流量计 | 2005-07-02 | C |  | 自动化 | TM3 | 仪表 | 在用 | 生产设备
SD-TM3-671FS135 | SD-TM3-671FS135 | 柔软剂软化水磁浮子流量计 |  | SB3.5-E2 | DN25max4000L/H | 承德热河 | 1 | TM3柔软剂软化水磁浮子流量计 | 2005-07-02 | C |  | 自动化 | TM3 | 仪表 | 在用 | 生产设备
SD-TM3-643M101-ss1 | SD-TM3-643M101-ss1 | 湿端气罩速度检测 |  | SPEEDMONITORD100 |  | IFM | 1 | TM3湿端气罩速度检测 | 2005-07-02 | C |  | 自动化 | TM3 | 仪表 | 在用 | 生产设备
SD-TM3-643M151-ss1 | SD-TM3-643M151-ss1 | 干端气罩速度检测 |  | SPEEDMONITORD100 |  | IFM | 1 | TM3干端气罩速度检测 | 2005-07-02 | C |  | 自动化 | TM3 | 仪表 | 在用 | 生产设备
SD-TM3-637HC357-Y1 | SD-TM3-637HC357-Y1 | 630PC310压榨辊刮刀1电磁阀 |  | SXE9573-Z70-60 |  | NORGRENSXE9573 | 1 | TM3630PC310压榨辊刮刀1电磁阀 | 2005-07-02 | C |  | 自动化 | TM3 | 仪表 | 在用 | 生产设备
SD-TM3-637HC358-Y1 | SD-TM3-637HC358-Y1 | 630PC310压榨辊刮刀2电磁阀 |  | SXE9573-Z70-60 |  | NORGRENSXE9573 | 1 | TM3630PC310压榨辊刮刀2电磁阀 | 2005-07-02 | C |  | 自动化 | TM3 | 仪表 | 在用 | 生产设备
SD-TM3-641HS005-PV | SD-TM3-641HS005-PV | 气动控制柜电磁控制调压阀 |  | TD6000-416输出气压控制调节清洁刮刀压力 | 入4-20mA出0-8.0Bar | FAIRCHILD | 1 | TM3气动控制柜电磁控制调压阀 | 2005-07-02 | C |  | 自动化 | TM3 | 仪表 | 在用 | 生产设备
SD-TM3-647PI521 | SD-TM3-647PI521 | 630PC310卷取压缩空气压力 |  | TD8001-161000 | 入0-8.0Bar出4-20mA | FAIRCHILD | 1 | TM3630PC310卷取压缩空气压力 | 2005-07-02 | C |  | 自动化 | TM3 | 仪表 | 在用 | 生产设备
SD-TM3-633GC103 | SD-TM3-633GC103 | 纸机本体湿部网子纠偏器 |  | T-NR:90-8506-0001-0-004;PV1气压阀:338-035-S01;XV1调压过滤 | FCV2校正器+触掌;PI1机械调压阀:NO:10262;PI2机械调压阀:NO:10262;FCV | 安德里兹WALMSLEY | 1 | TM3纸机本体湿部网子纠偏器 | 2005-07-02 | A |  | 自动化 | TM3 | 仪表 | 在用 | 生产设备
SD-TM3-635GC203 | SD-TM3-635GC203 | 635PC203毛布纠偏器 |  | T-NR:90-8506-0001-0-004;PV1气压阀:338-035-S01;XV1调压过滤 | PI1机械调压阀:NO:10262;PI2机械调压阀:NO:10262;FCV1:T10000C38 |  | 1 | TM3635PC203毛布纠偏器 | 2005-07-02 | A |  | 自动化 | TM3 | 仪表 | 在用 | 生产设备
SD-TM3-647HS571-Y1 | SD-TM3-647HS571-Y1 | 630PC310刹车 |  | TPYE:SXE9573-Z70- |  | NORGREN | 1 | TM3630PC310刹车 | 2005-07-02 | C |  | 自动化 | TM3 | 仪表 | 在用 | 生产设备
SD-TM3-647HS539-Y1 | SD-TM3-647HS539-Y1 | 630PC310纸轴加速电磁阀 |  | TPYE:SXE9573-Z70-60 |  | NORGREN | 1 | TM3630PC310纸轴加速电磁阀 | 2005-07-02 | C |  | 自动化 | TM3 | 仪表 | 在用 | 生产设备
SD-TM3-647HS557 | SD-TM3-647HS557 | 630PC310卷取刮刀 |  | TPYE:SXE9573-Z70-60 |  | NORGREN | 1 | TM3630PC310卷取刮刀 | 2005-07-02 | C |  | 自动化 | TM3 | 仪表 | 在用 | 生产设备
SD-TM3-643BIC129-aqjy | SD-TM3-643BIC129-aqjy | 燃烧室安全减压阀 |  | TYPE：DIVAL275MP-DN50厂：FIORENTINIDEUTSCHLANDGMBH |  |  | 1 | TM3燃烧室安全减压阀 | 2005-07-02 | A |  | 自动化 | TM3 | 仪表 | 在用 | 生产设备
SD-TM3-643BIC179-aqjy | SD-TM3-643BIC179-aqjy | 燃烧室安全减压阀 |  | TYPE：DIVAL275MP-DN50厂：FIORENTINIDEUTSCHLANDGMBH |  |  | 1 | TM3燃烧室安全减压阀 | 2005-07-02 | A |  | 自动化 | TM3 | 仪表 | 在用 | 生产设备
SD-TM3-637HS441-PT1 | SD-TM3-637HS441-PT1 | 647HC501压辊TS侧压力检测 |  | TYPE:EDS344-3-250-000 |  | HYDAC | 1 | TM3647HC501压辊TS侧压力检测 | 2005-07-02 | C |  | 自动化 | TM3 | 仪表 | 在用 | 生产设备
SD-TM3-637HS441-PT2 | SD-TM3-637HS441-PT2 | 647HC501压辊DS侧压力检测 |  | TYPE:EDS344-3-250-000 |  | HYDAC | 1 | TM3647HC501压辊DS侧压力检测 | 2005-07-02 | C |  | 自动化 | TM3 | 仪表 | 在用 | 生产设备
SD-TM3-647WI595-WE1 | SD-TM3-647WI595-WE1 | LOCAL称重传感器TS |  | TYPE:PR6201/14C3NC:940526201147Emax：10TUmax：32VCn： |  | GWT | 1 | TM3LOCAL称重传感器TS | 2005-07-02 | C |  | 自动化 | TM3 | 仪表 | 在用 | 生产设备
SD-TM3-647WI595-WE2 | SD-TM3-647WI595-WE2 | LOCAL称重传感器DS |  | TYPE:PR6201/14C3NC:940526201147Emax：10TUmax：32VCn： |  | GWT | 1 | TM3LOCAL称重传感器DS | 2005-07-02 | C |  | 自动化 | TM3 | 仪表 | 在用 | 生产设备
SD-TM3-633WIC105-WT | SD-TM3-633WIC105-WT | 纸机本体湿部网子张力变送器 |  | TYPEPR5210 |  |  | 1 | TM3纸机本体湿部网子张力变送器 | 2005-07-02 | C |  | 自动化 | TM3 | 仪表 | 在用 | 生产设备
SD-TM3-118LI011 | SD-TM3-118LI011 | 卷取地坑污水液位计 |  | UM230 | H=1700mm | 烟台招远 | 1 | TM3卷取地坑污水液位计 | 2005-07-02 | C |  | 自动化 | TM3 | 仪表 | 在用 | 生产设备
SD-TM3-628LI111 | SD-TM3-628LI111 | 冲浆泵地坑污水液位计 |  | UM230 | H=1700mm | ROSEMOUNT | 1 | TM3冲浆泵地坑污水液位计 | 2005-07-02 | A |  | 自动化 | TM3 | 仪表 | 在用 | 生产设备
SD-TM3-628LI117 | SD-TM3-628LI117 | 总排污总排污房液位计 |  | UOD-91C/223L=3500mm | H=3200mm | 烟台招远 | 1 | TM3总排污总排污房液位计 | 2005-07-02 | C |  | 自动化 | TM3 | 仪表 | 在用 | 生产设备
SD-TM3-111QI107 | SD-TM3-111QI107 | 短纤卸料浆塔出口浓度变送器 |  | VALMENTSPMARL.SS.SS | 2%-6% | 美卓 | 1 | TM3短纤卸料浆塔出口浓度变送器 | 2005-07-02 | A |  | 自动化 | TM3 | 仪表 | 在用 | 生产设备
SD-TM3-113QI107 | SD-TM3-113QI107 | 长纤卸料浆塔出口浓度变送器 |  | VALMENTSPMARL.SS.SS | 2%-6% | 美卓 | 1 | TM3长纤卸料浆塔出口浓度变送器 | 2005-07-02 | A |  | 自动化 | TM3 | 仪表 | 在用 | 生产设备
SD-TM3-118QI005 | SD-TM3-118QI005 | 损纸碎浆机出口浓度变送器 |  | VALMENTSPMARL.SS.SS | 2%-6% | 美卓 | 1 | TM3损纸碎浆机出口浓度变送器 | 2005-07-02 | B |  | 自动化 | TM3 | 仪表 | 在用 | 生产设备
SD-TM3-118QI107 | SD-TM3-118QI107 | 损纸浆池出口浓度变送器 |  | VALMENTSPMARL.SS.SS | 2%-6% | 美卓 | 1 | TM3损纸浆池出口浓度变送器 | 2005-07-02 | A |  | 自动化 | TM3 | 仪表 | 在用 | 生产设备
SD-TM3-119QI040 | SD-TM3-119QI040 | 复卷碎浆机出口浓度变送器 |  | VALMENTSPMARL.SS.SS | 2%-6% | 美卓 | 1 | TM3复卷碎浆机出口浓度变送器 | 2005-07-02 | B |  | 自动化 | TM3 | 仪表 | 在用 | 生产设备
SD-TM3-628QI055 | SD-TM3-628QI055 | 回收浆池出口浓度变送器 |  | VALMENTSPMARL.SS.SS | 2%-6% | 美卓 | 1 | TM3回收浆池出口浓度变送器 | 2005-07-02 | A |  | 自动化 | TM3 | 仪表 | 在用 | 生产设备
SD-TM3-643BIC129-13D3 | SD-TM3-643BIC129-13D3 | 燃烧室泄漏检测 |  | VPS504S04#219881 |  | DUNGS： | 1 | TM3燃烧室泄漏检测 | 2005-07-02 | A |  | 自动化 | TM3 | 仪表 | 在用 | 生产设备
SD-TM3-643BIC179-13D3 | SD-TM3-643BIC179-13D3 | 燃烧室泄漏检测 |  | VPS504S04#219881 |  | DUNGS： | 1 | TM3燃烧室泄漏检测 | 2005-07-02 | A |  | 自动化 | TM3 | 仪表 | 在用 | 生产设备
SD-TM3-653M003 | SD-TM3-653M003 | 润滑油站加热器 |  | WATT1500IP65 | 3x400V | HELIOSORHELIDS | 1 | TM3润滑油站加热器 | 2005-07-02 | A |  | 自动化 | TM3 | 仪表 | 在用 | 生产设备
SD-TM3-647HC501 | SD-TM3-647HC501 | 647HC501液压控制柜止回阀 |  | Z1S6P05-40/VMNR:R901086051 | 手动调压接口阀：ZDR6DB2-43/150YMMNR:R900431172 | REXROTH | 2 | TM3647HC501液压控制柜止回阀 | 2005-07-02 | A |  | 自动化 | TM3 | 仪表 | 在用 | 生产设备
SD-TM3-647HS537 | SD-TM3-647HS537 | 647HC501液压控制柜止回阀 |  | Z1S6P1-33/VMNRR900417568 | 手动调压接口阀：0811150245 | REXROTH | 4 | TM3647HC501液压控制柜止回阀 | 2005-07-02 | A |  | 自动化 | TM3 | 仪表 | 在用 | 生产设备
SD-TM3-111OS011 | SD-TM3-111OS011 | 短纤碎浆机密封水气动O型球切阀 |  | ZSSR-15E法兰式连接 | DN25 | 温州利普自控设备 | 1 | TM3短纤碎浆机密封水气动O型球切阀 | 2005-07-02 | B |  | 自动化 | TM3 | 仪表 | 在用 | 生产设备
SD-TM3-111OS114 | SD-TM3-111OS114 | 短纤高浓除渣器清洗水气动O型球切阀 |  | ZSSR-16E对夹式连接 | DN25 | 温州利普自控设备 | 1 | TM3短纤高浓除渣器清洗水气动O型球切阀 | 2005-07-02 | C |  | 自动化 | TM3 | 仪表 | 在用 | 生产设备
SD-TM3-111OS131 | SD-TM3-111OS131 | 短纤疏解机清洗水气动O型球切阀 |  | ZSSR-16E对夹式连接 | DN50 | 温州利普自控设备 | 1 | TM3短纤疏解机清洗水气动O型球切阀 | 2005-07-02 | C |  | 自动化 | TM3 | 仪表 | 在用 | 生产设备
SD-TM3-111OS212 | SD-TM3-111OS212 | 短纤疏解机密封水气动O型球切阀 |  | ZSSR-16E对夹式连接 | DN25 | 温州利普自控设备 | 1 | TM3短纤疏解机密封水气动O型球切阀 | 2005-07-02 | B |  | 自动化 | TM3 | 仪表 | 在用 | 生产设备
SD-TM3-113OS011 | SD-TM3-113OS011 | 长纤碎浆机密封水气动O型球切阀 |  | ZSSR-16E对夹式连接 | DN25密封水 | 温州利普自控设备有限公司 | 1 | TM3长纤碎浆机密封水气动O型球切阀 | 2005-07-02 | B |  | 自动化 | TM3 | 仪表 | 在用 | 生产设备
SD-TM3-113OS114 | SD-TM3-113OS114 | 长纤高浓除渣器清洗水气动O型球切阀 |  | ZSSR-16E对夹式连接 | DN25 | 温州利普自控设备 | 1 | TM3长纤高浓除渣器清洗水气动O型球切阀 | 2005-07-02 | C |  | 自动化 | TM3 | 仪表 | 在用 | 生产设备
SD-TM3-113OS150 | SD-TM3-113OS150 | 1#盘磨清洗水气动O型球切阀 |  | ZSSR-16E对夹式连接 | DN65 | 温州利普自控设备 | 1 | TM31#盘磨清洗水气动O型球切阀 | 2005-07-02 | C |  | 自动化 | TM3 | 仪表 | 在用 | 生产设备
SD-TM3-113OS212 | SD-TM3-113OS212 | 长纤高浓除渣器密封水气动O型球切阀 |  | ZSSR-16E对夹式连接 | DN25 | 温州利普自控设备 | 1 | TM3长纤高浓除渣器密封水气动O型球切阀 | 2005-07-02 | B |  | 自动化 | TM3 | 仪表 | 在用 | 生产设备
SD-TM3-118OS114 | SD-TM3-118OS114 | 损纸高浓除砂器清洗水气动O型球切阀 |  | ZSSR-16E对夹式连接 | DN25 | 温州利普自控设备 | 1 | TM3损纸高浓除砂器清洗水气动O型球切阀 | 2005-07-02 | C |  | 自动化 | TM3 | 仪表 | 在用 | 生产设备
SD-TM3-118OS131 | SD-TM3-118OS131 | 损纸疏解机清洗水气动O型球切阀 |  | ZSSR-16E对夹式连接 | DN50 | 温州利普自控设备 | 1 | TM3损纸疏解机清洗水气动O型球切阀 | 2005-07-02 | C |  | 自动化 | TM3 | 仪表 | 在用 | 生产设备
SD-TM3-118OS212 | SD-TM3-118OS212 | 损纸疏解机密封水气动O型球切阀 |  | ZSSR-16E对夹式连接 | DN25 | 温州利普自控设备 | 1 | TM3损纸疏解机密封水气动O型球切阀 | 2005-07-02 | B |  | 自动化 | TM3 | 仪表 | 在用 | 生产设备
SD-TM3-621OS077 | SD-TM3-621OS077 | 压力筛密封水气动O型球切阀 |  | ZSSR-16E对夹式连接 | DN25 | 温州利普自控设备 | 1 | TM3压力筛密封水气动O型球切阀 | 2005-07-02 | B |  | 自动化 | TM3 | 仪表 | 在用 | 生产设备
SD-TM3-623OS030 | SD-TM3-623OS030 | 3#盘磨清洗水气动O型球切阀 |  | ZSSR-16E对夹式连接 | DN50白水 | 温州利普自控设备有限公司 | 1 | TM33#盘磨清洗水气动O型球切阀 | 2005-07-02 | C |  | 自动化 | TM3 | 仪表 | 在用 | 生产设备
SD-TM3-623OS184 | SD-TM3-623OS184 | 压力尾筛出口气动O型球切阀 |  | ZSSR-16E对夹式连接 | DN25 | 温州利普自控设备 | 1 | TM3压力尾筛出口气动O型球切阀 | 2005-07-02 | C |  | 自动化 | TM3 | 仪表 | 在用 | 生产设备
SD-TM3-623OS185-KV | SD-TM3-623OS185-KV | 压力尾筛除渣气动O型球切阀 |  | ZSSR-16E对夹式连接 | DN80排渣 | 温州利普自控设备有限公司 | 1 | TM3压力尾筛除渣气动O型球切阀 | 2005-07-02 | C |  | 自动化 | TM3 | 仪表 | 在用 | 生产设备
SD-TM3-623OS212 | SD-TM3-623OS212 | 冲浆泵密封水气动O型球切阀 |  | ZSSR-16E对夹式连接 | DN25 | 温州利普自控设备 | 1 | TM3冲浆泵密封水气动O型球切阀 | 2005-07-02 | A |  | 自动化 | TM3 | 仪表 | 在用 | 生产设备
SD-TM3-627OS027 | SD-TM3-627OS027 | 燃烧室尾气洗涤塔入口气动O型球切阀 |  | ZSSR-16E对夹式连接 | DN40 | 温州利普自控设备 | 1 | TM3燃烧室尾气洗涤塔入口气动O型球切阀 | 2005-07-02 | A |  | 自动化 | TM3 | 仪表 | 在用 | 生产设备
SD-TM3-6280S009 | SD-TM3-6280S009 | 清虑液池出口到多盘清洗气动O型球切阀 |  | ZSSR-16E对夹式连接 | DN80 | 温州利普自控设备 | 1 | TM3清虑液池出口到多盘清洗气动O型球切阀 | 2005-07-02 | C |  | 自动化 | TM3 | 仪表 | 在用 | 生产设备
SD-TM3-6280S020 | SD-TM3-6280S020 | 浊滤液池清水加入阀门气动O型球切阀 |  | ZSSR-16E对夹式连接 | DN80 | 温州利普自控设备 | 1 | TM3浊滤液池清水加入阀门气动O型球切阀 | 2005-07-02 | C |  | 自动化 | TM3 | 仪表 | 在用 | 生产设备
SD-TM3-6280S021 | SD-TM3-6280S021 | 清滤液池清水加入阀门气动O型球切阀 |  | ZSSR-16E对夹式连接 | DN65 | 温州利普自控设备 | 1 | TM3清滤液池清水加入阀门气动O型球切阀 | 2005-07-02 | C |  | 自动化 | TM3 | 仪表 | 在用 | 生产设备
SD-TM3-6280S031 | SD-TM3-6280S031 | 超清滤液池清水阀门气动O型球切阀 |  | ZSSR-16E对夹式连接 | DN65 | 温州利普自控设备 | 1 | TM3超清滤液池清水阀门气动O型球切阀 | 2005-07-02 | C |  | 自动化 | TM3 | 仪表 | 在用 | 生产设备
SD-TM3-6280S115 | SD-TM3-6280S115 | 冲浆泵地坑排污气动O型球切阀 |  | ZSSR-16E对夹式连接 | DN80 | 温州利普自控设备 | 1 | TM3冲浆泵地坑排污气动O型球切阀 | 2005-07-02 | A |  | 自动化 | TM3 | 仪表 | 在用 | 生产设备
SD-TM3-6280S116 | SD-TM3-6280S116 | 冲浆泵地坑排污气动O型球切阀 |  | ZSSR-16E对夹式连接 | DN80 | 温州利普自控设备 | 1 | TM3冲浆泵地坑排污气动O型球切阀 | 2005-07-02 | A |  | 自动化 | TM3 | 仪表 | 在用 | 生产设备
SD-TM3-635OS211-OV | SD-TM3-635OS211-OV | LOCAL喷淋水阀门 |  | ZSSR-16E对夹式连接 | DN40 | 利普 | 1 | TM3LOCAL喷淋水阀门 | 2005-07-02 | B |  | 自动化 | TM3 | 仪表 | 在用 | 生产设备
SD-TM3-635OS213-OV | SD-TM3-635OS213-OV | LOCAL毛布高压水阀门 |  | ZSSR-16E对夹式连接 | DN40 | 利普 | 1 | TM3LOCAL毛布高压水阀门 | 2005-07-02 | C |  | 自动化 | TM3 | 仪表 | 在用 | 生产设备
SD-TM3-635OS231-OV | SD-TM3-635OS231-OV | LOCAL毛布清洗水 |  | ZSSR-16E对夹式连接 | DN20 | 利普 | 1 | TM3LOCAL毛布清洗水 | 2005-07-02 | C |  | 自动化 | TM3 | 仪表 | 在用 | 生产设备
SD-TM3-635OS241-OV | SD-TM3-635OS241-OV | LOCAL毛布清洗水 |  | ZSSR-16E对夹式连接 | DN15 | 利普 | 1 | TM3LOCAL毛布清洗水 | 2005-07-02 | C |  | 自动化 | TM3 | 仪表 | 在用 | 生产设备
SD-TM3-635OS243-OV | SD-TM3-635OS243-OV | LOCAL水针阀门 |  | ZSSR-16E对夹式连接 | DN15 | 利普 | 1 | TM3LOCAL水针阀门 | 2005-07-02 | C |  | 自动化 | TM3 | 仪表 | 在用 | 生产设备
SD-TM3-637OS363-OV | SD-TM3-637OS363-OV | 纸机本体密封水阀门 |  | ZSSR-16E对夹式连接 | DN15 | NELES | 1 | TM3纸机本体密封水阀门 | 2005-07-02 | B |  | 自动化 | TM3 | 仪表 | 在用 | 生产设备
SD-TM3-637OS365-OV | SD-TM3-637OS365-OV | 纸机本体润滑水阀门 |  | ZSSR-16E对夹式连接 | DN25 | NELES | 1 | TM3纸机本体润滑水阀门 | 2005-07-02 | A |  | 自动化 | TM3 | 仪表 | 在用 | 生产设备
SD-TM3-666OS042 | SD-TM3-666OS042 | 1#复卷除尘喷淋水气动O型球切阀 |  | ZSSR-16E对夹式连接 | DN80 | 温州利普自控设备 | 1 | TM31#复卷除尘喷淋水气动O型球切阀 | 2005-07-02 | B |  | 自动化 | TM3 | 仪表 | 在用 | 生产设备
SD-TM3-666OS043 | SD-TM3-666OS043 | 纸机除尘喷淋水气动O型球切阀 |  | ZSSR-16E对夹式连接 | DN80 | 温州利普自控设备 | 1 | TM3纸机除尘喷淋水气动O型球切阀 | 2005-07-02 | B |  | 自动化 | TM3 | 仪表 | 在用 | 生产设备
SD-TM3-667KS001 | SD-TM3-667KS001 | 除湿风机入口气动O型球切阀 |  | ZSSR-16E对夹式连接 | DN65 | 温州利普自控设备 | 1 | TM3除湿风机入口气动O型球切阀 | 2005-07-02 | C |  | 自动化 | TM3 | 仪表 | 在用 | 生产设备
SD-TM3-671OS013 | SD-TM3-671OS013 | 湿强剂软化水气动O型球切阀 |  | ZSSR-16E对夹式连接 | DN25 | 温州利普自控设备 | 1 | TM3湿强剂软化水气动O型球切阀 | 2005-07-02 | C |  | 自动化 | TM3 | 仪表 | 在用 | 生产设备
SD-TM3-671OS033 | SD-TM3-671OS033 | 湿强剂软化水气动O型球切阀 |  | ZSSR-16E对夹式连接 | DN25 | 温州利普自控设备 | 1 | TM3湿强剂软化水气动O型球切阀 | 2005-07-02 | C |  | 自动化 | TM3 | 仪表 | 在用 | 生产设备
SD-TM3-671OS113 | SD-TM3-671OS113 | 柔软剂软化水气动O型球切阀 |  | ZSSR-16E对夹式连接 | DN25 | 温州利普自控设备 | 1 | TM3柔软剂软化水气动O型球切阀 | 2005-07-02 | C |  | 自动化 | TM3 | 仪表 | 在用 | 生产设备
SD-TM3-671OS133 | SD-TM3-671OS133 | 柔软剂软化水气动O型球切阀 |  | ZSSR-16E对夹式连接 | DN25 | 温州利普自控设备 | 1 | TM3柔软剂软化水气动O型球切阀 | 2005-07-02 | C |  | 自动化 | TM3 | 仪表 | 在用 | 生产设备
SD-TM3-677OS005 | SD-TM3-677OS005 | 网子保洁剂气动O型球切阀 |  | ZSSR-16E对夹式连接 | DN15 | 温州利普自控设备 | 1 | TM3网子保洁剂气动O型球切阀 | 2005-07-02 | C |  | 自动化 | TM3 | 仪表 | 在用 | 生产设备
SD-TM3-677OS015 | SD-TM3-677OS015 | 毛布保洁剂气动O型球切阀 |  | ZSSR-16E对夹式连接 | DN15 | 温州利普自控设备 | 1 | TM3毛布保洁剂气动O型球切阀 | 2005-07-02 | C |  | 自动化 | TM3 | 仪表 | 在用 | 生产设备
SD-TM3-677OS141 | SD-TM3-677OS141 | 涂料泵出口气动O型球切阀 |  | ZSSR-16E对夹式连接 | DN40 | 温州利普自控设备 | 1 | TM3涂料泵出口气动O型球切阀 | 2005-07-02 | C |  | 自动化 | TM3 | 仪表 | 在用 | 生产设备
SD-TM3-631OS007-OV | SD-TM3-631OS007-OV | LOCAL网层流浆箱冲洗水 |  | ZSSR-16E对夹式连接DN15 |  | 利普 | 1 | TM3LOCAL网层流浆箱冲洗水 | 2005-07-02 | A |  | 自动化 | TM3 | 仪表 | 在用 | 生产设备
SD-TM3-631OS027-OV | SD-TM3-631OS027-OV | LOCAL差压变送器冲洗水 |  | ZSSR-16E对夹式连接DN15 |  | 利普 | 1 | TM3LOCAL差压变送器冲洗水 | 2005-07-02 | C |  | 自动化 | TM3 | 仪表 | 在用 | 生产设备
SD-TM3-111GS133-V1 | SD-TM3-111GS133-V1 | 短纤疏解机进口O型球切阀 |  | ZSSR-16E法兰式连接 | DN200 | 温州利普自控设备 | 1 | TM3短纤疏解机进口O型球切阀 | 2005-07-02 | C |  | 自动化 | TM3 | 仪表 | 在用 | 生产设备
SD-TM3-111GS133-V2 | SD-TM3-111GS133-V2 | 短纤疏解机出口O型球切阀 |  | ZSSR-16E法兰式连接 | DN200 | 温州利普自控设备 | 1 | TM3短纤疏解机出口O型球切阀 | 2005-07-02 | C |  | 自动化 | TM3 | 仪表 | 在用 | 生产设备
SD-TM3-111GS133-V3 | SD-TM3-111GS133-V3 | 短纤疏解机旁通O型球切阀 |  | ZSSR-16E法兰式连接 | DN200 | 温州利普自控设备 | 1 | TM3短纤疏解机旁通O型球切阀 | 2005-07-02 | C |  | 自动化 | TM3 | 仪表 | 在用 | 生产设备
SD-TM3-111OS018 | SD-TM3-111OS018 | 短纤碎浆机加水阀气动O型球切阀 |  | ZSSR-16E法兰式连接 | DN250 | 温州利普自控设备 | 1 | TM3短纤碎浆机加水阀气动O型球切阀 | 2005-07-02 | B |  | 自动化 | TM3 | 仪表 | 在用 | 生产设备
SD-TM3-111OS043-OV1 | SD-TM3-111OS043-OV1 | 短纤碎浆到短纤卸料塔入口气动O型球切阀 |  | ZSSR-16E法兰式连接 | DN400 | 温州利普自控设备 | 1 | TM3短纤碎浆到短纤卸料塔入口气动O型球切阀 | 2005-07-02 | B |  | 自动化 | TM3 | 仪表 | 在用 | 生产设备
SD-TM3-111OS043-OV2 | SD-TM3-111OS043-OV2 | 短纤碎浆到长纤卸料塔入口气动O型球切阀 |  | ZSSR-16E法兰式连接 | DN400 | 温州利普自控设备 | 1 | TM3短纤碎浆到长纤卸料塔入口气动O型球切阀 | 2005-07-02 | B |  | 自动化 | TM3 | 仪表 | 在用 | 生产设备
SD-TM3-111OS105 | SD-TM3-111OS105 | 短纤卸料浆塔出口气动O型球切阀 |  | ZSSR-16E法兰式连接 | DN300 | 温州利普自控设备 | 1 | TM3短纤卸料浆塔出口气动O型球切阀 | 2005-07-02 | C |  | 自动化 | TM3 | 仪表 | 在用 | 生产设备
SD-TM3-113GS155-V1 | SD-TM3-113GS155-V1 | 1#盘磨进口气动O型球切阀 |  | ZSSR-16E法兰式连接 | DN150 | 温州利普自控设备 | 1 | TM31#盘磨进口气动O型球切阀 | 2005-07-02 | C |  | 自动化 | TM3 | 仪表 | 在用 | 生产设备
SD-TM3-113GS155-V2 | SD-TM3-113GS155-V2 | 1#盘磨旁通气动O型球切阀 |  | ZSSR-16E法兰式连接 | DN200 | 温州利普自控设备 | 1 | TM31#盘磨旁通气动O型球切阀 | 2005-07-02 | C |  | 自动化 | TM3 | 仪表 | 在用 | 生产设备
SD-TM3-113GS175-V1 | SD-TM3-113GS175-V1 | 2#盘磨进口气动O型球切阀 |  | ZSSR-16E法兰式连接 | DN150 | 温州利普自控设备 | 1 | TM32#盘磨进口气动O型球切阀 | 2005-07-02 | C |  | 自动化 | TM3 | 仪表 | 在用 | 生产设备
SD-TM3-113GS175-V2 | SD-TM3-113GS175-V2 | 2#盘磨出口气动O型球切阀 |  | ZSSR-16E法兰式连接 | DN150 | 温州利普自控设备 | 1 | TM32#盘磨出口气动O型球切阀 | 2005-07-02 | C |  | 自动化 | TM3 | 仪表 | 在用 | 生产设备
SD-TM3-113GS175-V3 | SD-TM3-113GS175-V3 | 2#盘磨旁通气动O型球切阀 |  | ZSSR-16E法兰式连接 | DN200 | 温州利普自控设备 | 1 | TM32#盘磨旁通气动O型球切阀 | 2005-07-02 | C |  | 自动化 | TM3 | 仪表 | 在用 | 生产设备
SD-TM3-113OS018 | SD-TM3-113OS018 | 长纤碎浆机加水阀气动O型球切阀 |  | ZSSR-16E法兰式连接 | DN250 | 温州利普自控设备 | 1 | TM3长纤碎浆机加水阀气动O型球切阀 | 2005-07-02 | B |  | 自动化 | TM3 | 仪表 | 在用 | 生产设备
SD-TM3-113OS043-V1 | SD-TM3-113OS043-V1 | 长纤碎浆到长纤卸料塔入口气动O型球切阀 |  | ZSSR-16E法兰式连接 | DN400 | 温州利普自控设备 | 1 | TM3长纤碎浆到长纤卸料塔入口气动O型球切阀 | 2005-07-02 | B |  | 自动化 | TM3 | 仪表 | 在用 | 生产设备
SD-TM3-113OS043-V2 | SD-TM3-113OS043-V2 | 长纤碎浆到短纤卸料塔入口气动O型球切阀 |  | ZSSR-16E法兰式连接 | DN400 | 温州利普自控设备 | 1 | TM3长纤碎浆到短纤卸料塔入口气动O型球切阀 | 2005-07-02 | B |  | 自动化 | TM3 | 仪表 | 在用 | 生产设备
SD-TM3-113OS043-V3 | SD-TM3-113OS043-V3 | 长纤碎浆到损纸卸料塔入口气动O型球切阀 |  | ZSSR-16E法兰式连接 | DN300 | 温州利普自控设备 | 1 | TM3长纤碎浆到损纸卸料塔入口气动O型球切阀 | 2005-07-02 | B |  | 自动化 | TM3 | 仪表 | 在用 | 生产设备
SD-TM3-113OS105 | SD-TM3-113OS105 | 长纤卸料浆塔出口气动O型球切阀 |  | ZSSR-16E法兰式连接 | DN300 | 温州利普自控设备 | 1 | TM3长纤卸料浆塔出口气动O型球切阀 | 2005-07-02 | C |  | 自动化 | TM3 | 仪表 | 在用 | 生产设备
SD-TM3-118GS133-V1 | SD-TM3-118GS133-V1 | 损纸疏解机入口气动O型球切阀 |  | ZSSR-16E法兰式连接 | DN150 | 温州利普自控设备 | 1 | TM3损纸疏解机入口气动O型球切阀 | 2005-07-02 | C |  | 自动化 | TM3 | 仪表 | 在用 | 生产设备
SD-TM3-118GS133-V2 | SD-TM3-118GS133-V2 | 损纸疏解机出口气动O型球切阀 |  | ZSSR-16E法兰式连接 | DN150 | 温州利普自控设备 | 1 | TM3损纸疏解机出口气动O型球切阀 | 2005-07-02 | C |  | 自动化 | TM3 | 仪表 | 在用 | 生产设备
SD-TM3-118GS133-V3 | SD-TM3-118GS133-V3 | 损纸疏解机旁通气动O型球切阀 |  | ZSSR-16E法兰式连接 | DN150 | 温州利普自控设备 | 1 | TM3损纸疏解机旁通气动O型球切阀 | 2005-07-02 | C |  | 自动化 | TM3 | 仪表 | 在用 | 生产设备
SD-TM3-118OS002 | SD-TM3-118OS002 | 卷取损纸池喷淋水气动O型球切阀 |  | ZSSR-16E法兰式连接 | DN125 | 温州利普自控设备 | 1 | TM3卷取损纸池喷淋水气动O型球切阀 | 2005-07-02 | B |  | 自动化 | TM3 | 仪表 | 在用 | 生产设备
SD-TM3-118OS105 | SD-TM3-118OS105 | 损纸贮浆塔出口气动O型球切阀 |  | ZSSR-16E法兰式连接 | DN250 | 温州利普自控设备 | 1 | TM3损纸贮浆塔出口气动O型球切阀 | 2005-07-02 | C |  | 自动化 | TM3 | 仪表 | 在用 | 生产设备
SD-TM3-119OS011 | SD-TM3-119OS011 | 1#复卷碎浆机加水气动O型球切阀 |  | ZSSR-16E法兰式连接 | DN80 | 温州利普自控设备 | 1 | TM31#复卷碎浆机加水气动O型球切阀 | 2005-07-02 | B |  | 自动化 | TM3 | 仪表 | 在用 | 生产设备
SD-TM3-621OS002 | SD-TM3-621OS002 | 短纤叩后浆塔出口O型球切阀 |  | ZSSR-16E法兰式连接 | DN200 | 温州利普自控设备 | 1 | TM3短纤叩后浆塔出口O型球切阀 | 2005-07-02 | C |  | 自动化 | TM3 | 仪表 | 在用 | 生产设备
SD-TM3-621OS004 | SD-TM3-621OS004 | 长纤叩后浆塔出口O型球切阀 |  | ZSSR-16E法兰式连接 | DN200 | 温州利普自控设备 | 1 | TM3长纤叩后浆塔出口O型球切阀 | 2005-07-02 | C |  | 自动化 | TM3 | 仪表 | 在用 | 生产设备
SD-TM3-621OS016 | SD-TM3-621OS016 | 网层配浆池入口损纸气动O型球切阀 |  | ZSSR-16E法兰式连接 | DN150 | 温州利普自控设备 | 1 | TM3网层配浆池入口损纸气动O型球切阀 | 2005-07-02 | A |  | 自动化 | TM3 | 仪表 | 在用 | 生产设备
SD-TM3-621OS018 | SD-TM3-621OS018 | 网层配浆池入口回收浆气动O型球切阀 |  | ZSSR-16E法兰式连接 | DN200 | 温州利普自控设备 | 1 | TM3网层配浆池入口回收浆气动O型球切阀 | 2005-07-02 | A |  | 自动化 | TM3 | 仪表 | 在用 | 生产设备
SD-TM3-621OS019 | SD-TM3-621OS019 | 网层配浆池到多盘气动O型球切阀 |  | ZSSR-16E法兰式连接 | DN200 | 温州利普自控设备 | 1 | TM3网层配浆池到多盘气动O型球切阀 | 2005-07-02 | A |  | 自动化 | TM3 | 仪表 | 在用 | 生产设备
SD-TM3-621OS024 | SD-TM3-621OS024 | 网层配浆池浆泵出口气动O型球切阀 |  | ZSSR-16E法兰式连接 | DN300 | 温州利普自控设备 | 1 | TM3网层配浆池浆泵出口气动O型球切阀 | 2005-07-02 | A |  | 自动化 | TM3 | 仪表 | 在用 | 生产设备
SD-TM3-623GS035-V1 | SD-TM3-623GS035-V1 | 3#盘磨进口气动O型球切阀 |  | ZSSR-16E法兰式连接 | DN150 | 温州利普自控设备 | 1 | TM33#盘磨进口气动O型球切阀 | 2005-07-02 | C |  | 自动化 | TM3 | 仪表 | 在用 | 生产设备
SD-TM3-623GS035-V2 | SD-TM3-623GS035-V2 | 3#盘磨出口气动O型球切阀 |  | ZSSR-16E法兰式连接 | DN150 | 温州利普自控设备 | 1 | TM33#盘磨出口气动O型球切阀 | 2005-07-02 | C |  | 自动化 | TM3 | 仪表 | 在用 | 生产设备
SD-TM3-623GS035-V3 | SD-TM3-623GS035-V3 | 3#盘磨旁通气动O型球切阀 |  | ZSSR-16E法兰式连接 | DN200 | 温州利普自控设备 | 1 | TM33#盘磨旁通气动O型球切阀 | 2005-07-02 | C |  | 自动化 | TM3 | 仪表 | 在用 | 生产设备
SD-TM3-623OS002 | SD-TM3-623OS002 | 毯层配浆池短纤入口气动O型球切阀 |  | ZSSR-16E法兰式连接 | DN200 | 温州利普自控设备 | 1 | TM3毯层配浆池短纤入口气动O型球切阀 | 2005-07-02 | A |  | 自动化 | TM3 | 仪表 | 在用 | 生产设备
SD-TM3-623OS004 | SD-TM3-623OS004 | 毯层配浆池长纤入口气动O型球切阀 |  | ZSSR-16E法兰式连接 | DN200 | 温州利普自控设备 | 1 | TM3毯层配浆池长纤入口气动O型球切阀 | 2005-07-02 | A |  | 自动化 | TM3 | 仪表 | 在用 | 生产设备
SD-TM3-623OS016 | SD-TM3-623OS016 | 毯层配浆池损纸入口气动O型球切阀 |  | ZSSR-16E法兰式连接 | DN150 | 温州利普自控设备 | 1 | TM3毯层配浆池损纸入口气动O型球切阀 | 2005-07-02 | A |  | 自动化 | TM3 | 仪表 | 在用 | 生产设备
SD-TM3-623OS018 | SD-TM3-623OS018 | 毯层配浆池回收浆入口气动O型球切阀 |  | ZSSR-16E法兰式连接 | DN200 | 温州利普自控设备 | 1 | TM3毯层配浆池回收浆入口气动O型球切阀 | 2005-07-02 | A |  | 自动化 | TM3 | 仪表 | 在用 | 生产设备
SD-TM3-623OS019 | SD-TM3-623OS019 | 毯层配浆池到多盘气动O型球切阀 |  | ZSSR-16E法兰式连接 | DN200 | 温州利普自控设备 | 1 | TM3毯层配浆池到多盘气动O型球切阀 | 2005-07-02 | A |  | 自动化 | TM3 | 仪表 | 在用 | 生产设备
SD-TM3-623OS024 | SD-TM3-623OS024 | 毯层配浆池浆池出口气动O型球切阀 |  | ZSSR-16E法兰式连接 | DN300 | 温州利普自控设备 | 1 | TM3毯层配浆池浆池出口气动O型球切阀 | 2005-07-02 | A |  | 自动化 | TM3 | 仪表 | 在用 | 生产设备
SD-TM3-627OS033 | SD-TM3-627OS033 | 清水总管到白水塔气动O型球切阀 |  | ZSSR-16E法兰式连接 | DN150 | 温州利普自控设备 | 1 | TM3清水总管到白水塔气动O型球切阀 | 2005-07-02 | B |  | 自动化 | TM3 | 仪表 | 在用 | 生产设备
SD-TM3-627OS043 | SD-TM3-627OS043 | 白水盘入口气动O型球切阀 |  | ZSSR-16E法兰式连接 | DN150 | 温州利普自控设备 | 1 | TM3白水盘入口气动O型球切阀 | 2005-07-02 | B |  | 自动化 | TM3 | 仪表 | 在用 | 生产设备
SD-TM3-633OS111 | SD-TM3-633OS111 | 网层压力筛北气动O型球切阀 |  | ZSSR-16E法兰式连接 | DN150白水 | 温州利普自控设备有限公司 | 1 | TM3网层压力筛北气动O型球切阀 | 2005-07-02 | C |  | 自动化 | TM3 | 仪表 | 在用 | 生产设备
SD-TM3-633OS113-OV | SD-TM3-633OS113-OV | 纸机本体湿部高压喷淋 |  | ZSSR-16E法兰式连接 | DN40 | 利普 | 1 | TM3纸机本体湿部高压喷淋 | 2005-07-02 | B |  | 自动化 | TM3 | 仪表 | 在用 | 生产设备
SD-TM3-633OS117-OV | SD-TM3-633OS117-OV | 纸机本体湿部边喷 |  | ZSSR-16E法兰式连接 | DN25 | 利普 | 1 | TM3纸机本体湿部边喷 | 2005-07-02 | C |  | 自动化 | TM3 | 仪表 | 在用 | 生产设备
SD-TM3-633OS131-OV | SD-TM3-633OS131-OV | 纸机本体湿部网子清洁 |  | ZSSR-16E法兰式连接 | DN20 | 利普 | 1 | TM3纸机本体湿部网子清洁 | 2005-07-02 | C |  | 自动化 | TM3 | 仪表 | 在用 | 生产设备
SD-TM3-635OS217-OV | SD-TM3-635OS217-OV | LOCAL毛布喷淋水 |  | ZSSR-16E法兰式连接 | DN125 | 利普 | 1 | TM3LOCAL毛布喷淋水 | 2005-07-02 | B |  | 自动化 | TM3 | 仪表 | 在用 | 生产设备
SD-TM3-635OS219-OV | SD-TM3-635OS219-OV | LOCAL毛布喷淋水 |  | ZSSR-16E法兰式连接 | DN125 | 利普 | 1 | TM3LOCAL毛布喷淋水 | 2005-07-02 | B |  | 自动化 | TM3 | 仪表 | 在用 | 生产设备
SD-TM3-647OS559 | SD-TM3-647OS559 | 卷取真空阀门 |  | ZSSR-16E法兰式连接 | DN65 | METSO | 1 | TM3卷取真空阀门 | 2005-07-02 | C |  | 自动化 | TM3 | 仪表 | 在用 | 生产设备
SD-TM3-666OS031 | SD-TM3-666OS031 | 纸机除尘加水气动O型球切阀 |  | ZSSR-16E法兰式连接 | DN150 | 温州利普自控设备 | 1 | TM3纸机除尘加水气动O型球切阀 | 2005-07-02 | C |  | 自动化 | TM3 | 仪表 | 在用 | 生产设备
SD-TM3-666OS032 | SD-TM3-666OS032 | 1#复卷除尘加水气动O型球切阀 |  | ZSSR-16E法兰式连接 | DN150 | 温州利普自控设备 | 1 | TM31#复卷除尘加水气动O型球切阀 | 2005-07-02 | B |  | 自动化 | TM3 | 仪表 | 在用 | 生产设备
SD-TM3-666OS033 | SD-TM3-666OS033 | 2#复卷除尘加水气动O型球切阀 |  | ZSSR-16E法兰式连接 | DN150 | 温州利普自控设备 | 1 | TM32#复卷除尘加水气动O型球切阀 | 2005-07-02 | B |  | 自动化 | TM3 | 仪表 | 在用 | 生产设备
SD-TM3-666OS041 | SD-TM3-666OS041 | 2#复卷除尘喷淋水气动O型球切阀 |  | ZSSR-16E法兰式连接 | DN80 | 温州利普自控设备 | 1 | TM32#复卷除尘喷淋水气动O型球切阀 | 2005-07-02 | B |  | 自动化 | TM3 | 仪表 | 在用 | 生产设备
SD-TM3-111PIC116 | SD-TM3-111PIC116 | 短纤高浓除砂器回流V型调节阀 |  | ZSSV-16T对夹式连接 | DN65 | 温州利普自控设备 | 1 | TM3短纤高浓除砂器回流V型调节阀 | 2005-07-02 | C |  | 自动化 | TM3 | 仪表 | 在用 | 生产设备
SD-TM3-111QIC107 | SD-TM3-111QIC107 | 短纤卸料出口调浓V型调节阀 |  | ZSSV-16T对夹式连接 | DN50 | 温州利普自控设备 | 1 | TM3短纤卸料出口调浓V型调节阀 | 2005-07-02 | C |  | 自动化 | TM3 | 仪表 | 在用 | 生产设备
SD-TM3-113FIC190 | SD-TM3-113FIC190 | 2#盘磨出口回流V型调节阀 |  | ZSSV-16T对夹式连接 | DN80 | 温州利普自控设备 | 1 | TM32#盘磨出口回流V型调节阀 | 2005-07-02 | C |  | 自动化 | TM3 | 仪表 | 在用 | 生产设备
SD-TM3-113FIC191 | SD-TM3-113FIC191 | 长纤叩后浆塔入口V型调节阀 |  | ZSSV-16T对夹式连接 | DN100 | 温州利普自控设备 | 1 | TM3长纤叩后浆塔入口V型调节阀 | 2005-07-02 | C |  | 自动化 | TM3 | 仪表 | 在用 | 生产设备
SD-TM3-113PIC116 | SD-TM3-113PIC116 | 长纤高浓除砂器回流V型调节阀 |  | ZSSV-16T对夹式连接 | DN65 | 温州利普自控设备 | 1 | TM3长纤高浓除砂器回流V型调节阀 | 2005-07-02 | C |  | 自动化 | TM3 | 仪表 | 在用 | 生产设备
SD-TM3-113QIC107 | SD-TM3-113QIC107 | 长纤卸料出口调浓V型调节阀 |  | ZSSV-16T对夹式连接 | DN50 | 温州利普自控设备 | 1 | TM3长纤卸料出口调浓V型调节阀 | 2005-07-02 | C |  | 自动化 | TM3 | 仪表 | 在用 | 生产设备
SD-TM3-118FIC191 | SD-TM3-118FIC191 | 损纸疏解机回流V型调节阀 |  | ZSSV-16T对夹式连接 | DN65 | 温州利普自控设备 | 1 | TM3损纸疏解机回流V型调节阀 | 2005-07-02 | C |  | 自动化 | TM3 | 仪表 | 在用 | 生产设备
SD-TM3-118LIC001-V2 | SD-TM3-118LIC001-V2 | 卷取碎浆机出口到损纸卸料V型调节阀 |  | ZSSV-16T对夹式连接 | DN100 | 温州利普自控设备 | 1 | TM3卷取碎浆机出口到损纸卸料V型调节阀 | 2005-07-02 | B |  | 自动化 | TM3 | 仪表 | 在用 | 生产设备
SD-TM3-118PIC116 | SD-TM3-118PIC116 | 损纸高浓除砂出口回流V型调节阀 |  | ZSSV-16T对夹式连接 | DN100 | 温州利普自控设备 | 1 | TM3损纸高浓除砂出口回流V型调节阀 | 2005-07-02 | C |  | 自动化 | TM3 | 仪表 | 在用 | 生产设备
SD-TM3-118QIC107 | SD-TM3-118QIC107 | 损纸浆塔出口调浓V型调节阀 |  | ZSSV-16T对夹式连接 | DN50 | 温州利普自控设备 | 1 | TM3损纸浆塔出口调浓V型调节阀 | 2005-07-02 | C |  | 自动化 | TM3 | 仪表 | 在用 | 生产设备
SD-TM3-119LIC023-V1 | SD-TM3-119LIC023-V1 | 复卷碎浆机回流V型调节阀 |  | ZSSV-16T对夹式连接 | DN80 | 温州利普自控设备 | 1 | TM3复卷碎浆机回流V型调节阀 | 2005-07-02 | B |  | 自动化 | TM3 | 仪表 | 在用 | 生产设备
SD-TM3-119LIC023-V2 | SD-TM3-119LIC023-V2 | 复卷碎浆机到损纸浆塔V型调节阀 |  | ZSSV-16T对夹式连接 | DN50 | 温州利普自控设备 | 1 | TM3复卷碎浆机到损纸浆塔V型调节阀 | 2005-07-02 | B |  | 自动化 | TM3 | 仪表 | 在用 | 生产设备
SD-TM3-119QIC040 | SD-TM3-119QIC040 | 复卷碎浆调浓V型调节阀 |  | ZSSV-16T对夹式连接 | DN80 | 温州利普自控设备 | 1 | TM3复卷碎浆调浓V型调节阀 | 2005-07-02 | B |  | 自动化 | TM3 | 仪表 | 在用 | 生产设备
SD-TM3-621FIC015 | SD-TM3-621FIC015 | 网层配浆池入口损纸V型调节阀 |  | ZSSV-16T对夹式连接 | DN80 | 温州利普自控设备 | 1 | TM3网层配浆池入口损纸V型调节阀 | 2005-07-02 | A |  | 自动化 | TM3 | 仪表 | 在用 | 生产设备
SD-TM3-621HIC085 | SD-TM3-621HIC085 | 网层压力筛出口V型调节阀 |  | ZSSV-16T对夹式连接 | DN100 | 温州利普自控设备 | 1 | TM3网层压力筛出口V型调节阀 | 2005-07-02 | C |  | 自动化 | TM3 | 仪表 | 在用 | 生产设备
SD-TM3-621QIC026 | SD-TM3-621QIC026 | 网层配浆池出口调浓V型调节阀 |  | ZSSV-16T对夹式连接 | DN65 | 温州利普自控设备 | 1 | TM3网层配浆池出口调浓V型调节阀 | 2005-07-02 | A |  | 自动化 | TM3 | 仪表 | 在用 | 生产设备
SD-TM3-623FIC015 | SD-TM3-623FIC015 | 毯层配浆池入口损纸V型调节阀 |  | ZSSV-16T对夹式连接 | DN80 | 温州利普自控设备 | 1 | TM3毯层配浆池入口损纸V型调节阀 | 2005-07-02 | A |  | 自动化 | TM3 | 仪表 | 在用 | 生产设备
SD-TM3-623HIC085 | SD-TM3-623HIC085 | 毯层压力筛出口V型调节阀 |  | ZSSV-16T对夹式连接 | DN100 | 温州利普自控设备 | 1 | TM3毯层压力筛出口V型调节阀 | 2005-07-02 | C |  | 自动化 | TM3 | 仪表 | 在用 | 生产设备
SD-TM3-623QIC026 | SD-TM3-623QIC026 | 毯层配浆池出口调浓V型调节阀 |  | ZSSV-16T对夹式连接 | DN65 | 温州利普自控设备 | 1 | TM3毯层配浆池出口调浓V型调节阀 | 2005-07-02 | A |  | 自动化 | TM3 | 仪表 | 在用 | 生产设备
SD-TM3-627LIC005 | SD-TM3-627LIC005 | 清水池入口V型调节阀 |  | ZSSV-16T对夹式连接 | DN80 | 温州利普自控设备 | 1 | TM3清水池入口V型调节阀 | 2005-07-02 | C |  | 自动化 | TM3 | 仪表 | 在用 | 生产设备
SD-TM3-627LIC021 | SD-TM3-627LIC021 | 温水池入口V型调节阀 |  | ZSSV-16T对夹式连接 | DN40 | 温州利普自控设备 | 1 | TM3温水池入口V型调节阀 | 2005-07-02 | C |  | 自动化 | TM3 | 仪表 | 在用 | 生产设备
SD-TM3-627LIC035 | SD-TM3-627LIC035 | 白水塔入口V型调节阀 |  | ZSSV-16T对夹式连接 | DN100 | 温州利普自控设备 | 1 | TM3白水塔入口V型调节阀 | 2005-07-02 | B |  | 自动化 | TM3 | 仪表 | 在用 | 生产设备
SD-TM3-628FIC022 | SD-TM3-628FIC022 | 浊液池到多盘搅拌器V型调节阀 |  | ZSSV-16T对夹式连接 | DN80 | 温州利普自控设备 | 1 | TM3浊液池到多盘搅拌器V型调节阀 | 2005-07-02 | C |  | 自动化 | TM3 | 仪表 | 在用 | 生产设备
SD-TM3-628LIC021 | SD-TM3-628LIC021 | 浊液池到多盘回收V型调节阀 |  | ZSSV-16T对夹式连接 | DN100 | 温州利普自控设备 | 1 | TM3浊液池到多盘回收V型调节阀 | 2005-07-02 | C |  | 自动化 | TM3 | 仪表 | 在用 | 生产设备
SD-TM3-628LIC051 | SD-TM3-628LIC051 | 回收浆池出口V型调节阀 |  | ZSSV-16T对夹式连接 | DN100 | 温州利普自控设备 | 1 | TM3回收浆池出口V型调节阀 | 2005-07-02 | C |  | 自动化 | TM3 | 仪表 | 在用 | 生产设备
SD-TM3-628QIC055 | SD-TM3-628QIC055 | 回收浆塔出口调浓V型调节阀 |  | ZSSV-16T对夹式连接 | DN50 | 温州利普自控设备 | 1 | TM3回收浆塔出口调浓V型调节阀 | 2005-07-02 | C |  | 自动化 | TM3 | 仪表 | 在用 | 生产设备
SD-TM3-632HIC015 | SD-TM3-632HIC015 | 纸机传动侧稀释水压力筛排渣 |  | ZSSV-16T对夹式连接 | DN65 | 利普 | 1 | TM3纸机传动侧稀释水压力筛排渣 | 2005-07-02 | C |  | 自动化 | TM3 | 仪表 | 在用 | 生产设备
SD-TM3-631HIC009 | SD-TM3-631HIC009 | LOCAL网层上浆回流 |  | ZSSV-16T对夹式连接DN100 |  | 利普 | 1 | TM3LOCAL网层上浆回流 | 2005-07-02 | A |  | 自动化 | TM3 | 仪表 | 在用 | 生产设备
SD-TM3-631HIC029 | SD-TM3-631HIC029 | LOCAL毯层上浆回流 |  | ZSSV-16T对夹式连接DN100 |  | 利普 | 1 | TM3LOCAL毯层上浆回流 | 2005-07-02 | A |  | 自动化 | TM3 | 仪表 | 在用 | 生产设备
SD-TM3-111FIC017 | SD-TM3-111FIC017 | 短纤碎浆机清洗水V型调节阀 |  | ZSSV-16T法兰式连接 | DN200 | 温州利普自控设备 | 1 | TM3短纤碎浆机清洗水V型调节阀 | 2005-07-02 | B |  | 自动化 | TM3 | 仪表 | 在用 | 生产设备
SD-TM3-111FIC191 | SD-TM3-111FIC191 | 短纤叩后浆塔入口V型调节阀 |  | ZSSV-16T法兰式连接 | DN150 | 温州利普自控设备 | 1 | TM3短纤叩后浆塔入口V型调节阀 | 2005-07-02 | C |  | 自动化 | TM3 | 仪表 | 在用 | 生产设备
SD-TM3-113FIC017 | SD-TM3-113FIC017 | 长纤碎浆机清洗水V型调节阀 |  | ZSSV-16T法兰式连接 | DN200 | 温州利普自控设备 | 1 | TM3长纤碎浆机清洗水V型调节阀 | 2005-07-02 | B |  | 自动化 | TM3 | 仪表 | 在用 | 生产设备
SD-TM3-113PIC174 | SD-TM3-113PIC174 | 2#盘磨清洗水V型调节阀 |  | ZSSV-16T法兰式连接 | DN150 | 温州利普自控设备 | 1 | TM32#盘磨清洗水V型调节阀 | 2005-07-02 | C |  | 自动化 | TM3 | 仪表 | 在用 | 生产设备
SD-TM3-118FICOO6 | SD-TM3-118FICOO6 | 损纸碎浆机加水V型调节阀 |  | ZSSV-16T法兰式连接 | DN150 | 温州利普自控设备 | 1 | TM3损纸碎浆机加水V型调节阀 | 2005-07-02 | B |  | 自动化 | TM3 | 仪表 | 在用 | 生产设备
SD-TM3-118LIC001-V1 | SD-TM3-118LIC001-V1 | 卷取碎浆机回流V型调节阀 |  | ZSSV-16T法兰式连接 | DN200 | 温州利普自控设备 | 1 | TM3卷取碎浆机回流V型调节阀 | 2005-07-02 | B |  | 自动化 | TM3 | 仪表 | 在用 | 生产设备
SD-TM3-621FIC001 | SD-TM3-621FIC001 | 网层配浆池入口短纤V型调节阀 |  | ZSSV-16T法兰式连接 | DN125 | 温州利普自控设备 | 1 | TM3网层配浆池入口短纤V型调节阀 | 2005-07-02 | A |  | 自动化 | TM3 | 仪表 | 在用 | 生产设备
SD-TM3-621FIC003 | SD-TM3-621FIC003 | 网层配浆池入口长纤V型调节阀 |  | ZSSV-16T法兰式连接 | DN125 | 温州利普自控设备 | 1 | TM3网层配浆池入口长纤V型调节阀 | 2005-07-02 | A |  | 自动化 | TM3 | 仪表 | 在用 | 生产设备
SD-TM3-621HIC072 | SD-TM3-621HIC072 | 网层流量调节V型调节阀 |  | ZSSV-16T法兰式连接 | DN150 | 温州利普自控设备 | 1 | TM3网层流量调节V型调节阀 | 2005-07-02 | C |  | 自动化 | TM3 | 仪表 | 在用 | 生产设备
SD-TM3-621LIC061 | SD-TM3-621LIC061 | 网层超前浆池入口V型调节阀 |  | ZSSV-16T法兰式连接 | DN150 | 温州利普自控设备 | 1 | TM3网层超前浆池入口V型调节阀 | 2005-07-02 | C |  | 自动化 | TM3 | 仪表 | 在用 | 生产设备
SD-TM3-623FIC001 | SD-TM3-623FIC001 | 毯层配浆池入口短纤V型调节阀 |  | ZSSV-16T法兰式连接 | DN125 | 温州利普自控设备 | 1 | TM3毯层配浆池入口短纤V型调节阀 | 2005-07-02 | A |  | 自动化 | TM3 | 仪表 | 在用 | 生产设备
SD-TM3-623FIC003 | SD-TM3-623FIC003 | 毯层配浆池入口长纤V型调节阀 |  | ZSSV-16T法兰式连接 | DN125 | 温州利普自控设备 | 1 | TM3毯层配浆池入口长纤V型调节阀 | 2005-07-02 | A |  | 自动化 | TM3 | 仪表 | 在用 | 生产设备
SD-TM3-623FIC049 | SD-TM3-623FIC049 | 3#双盘磨出口V型调节阀 |  | ZSSV-16T法兰式连接 | DN150 | 温州利普自控设备 | 1 | TM33#双盘磨出口V型调节阀 | 2005-07-02 | C |  | 自动化 | TM3 | 仪表 | 在用 | 生产设备
SD-TM3-623HIC072 | SD-TM3-623HIC072 | 毯层冲浆泵入口V型调节阀 |  | ZSSV-16T法兰式连接 | DN150 | 温州利普自控设备 | 1 | TM3毯层冲浆泵入口V型调节阀 | 2005-07-02 | A |  | 自动化 | TM3 | 仪表 | 在用 | 生产设备
SD-TM3-627LIC041 | SD-TM3-627LIC041 | 白水盘入口V型调节阀 |  | ZSSV-16T法兰式连接 | DN300 | 温州利普自控设备 | 1 | TM3白水盘入口V型调节阀 | 2005-07-02 | B |  | 自动化 | TM3 | 仪表 | 在用 | 生产设备
SD-TM3-627LIC051 | SD-TM3-627LIC051 | 网下白水坑出口V型调节阀 |  | ZSSV-16T法兰式连接 | DN300 | 温州利普自控设备 | 1 | TM3网下白水坑出口V型调节阀 | 2005-07-02 | B |  | 自动化 | TM3 | 仪表 | 在用 | 生产设备
SD-TM3-627TIC042 | SD-TM3-627TIC042 | 热回收入口V型调节阀 |  | ZSSV-16T法兰式连接 | DN150 | 温州利普自控设备 | 1 | TM3热回收入口V型调节阀 | 2005-07-02 | C |  | 自动化 | TM3 | 仪表 | 在用 | 生产设备
SD-TM3-628FIC041 | SD-TM3-628FIC041 | 白水塔出口V型调节阀 |  | ZSSV-16T法兰式连接 | DN300 | 温州利普自控设备 | 1 | TM3白水塔出口V型调节阀 | 2005-07-02 | B |  | 自动化 | TM3 | 仪表 | 在用 | 生产设备
SD-TM3-628FIC043 | SD-TM3-628FIC043 | 垫层浆入口V型调节阀 |  | ZSSV-16T法兰式连接 | DN125 | 温州利普自控设备 | 1 | TM3垫层浆入口V型调节阀 | 2005-07-02 | C |  | 自动化 | TM3 | 仪表 | 在用 | 生产设备
SD-TM3-634GSV4408 | SD-TM3-634GSV4408 | 余热回收系统补水开关阀 |  | 查型号 |  |  | 1 | TM3余热回收系统补水开关阀 | 2005-07-02 | C |  | 自动化 | TM3 | 仪表 | 在用 | 生产设备
SD-TM3-634LS14406 | SD-TM3-634LS14406 | 余热回收系统汽水分离器液位开关 |  | 查型号 |  |  | 1 | TM3余热回收系统汽水分离器液位开关 | 2005-07-02 | C |  | 自动化 | TM3 | 仪表 | 在用 | 生产设备
SD-TM3-634TT14405 | SD-TM3-634TT14405 | 余热回收系统热交换器出口温度 |  | 查型号 |  |  | 1 | TM3余热回收系统热交换器出口温度 | 2005-07-02 | C |  | 自动化 | TM3 | 仪表 | 在用 | 生产设备
SD-TM3-634TT14409 | SD-TM3-634TT14409 | 余热回收系统热交换器入口温度 |  | 查型号 |  |  | 1 | TM3余热回收系统热交换器入口温度 | 2005-07-02 | C |  | 自动化 | TM3 | 仪表 | 在用 | 生产设备
SD-TM3-643MI185-MT | SD-TM3-643MI185-MT | 燃烧室尾气湿度 |  | 查型号 | 查型号 |  | 1 | TM3燃烧室尾气湿度 | 2005-07-02 | A |  | 自动化 | TM3 | 仪表 | 在用 | 生产设备
SD-TM3-643PDS182 | SD-TM3-643PDS182 | 燃烧室尾气1#压差 |  | 查型号 |  |  | 1 | TM3燃烧室尾气1#压差 | 2005-07-02 | A |  | 自动化 | TM3 | 仪表 | 在用 | 生产设备
SD-TM3-643PDS184 | SD-TM3-643PDS184 | 燃烧室尾气2#压差 |  | 查型号 |  |  | 1 | TM3燃烧室尾气2#压差 | 2005-07-02 | A |  | 自动化 | TM3 | 仪表 | 在用 | 生产设备
SD-TM3-643BIC129-dhjy | SD-TM3-643BIC129-dhjy | 燃烧室点火减压阀 |  | 从燃烧器引一条管道在阀体上。 |  |  | 1 | TM3燃烧室点火减压阀 | 2005-07-02 | A |  | 自动化 | TM3 | 仪表 | 在用 | 生产设备
SD-TM3-643BIC179-dhjy | SD-TM3-643BIC179-dhjy | 燃烧室点火减压阀 |  | 从燃烧器引一条管道在阀体上。 |  |  | 1 | TM3燃烧室点火减压阀 | 2005-07-02 | A |  | 自动化 | TM3 | 仪表 | 在用 | 生产设备
SD-TM3-111KS113-KV1 | SD-TM3-111KS113-KV1 | 短纤除砂器排渣上气动闸板阀 |  | 法兰式连接 | DN300 | ？ | 1 | TM3短纤除砂器排渣上气动闸板阀 | 2005-07-02 | C |  | 自动化 | TM3 | 仪表 | 在用 | 生产设备
SD-TM3-111KS113-KV2 | SD-TM3-111KS113-KV2 | 短纤除砂器排渣上气动闸板阀 |  | 法兰式连接 | DN300 | ？ | 1 | TM3短纤除砂器排渣上气动闸板阀 | 2005-07-02 | C |  | 自动化 | TM3 | 仪表 | 在用 | 生产设备
SD-TM3-113KS113-KV1 | SD-TM3-113KS113-KV1 | 长纤高浓除渣器排渣上气动闸板阀 |  | 法兰式连接 | DN300 | ？ | 1 | TM3长纤高浓除渣器排渣上气动闸板阀 | 2005-07-02 | C |  | 自动化 | TM3 | 仪表 | 在用 | 生产设备
SD-TM3-113KS113-KV2 | SD-TM3-113KS113-KV2 | 长纤高浓除渣器排渣下气动闸板阀 |  | 法兰式连接 | DN300 | ？ | 1 | TM3长纤高浓除渣器排渣下气动闸板阀 | 2005-07-02 | C |  | 自动化 | TM3 | 仪表 | 在用 | 生产设备
SD-TM3-118KS113-KV1 | SD-TM3-118KS113-KV1 | 损纸除砂器排渣上气动闸板阀 |  | 法兰式连接 | DN200 | ？ | 1 | TM3损纸除砂器排渣上气动闸板阀 | 2005-07-02 | C |  | 自动化 | TM3 | 仪表 | 在用 | 生产设备
SD-TM3-118KS113-KV2 | SD-TM3-118KS113-KV2 | 损纸除砂器排渣下气动闸板阀 |  | 法兰式连接 | DN200 | ？ | 1 | TM3损纸除砂器排渣下气动闸板阀 | 2005-07-02 | C |  | 自动化 | TM3 | 仪表 | 在用 | 生产设备
SD-TM3-634PT14405 | SD-TM3-634PT14405 | 余热回收系统热交换器出口管道压力 |  | 无型号 |  |  | 1 | TM3余热回收系统热交换器出口管道压力 | 2005-07-02 | C |  | 自动化 | TM3 | 仪表 | 在用 | 生产设备
SD-TM3-634PT24405 | SD-TM3-634PT24405 | 余热回收系统汽水分离器压力 |  | 无型号 |  |  | 1 | TM3余热回收系统汽水分离器压力 | 2005-07-02 | C |  | 自动化 | TM3 | 仪表 | 在用 | 生产设备
SD-TM3-647HS546 | SD-TM3-647HS546 | 647HC501液压控制柜手动调压接口阀 |  | 型号看不见 |  | SUNHYDRAULICS | 1 | TM3647HC501液压控制柜手动调压接口阀 | 2005-07-02 | A |  | 自动化 | TM3 | 仪表 | 在用 | 生产设备
SD-TM3-111GC009 | SD-TM3-111GC009 | 链板机浆包检测开关 |  |  |  |  | 1 | TM3链板机浆包检测开关 | 2005-07-02 | B |  | 自动化 | TM3 | 仪表 | 在用 | 生产设备
SD-TM3-111HC003 | SD-TM3-111HC003 | 链板机链板机气缸 |  |  |  |  | 1 | TM3链板机链板机气缸 | 2005-07-02 | B |  | 自动化 | TM3 | 仪表 | 在用 | 生产设备
SD-TM3-111HC003-GS | SD-TM3-111HC003-GS | 链板机链板机顶起检测开关 |  |  |  |  | 1 | TM3链板机链板机顶起检测开关 | 2005-07-02 | B |  | 自动化 | TM3 | 仪表 | 在用 | 生产设备
SD-TM3-111HC003-Y1 | SD-TM3-111HC003-Y1 | 链板机链板机顶起电磁阀 |  |  |  |  | 1 | TM3链板机链板机顶起电磁阀 | 2005-07-02 | B |  | 自动化 | TM3 | 仪表 | 在用 | 生产设备
SD-TM3-113GC009 | SD-TM3-113GC009 | 链板机浆包检测开关 |  |  |  |  | 1 | TM3链板机浆包检测开关 | 2005-07-02 | B |  | 自动化 | TM3 | 仪表 | 在用 | 生产设备
SD-TM3-113HC003 | SD-TM3-113HC003 | 链板机链板机气缸 |  |  |  |  | 4 | TM3链板机链板机气缸 | 2005-07-02 | B |  | 自动化 | TM3 | 仪表 | 在用 | 生产设备
SD-TM3-113HC003-GS | SD-TM3-113HC003-GS | 链板机链板机顶起检测开关 |  |  |  |  | 1 | TM3链板机链板机顶起检测开关 | 2005-07-02 | B |  | 自动化 | TM3 | 仪表 | 在用 | 生产设备
SD-TM3-113HC003-Y1 | SD-TM3-113HC003-Y1 | 链板机链板机顶起电磁阀 |  |  |  |  | 1 | TM3链板机链板机顶起电磁阀 | 2005-07-02 | B |  | 自动化 | TM3 | 仪表 | 在用 | 生产设备
SD-TM3-113TI023 | SD-TM3-113TI023 | TM4长纤碎浆机温度变送器新加 |  |  |  |  | 1 | TM4长纤碎浆机温度变送器新加 | 2005-07-02 | B |  | 自动化 | TM3 | 仪表 | 在用 | 生产设备
SD-TM3-113TIC023 | SD-TM3-113TIC023 | 长纤碎浆机新加冷凝水阀门 |  |  |  |  | 1 | TM3长纤碎浆机新加冷凝水阀门 | 2005-07-02 | B |  | 自动化 | TM3 | 仪表 | 在用 | 生产设备
SD-TM3-631M001-GS | SD-TM3-631M001-GS | DS网层堰板调节 |  |  |  | 奥玛电机 | 1 | TM3DS网层堰板调节 | 2005-07-02 | C |  | 自动化 | TM3 | 仪表 | 在用 | 生产设备
SD-TM3-631M021-GS | SD-TM3-631M021-GS | DS毯层堰板调节 |  |  |  | 奥玛电机 | 1 | TM3DS毯层堰板调节 | 2005-07-02 | C |  | 自动化 | TM3 | 仪表 | 在用 | 生产设备
SD-TM3-631M041-GS | SD-TM3-631M041-GS | 流浆箱提升机构 |  |  |  | 奥玛电机 | 1 | TM3流浆箱提升机构 | 2005-07-02 | A |  | 自动化 | TM3 | 仪表 | 在用 | 生产设备
SD-TM3-633M105-GS | SD-TM3-633M105-GS | 网部张紧电机 |  |  |  | 奥玛电机 | 1 | TM3网部张紧电机 | 2005-07-02 | A |  | 自动化 | TM3 | 仪表 | 在用 | 生产设备
SD-TM3-633M141-GS | SD-TM3-633M141-GS | 胸辊提升机构 |  |  |  | 奥玛电机 | 1 | TM3胸辊提升机构 | 2005-07-02 | A |  | 自动化 | TM3 | 仪表 | 在用 | 生产设备
SD-TM3-643M101-GS | SD-TM3-643M101-GS | 湿部气罩提升 |  |  |  | 奥玛电机 | 1 | TM3湿部气罩提升 | 2005-07-02 | A |  | 自动化 | TM3 | 仪表 | 在用 | 生产设备
SD-TM3-643M151-GS | SD-TM3-643M151-GS | 干部气罩提升 |  |  |  | 奥玛电机 | 1 | TM3干部气罩提升 | 2005-07-02 | A |  | 自动化 | TM3 | 仪表 | 在用 | 生产设备
SD-TM3-643OS152-Y1 | SD-TM3-643OS152-Y1 | 燃烧室干端引纸吹风 |  |  |  |  | 1 | TM3燃烧室干端引纸吹风 | 2005-07-02 | A |  | 自动化 | TM3 | 仪表 | 在用 | 生产设备
SD-TM3-647M531-GS | SD-TM3-647M531-GS | 纸轴提升电机 |  |  |  | 奥玛电机 | 1 | TM3纸轴提升电机 | 2005-07-02 | A |  | 自动化 | TM3 | 仪表 | 在用 | 生产设备
SD-TM3-655M004-PRS | SD-TM3-655M004-PRS | 纸机1#真空泵油膜泵压力报警开关 |  |  |  |  | 1 | TM3纸机1#真空泵油膜泵压力报警开关 | 2005-07-02 | C |  | 自动化 | TM3 | 仪表 | 在用 | 生产设备
SD-TM3-655M005-PRS | SD-TM3-655M005-PRS | 纸机2#真空泵油膜泵压力报警开关 |  |  |  |  | 1 | TM3纸机2#真空泵油膜泵压力报警开关 | 2005-07-02 | C |  | 自动化 | TM3 | 仪表 | 在用 | 生产设备
SD-TM3-KT008 | SD-TM3-KT008 | 复卷传动室 |  |  |  |  | 1 | TM3复卷传动室 | 2007-07-02 | B |  | 自动化 | TM3 | 仪表 | 在用 | 生产设备
SD-TM10-103-FCV4-3286 | SD-TM10-103-FCV4-3286 | 103-VB-3229控制柜液压阀 |  | 4153058000 | 配件：DKDS-XHNOHG8-A11个OLQ7-A11个 | SUN | 1 | TM10103-VB-3229控制柜液压阀 | 2010-07-02 | A |  | 自动化 | TM10 | 仪表 | 在用 | 生产设备
SD-TM10-103-FCV8-3286 | SD-TM10-103-FCV8-3286 | 103-VB-3229控制柜液压阀 |  | 4153058000 | 配件：DKDS-XHNOHG8-A11个OLQ7-A11个 | SUN | 1 | TM10103-VB-3229控制柜液压阀 | 2010-07-02 | A |  | 自动化 | TM10 | 仪表 | 在用 | 生产设备
SD-TM10-103-GSV1-3277 | SD-TM10-103-GSV1-3277 | 103-VB-3228控制柜主臂加压电磁阀 |  | 4153058000 | 阀体：OHZ8-A2配件：D8AAMCN | HYDAC | 1 | TM10103-VB-3228控制柜主臂加压电磁阀 | 2010-07-02 | A |  | 自动化 | TM10 | 仪表 | 在用 | 生产设备 | SD-TM10-103-VB-3228
SD-TM10-103-GSV2-3277 | SD-TM10-103-GSV2-3277 | 103-VB-3228控制柜主臂加压电磁阀 |  | 4153058000 | 阀体：OHZ8-A2配件：D8AAMCN | sun | 1 | TM10103-VB-3228控制柜主臂加压电磁阀 | 2010-07-02 | A |  | 自动化 | TM10 | 仪表 | 在用 | 生产设备 | SD-TM10-103-VB-3228
SD-TM10-103-GSV3-3277 | SD-TM10-103-GSV3-3277 | 103-VB-3229控制柜主臂加压电磁阀 |  | 4153058000 | 阀体：OHZ8-A2配件：D8AAMCN | sun | 1 | TM10103-VB-3229控制柜主臂加压电磁阀 | 2010-07-02 | A |  | 自动化 | TM10 | 仪表 | 在用 | 生产设备 | SD-TM10-103-VB-3229
SD-TM10-103-FCV1-3106 | SD-TM10-103-FCV1-3106 | 纸机本体稀释水循环水阀门 |  | ? |  | ? | 1 | TM10纸机本体稀释水循环水阀门 | 2010-07-02 | C |  | 自动化 | TM10 | 仪表 | 在用 | 生产设备
SD-TM10-103-GI1-3102 | SD-TM10-103-GI1-3102 | 纸机本体唇板开度 |  | ? |  | ? | 1 | TM10纸机本体唇板开度 | 2010-07-02 | C |  | 自动化 | TM10 | 仪表 | 在用 | 生产设备
SD-TM10-103-GS1-3212 | SD-TM10-103-GS1-3212 | 纸机本体稳纸板气缸检测开关 |  | ? |  | ? | 1 | TM10纸机本体稳纸板气缸检测开关 | 2010-07-02 | C |  | 自动化 | TM10 | 仪表 | 在用 | 生产设备
SD-TM10-103-GSV1-3218 | SD-TM10-103-GSV1-3218 | 纸机本体引纸吹风1电磁阀 |  | ? |  | ? | 1 | TM10纸机本体引纸吹风1电磁阀 | 2010-07-02 | C |  | 自动化 | TM10 | 仪表 | 在用 | 生产设备
SD-TM10-103-GSV2-3218 | SD-TM10-103-GSV2-3218 | 纸机本体引纸吹风2电磁阀 |  | ? |  | ? | 1 | TM10纸机本体引纸吹风2电磁阀 | 2010-07-02 | C |  | 自动化 | TM10 | 仪表 | 在用 | 生产设备
SD-TM10-103-GT1-3105 | SD-TM10-103-GT1-3105 | 纸机本体唇板开度变送器 |  | ? |  | ? | 1 | TM10纸机本体唇板开度变送器 | 2010-07-02 | C |  | 自动化 | TM10 | 仪表 | 在用 | 生产设备
SD-TM10-103-TT1-3195 | SD-TM10-103-TT1-3195 | 纸机本体靴辊温度传感器 |  | ? |  | ? | 1 | TM10纸机本体靴辊温度传感器 | 2010-07-02 | C |  | 自动化 | TM10 | 仪表 | 在用 | 生产设备
SD-TM10-103-TT2-3195 | SD-TM10-103-TT2-3195 | 纸机本体靴辊温度传感器 |  | ? |  | ? | 1 | TM10纸机本体靴辊温度传感器 | 2010-07-02 | C |  | 自动化 | TM10 | 仪表 | 在用 | 生产设备
SD-TM10-103-TT3-3195 | SD-TM10-103-TT3-3195 | 纸机本体靴辊温度传感器 |  | ? |  | ? | 1 | TM10纸机本体靴辊温度传感器 | 2010-07-02 | C |  | 自动化 | TM10 | 仪表 | 在用 | 生产设备
SD-TM10-103-GS1-3105 | SD-TM10-103-GS1-3105 | 纸机本体唇板开度限位 |  | ？ |  | ? | 1 | TM10纸机本体唇板开度限位 | 2010-07-02 | C |  | 自动化 | TM10 | 仪表 | 在用 | 生产设备
SD-TM10-102-TIC1-2012 | SD-TM10-102-TIC1-2012 | 清水出口温度 |  | 0-100°C | 248HANANOXAQ4 | rosemount | 1 | TM10清水出口温度 | 2010-07-02 | C |  | 自动化 | TM10 | 仪表 | 在用 | 生产设备
SD-TM10-102-TIC2-2012 | SD-TM10-102-TIC2-2012 | 温水池冷却水回流温度可以在蒸汽冷凝器出口上 |  | 0-100°C | 248HANANOXAQ4 | rosemount | 1 | TM10温水池冷却水回流温度可以在蒸汽冷凝器出口上 | 2010-07-02 | C |  | 自动化 | TM10 | 仪表 | 在用 | 生产设备
SD-TM10-102-TT1-2321 | SD-TM10-102-TT1-2321 | 高浓碎浆机供水槽温度变送器 |  | 0-100°C | 248HANANOXAQ4 | rosemount | 1 | TM10高浓碎浆机供水槽温度变送器 | 2010-07-02 | B |  | 自动化 | TM10 | 仪表 | 在用 | 生产设备
SD-TM10-102-PT1-2142 | SD-TM10-102-PT1-2142 | 毯层压力筛入口压力传感器 |  | 0-1000kPa4-20mA | 2090PG2SSSG2 | rosemount | 1 | TM10毯层压力筛入口压力传感器 | 2010-07-02 | C |  | 自动化 | TM10 | 仪表 | 在用 | 生产设备
SD-TM10-102-PT1-2143 | SD-TM10-102-PT1-2143 | 二段筛入口压力传感器 |  | 0-1000kPa4-20mA | 2090PG2SSSG2 | rosemount | 1 | TM10二段筛入口压力传感器 | 2010-07-02 | C |  | 自动化 | TM10 | 仪表 | 在用 | 生产设备
SD-TM10-102-PT1-2152 | SD-TM10-102-PT1-2152 | 网层压力筛入口压力传感器 |  | 0-1000kPa4-20mA | 2090PG2SSSG2 | rosemount | 1 | TM10网层压力筛入口压力传感器 | 2010-07-02 | C |  | 自动化 | TM10 | 仪表 | 在用 | 生产设备
SD-TM10-102-PT1-2161 | SD-TM10-102-PT1-2161 | 稀释水压力筛入口压力传感器 |  | 0-1000kPa4-20mA | 2090PG2SSSG2 | rosemount | 1 | TM10稀释水压力筛入口压力传感器 | 2010-07-02 | C |  | 自动化 | TM10 | 仪表 | 在用 | 生产设备
SD-TM10-102-PT1-2502 | SD-TM10-102-PT1-2502 | 烘缸涂层过滤器前压力传感器 |  | 0-1000kPa4-20mA | 2090PG2SSSG2 | rosemount | 1 | TM10烘缸涂层过滤器前压力传感器 | 2010-07-02 | C |  | 自动化 | TM10 | 仪表 | 在用 | 生产设备
SD-TM10-102-PT2-2142 | SD-TM10-102-PT2-2142 | 毯层压力筛出口压力传感器 |  | 0-1000kPa4-20mA | 2090PG2SSSG2 | rosemount | 1 | TM10毯层压力筛出口压力传感器 | 2010-07-02 | C |  | 自动化 | TM10 | 仪表 | 在用 | 生产设备
SD-TM10-102-PT2-2143 | SD-TM10-102-PT2-2143 | 二段筛出口压力传感器 |  | 0-1000kPa4-20mA | 2090PG2SSSG2 | rosemount | 1 | TM10二段筛出口压力传感器 | 2010-07-02 | C |  | 自动化 | TM10 | 仪表 | 在用 | 生产设备
SD-TM10-102-PT2-2152 | SD-TM10-102-PT2-2152 | 网层压力筛出口压力传感器 |  | 0-1000kPa4-20mA | 2090PG2SSSG2 | rosemount | 1 | TM10网层压力筛出口压力传感器 | 2010-07-02 | C |  | 自动化 | TM10 | 仪表 | 在用 | 生产设备
SD-TM10-102-PT2-2502 | SD-TM10-102-PT2-2502 | 烘缸涂层过滤器后压力传感器 |  | 0-1000kPa4-20mA | 2090PG2SSSG2 | rosemount | 1 | TM10烘缸涂层过滤器后压力传感器 | 2010-07-02 | C |  | 自动化 | TM10 | 仪表 | 在用 | 生产设备
SD-TM10-102-PT3-2106 | SD-TM10-102-PT3-2106 | 1#双盘磨浆机密封水压力传感器 |  | 0-1000kPa4-20mA | PMP131-A1 | 恩德斯豪斯 | 1 | TM101#双盘磨浆机密封水压力传感器 | 2010-07-02 | B |  | 自动化 | TM10 | 仪表 | 在用 | 生产设备
SD-TM10-102-PT3-2107 | SD-TM10-102-PT3-2107 | 2#双盘磨浆机密封水压力传感器 |  | 0-1000kPa4-20mA | PMP131-A1 | 恩德斯豪斯 | 1 | TM102#双盘磨浆机密封水压力传感器 | 2010-07-02 | B |  | 自动化 | TM10 | 仪表 | 在用 | 生产设备
SD-TM10-102-PT3-2112 | SD-TM10-102-PT3-2112 | 3#双盘磨浆机密封水压力传感器 |  | 0-1000kPa4-20mA | PMP131-A1 | 恩德斯豪斯 | 1 | TM103#双盘磨浆机密封水压力传感器 | 2010-07-02 | B |  | 自动化 | TM10 | 仪表 | 在用 | 生产设备
SD-TM10-102-PT4-2106 | SD-TM10-102-PT4-2106 | 1#双盘磨浆机油压力传感器 |  | 0-1000kPa4-20mA | PMP131-A1 | 恩德斯豪斯 | 1 | TM101#双盘磨浆机油压力传感器 | 2010-07-02 | C |  | 自动化 | TM10 | 仪表 | 在用 | 生产设备
SD-TM10-102-PT4-2107 | SD-TM10-102-PT4-2107 | 2#双盘磨浆机油压力传感器 |  | 0-1000kPa4-20mA | PMP131-A1 | 恩德斯豪斯 | 1 | TM102#双盘磨浆机油压力传感器 | 2010-07-02 | C |  | 自动化 | TM10 | 仪表 | 在用 | 生产设备
SD-TM10-102-PT4-2112 | SD-TM10-102-PT4-2112 | 3#双盘磨浆机油压力传感器 |  | 0-1000kPa4-20mA | PMP131-A1 | 恩德斯豪斯 | 1 | TM103#双盘磨浆机油压力传感器 | 2010-07-02 | C |  | 自动化 | TM10 | 仪表 | 在用 | 生产设备
SD-TM10-102-FT1-2007 | SD-TM10-102-FT1-2007 | 二次蒸汽传感器 |  | 0-100m3/hDN100CG30011100 | GK：2.2699GKL：4.7465 | rosemount | 1 | TM10二次蒸汽传感器 | 2010-07-02 | C |  | 自动化 | TM10 | 仪表 | 在用 | 生产设备
SD-TM10-102-PT1-2006 | SD-TM10-102-PT1-2006 | 烘缸入口压力传感器 |  | 0-10bar4-20mA | 3051-TG3A2B21BB404 | rosemount | 1 | TM10烘缸入口压力传感器 | 2010-07-02 | C |  | 自动化 | TM10 | 仪表 | 在用 | 生产设备
SD-TM10-102-PT1-2198 | SD-TM10-102-PT1-2198 | 密封水压力传感器 |  | 0-1100kPa4-20mA | 2090PG2SSSG2 | rosemount | 1 | TM10密封水压力传感器 | 2010-07-02 | B |  | 自动化 | TM10 | 仪表 | 在用 | 生产设备
SD-TM10-102-PT1-2201 | SD-TM10-102-PT1-2201 | 4#白水泵出口压力检测 |  | 0-1100kPa4-20mA | 2091PG2SSSG2 | rosemount | 1 | TM104#白水泵出口压力检测 | 2010-07-02 | B |  | 自动化 | TM10 | 仪表 | 在用 | 生产设备
SD-TM10-102-FT1-2101 | SD-TM10-102-FT1-2101 | 长纤碎浆机加水 |  | 0-12000L/minDN250IFC300FCG30011100 | GK：2.2699GKL：4.7465 | 上海光华艾尔美特 | 1 | TM10长纤碎浆机加水 | 2010-07-02 | B |  | 自动化 | TM10 | 仪表 | 在用 | 生产设备
SD-TM10-102-PT2-2161 | SD-TM10-102-PT2-2161 | 稀释水压力筛出口压力传感器 |  | 0-1600kPa4-20mA | 2090PG2SSSG2 | rosemount | 1 | TM10稀释水压力筛出口压力传感器 | 2010-07-02 | C |  | 自动化 | TM10 | 仪表 | 在用 | 生产设备
SD-TM10-102-FT1-2176 | SD-TM10-102-FT1-2176 | 损纸到毯层配浆池流量计 |  | 0-1600L/minDN100IFC300FCG30011100 | GK：2.5842GKL：5.2874 | 上海光华艾尔美特 | 1 | TM10损纸到毯层配浆池流量计 | 2010-07-02 | A |  | 自动化 | TM10 | 仪表 | 在用 | 生产设备
SD-TM10-102-FT1-2177 | SD-TM10-102-FT1-2177 | 损纸到网层配浆池流量计 |  | 0-1600L/minDN100IFC300FCG30011100 | GK：2.6237GKL：5.3577 | 上海光华艾尔美特 | 1 | TM10损纸到网层配浆池流量计 | 2010-07-02 | A |  | 自动化 | TM10 | 仪表 | 在用 | 生产设备
SD-TM10-102-FT1-2178 | SD-TM10-102-FT1-2178 | 白水到气浮机的流量传感器 |  | 0-17000L/minDN250IFC300FCG30011100 | GK：2.2668GKL：4.7124 | 上海光华艾尔美特 | 1 | TM10白水到气浮机的流量传感器 | 2010-07-02 | B |  | 自动化 | TM10 | 仪表 | 在用 | 生产设备
SD-TM10-102-PT1-2175 | SD-TM10-102-PT1-2175 | 3#白水泵变频控制压力传感器 |  | 0-175kPa4-20mA | 2090PG2SSSG2 | rosemount | 1 | TM103#白水泵变频控制压力传感器 | 2010-07-02 | B |  | 自动化 | TM10 | 仪表 | 在用 | 生产设备
SD-TM10-102-FT1-2228 | SD-TM10-102-FT1-2228 | 1#真空汽水分离器 |  | 0-1800L/minDN100IFC300FCG30011100 | GK：2.5369GKL：5.1804 | 上海光华艾尔美特 | 1 | TM101#真空汽水分离器 | 2010-07-02 | C |  | 自动化 | TM10 | 仪表 | 在用 | 生产设备
SD-TM10-102-FT2-2227 | SD-TM10-102-FT2-2227 | 流量传感器 |  | 0-1800L/minDN100IFC300FCG30011100 | GK：2.5957GKL：5.3046 | 上海光华艾尔美特 | 1 | TM10流量传感器 | 2010-07-02 | C |  | 自动化 | TM10 | 仪表 | 在用 | 生产设备
SD-TM10-102-LT1-2162 | SD-TM10-102-LT1-2162 | 冲浆地坑污水液位 |  | 0-2000mmH2O0-100% | WIPEPLUS-LCS1FA1FIB5HG05 | 富润 | 1 | TM10冲浆地坑污水液位 | 2010-07-02 | A |  | 自动化 | TM10 | 仪表 | 在用 | 生产设备
SD-TM10-102-LT1-2203 | SD-TM10-102-LT1-2203 | 干部地坑污水液位 |  | 0-2000mmH2O0-100% | WIPEPLUS-LCS1FA1FIB5HG05 | 富润 | 1 | TM10干部地坑污水液位 | 2010-07-02 | C |  | 自动化 | TM10 | 仪表 | 在用 | 生产设备
SD-TM10-102-PT1-2220 | SD-TM10-102-PT1-2220 | 1#水环真空泵密封水压力传感器 |  | 0-200kPa4-20mA | 2090PG2SSSG2 | rosemount | 1 | TM101#水环真空泵密封水压力传感器 | 2010-07-02 | B |  | 自动化 | TM10 | 仪表 | 在用 | 生产设备
SD-TM10-102-PT1-2003 | SD-TM10-102-PT1-2003 | 蒸汽压力变送器 |  | 0-20bar4-20mA | 3051-TG3A2B21BB404 | rosemount | 1 | TM10蒸汽压力变送器 | 2010-07-02 | C |  | 自动化 | TM10 | 仪表 | 在用 | 生产设备
SD-TM10-102-TI-2001 | SD-TM10-102-TI-2001 | 蒸汽入口温度 |  | 0-250°C | 248HANANOXAQ4 | rosemount | 1 | TM10蒸汽入口温度 | 2010-07-02 | C |  | 自动化 | TM10 | 仪表 | 在用 | 生产设备
SD-TM10-102-TIC-2005 | SD-TM10-102-TIC-2005 | 1#汽水分离器冷凝水温度传感器 |  | 0-250°C | 248HANANOXAQ4 | rosemount | 1 | TM101#汽水分离器冷凝水温度传感器 | 2010-07-02 | C |  | 自动化 | TM10 | 仪表 | 在用 | 生产设备
SD-TM10-102-FT1-2181 | SD-TM10-102-FT1-2181 | 进溶气罐的流量传感器 |  | 0-2500L/minDN150IFC300FCG30011100 | GK：3.1832GKL：6.6159 | 上海光华艾尔美特 | 1 | TM10进溶气罐的流量传感器 | 2010-07-02 | C |  | 自动化 | TM10 | 仪表 | 在用 | 生产设备
SD-TM10-102-DPI-2011 | SD-TM10-102-DPI-2011 | 差压变送器 |  | 0-2bar4-20mA | 3051-TG3A2B21BB404 | rosemount | 1 | TM10差压变送器 | 2010-07-02 | C |  | 自动化 | TM10 | 仪表 | 在用 | 生产设备
SD-TM10-102-FT1-2108 | SD-TM10-102-FT1-2108 | 长纤叩后浆塔进口流量传感器 |  | 0-3000L/minDN150IFC300FCG30011100 | GK：3.196GKL：6.6443 | 上海光华艾尔美特 | 1 | TM10长纤叩后浆塔进口流量传感器 | 2010-07-02 | C |  | 自动化 | TM10 | 仪表 | 在用 | 生产设备
SD-TM10-102-FT1-2127 | SD-TM10-102-FT1-2127 | 入口流量变送器 |  | 0-3000L/minDN150IFC300FCG30011100 | GK：3.2351GKL：6.7502 | 上海光华艾尔美特 | 1 | TM10入口流量变送器 | 2010-07-02 | C |  | 自动化 | TM10 | 仪表 | 在用 | 生产设备
SD-TM10-102-FT2-2176 | SD-TM10-102-FT2-2176 | 短纤到毯层配浆池流量计 |  | 0-3000L/minDN150IFC300FCG30011100 | GK：3.2542GKL：6.7906 | 上海光华艾尔美特 | 1 | TM10短纤到毯层配浆池流量计 | 2010-07-02 | A |  | 自动化 | TM10 | 仪表 | 在用 | 生产设备
SD-TM10-102-FT2-2177 | SD-TM10-102-FT2-2177 | 短纤到网层配浆池流量计 |  | 0-3000L/minDN150IFC300FCG30011100 | GK：3.2691GKL：6.8268 | 上海光华艾尔美特 | 1 | TM10短纤到网层配浆池流量计 | 2010-07-02 | A |  | 自动化 | TM10 | 仪表 | 在用 | 生产设备
SD-TM10-102-FT3-2176 | SD-TM10-102-FT3-2176 | 长纤到配浆池流量计 |  | 0-3000L/minDN150IFC300FCG30011100 | GK：3.3228GKL：6.6770 | 上海光华艾尔美特 | 1 | TM10长纤到配浆池流量计 | 2010-07-02 | A |  | 自动化 | TM10 | 仪表 | 在用 | 生产设备
SD-TM10-102-FT3-2177 | SD-TM10-102-FT3-2177 | 长纤到配浆池流量计 |  | 0-3000L/minDN150IFC300FCG30011100 | GK：3.2035GKL：6.6862 | 上海光华艾尔美特 | 1 | TM10长纤到配浆池流量计 | 2010-07-02 | A |  | 自动化 | TM10 | 仪表 | 在用 | 生产设备
SD-TM10-102-FT1-2143 | SD-TM10-102-FT1-2143 | 毯层压力筛回流流量传感器 |  | 0-3500L/minDN150IFC300FCG30011100 | GK：3.2587GKL：6.8088 | 上海光华艾尔美特 | 1 | TM10毯层压力筛回流流量传感器 | 2010-07-02 | C |  | 自动化 | TM10 | 仪表 | 在用 | 生产设备
SD-TM10-102-FT2-2143 | SD-TM10-102-FT2-2143 | 网层压力筛回流流量传感器 |  | 0-3500L/minDN150IFC300FCG30011100 | GK：3.1903GKL：6.6729 | 上海光华艾尔美特 | 1 | TM10网层压力筛回流流量传感器 | 2010-07-02 | C |  | 自动化 | TM10 | 仪表 | 在用 | 生产设备
SD-TM10-102-LT1-2204 | SD-TM10-102-LT1-2204 | 总污水池液位 |  | 0-3500mmH2O0-100% | WIPEPLUS-LCS1FA1FIB5HG08 | 富润 | 1 | TM10总污水池液位 | 2010-07-02 | C |  | 自动化 | TM10 | 仪表 | 在用 | 生产设备
SD-TM10-102-LT1-2224 | SD-TM10-102-LT1-2224 | 真空白水消音池液位LT1-2226 |  | 0-3500mmH2O0-100% | WIPEPLUS-LCS1FA1FIB5HG08 | 富润 | 1 | TM10真空白水消音池液位LT1-2226 | 2010-07-02 | B |  | 自动化 | TM10 | 仪表 | 在用 | 生产设备
SD-TM10-102-FT1-2112 | SD-TM10-102-FT1-2112 | 3#双盘磨浆机出口浆流量变送器 |  | 0-4000L/minDN200IFC300FCG30011100 | GK：2.3057GKL：4.7939 | 上海光华艾尔美特 | 1 | TM103#双盘磨浆机出口浆流量变送器 | 2010-07-02 | C |  | 自动化 | TM10 | 仪表 | 在用 | 生产设备
SD-TM10-102-FT1-2140 | SD-TM10-102-FT1-2140 | 毯层上浆流量传感器 |  | 0-4000L/minDN200IFC300FCG30011100 | GK：2.3518GKL：4.8808 | 上海光华艾尔美特 | 1 | TM10毯层上浆流量传感器 | 2010-07-02 | A |  | 自动化 | TM10 | 仪表 | 在用 | 生产设备
SD-TM10-102-FT1-2150 | SD-TM10-102-FT1-2150 | 网层上浆流量传感器 |  | 0-4000L/minDN200IFC300FCG30011100 | GK：2.3137GKL：4.8112 | 上海光华艾尔美特 | 1 | TM10网层上浆流量传感器 | 2010-07-02 | A |  | 自动化 | TM10 | 仪表 | 在用 | 生产设备
SD-TM10-102-FT1-2210 | SD-TM10-102-FT1-2210 | 加水流量传感器 |  | 0-4500L/minDN150IFC300FCG30011100 | GK：3.2054GKL：6.6489 | 上海光华艾尔美特 | 1 | TM10加水流量传感器 | 2010-07-02 | C |  | 自动化 | TM10 | 仪表 | 在用 | 生产设备
SD-TM10-104-FT1-4716 | SD-TM10-104-FT1-4716 | DUSTCAPINLINEVENTURIWATERFLOW MONITORINGLowwat |  | 0-450L/minDN50IFC300FCG30011100 | GK：2.3509GKL：4.8737 | 上海光华艾尔美特 | 1 | TM10DUSTCAPINLINEVENTURIWATERFLOW MONITORINGLowwat | 2010-07-02 | C |  | 自动化 | TM10 | 仪表 | 在用 | 生产设备
SD-TM10-102-TC-2220 | SD-TM10-102-TC-2220 | 密封水温度 |  | 0-55°C | 248HANANOXAQ4 | rosemount | 1 | TM10密封水温度 | 2010-07-02 | B |  | 自动化 | TM10 | 仪表 | 在用 | 生产设备
SD-TM10-104-TT1-4581 | SD-TM10-104-TT1-4581 | 温度变送器 |  | 0-600°C | 248HANANOXAQ4 | rosemount | 1 | TM10温度变送器 | 2010-07-02 | C |  | 自动化 | TM10 | 仪表 | 在用 | 生产设备
SD-TM10-102-PT1-2103 | SD-TM10-102-PT1-2103 | 长纤高浓除渣器回流压力传感器 |  | 0-600kPa4-20mA | 2090PG2SSSG2 | rosemount | 1 | TM10长纤高浓除渣器回流压力传感器 | 2010-07-02 | C |  | 自动化 | TM10 | 仪表 | 在用 | 生产设备
SD-TM10-102-PT1-2105 | SD-TM10-102-PT1-2105 | 长纤高浓除渣器入口压力传感器 |  | 0-600kPa4-20mA | 2090PG2SSSG2 | rosemount | 1 | TM10长纤高浓除渣器入口压力传感器 | 2010-07-02 | C |  | 自动化 | TM10 | 仪表 | 在用 | 生产设备
SD-TM10-102-PT1-2106 | SD-TM10-102-PT1-2106 | 1#双盘磨浆机入口压力传感器 |  | 0-600kPa4-20mA | 2090PG2SSSG2 | rosemount | 1 | TM101#双盘磨浆机入口压力传感器 | 2010-07-02 | C |  | 自动化 | TM10 | 仪表 | 在用 | 生产设备
SD-TM10-102-PT1-2107 | SD-TM10-102-PT1-2107 | 2#双盘磨浆机入口压力传感器 |  | 0-600kPa4-20mA | 2090PG2SSSG2 | rosemount | 1 | TM102#双盘磨浆机入口压力传感器 | 2010-07-02 | C |  | 自动化 | TM10 | 仪表 | 在用 | 生产设备
SD-TM10-102-PT1-2112 | SD-TM10-102-PT1-2112 | 3#双盘磨浆机入口压力传感器 |  | 0-600kPa4-20mA | 2090PG2SSSG2 | rosemount | 1 | TM103#双盘磨浆机入口压力传感器 | 2010-07-02 | C |  | 自动化 | TM10 | 仪表 | 在用 | 生产设备
SD-TM10-102-PT1-2123 | SD-TM10-102-PT1-2123 | 短纤高浓除渣器回流压力传感器 |  | 0-600kPa4-20mA | 2090PG2SSSG2 | rosemount | 1 | TM10短纤高浓除渣器回流压力传感器 | 2010-07-02 | C |  | 自动化 | TM10 | 仪表 | 在用 | 生产设备
SD-TM10-102-PT1-2125 | SD-TM10-102-PT1-2125 | 短纤高浓除渣器入口压力传感器 |  | 0-600kPa4-20mA | 2090PG2SSSG2 | rosemount | 1 | TM10短纤高浓除渣器入口压力传感器 | 2010-07-02 | C |  | 自动化 | TM10 | 仪表 | 在用 | 生产设备
SD-TM10-102-PT1-2126 | SD-TM10-102-PT1-2126 | 短纤疏解机入口压力传感器 |  | 0-600kPa4-20mA | 2090PG2SSSG2 | rosemount | 1 | TM10短纤疏解机入口压力传感器 | 2010-07-02 | C |  | 自动化 | TM10 | 仪表 | 在用 | 生产设备
SD-TM10-102-PT1-2196 | SD-TM10-102-PT1-2196 | 清水总管的压力传感器 |  | 0-600kPa4-20mA | 2090PG2SSSG2 | rosemount | 1 | TM10清水总管的压力传感器 | 2010-07-02 | C |  | 自动化 | TM10 | 仪表 | 在用 | 生产设备
SD-TM10-102-PT1-2213 | SD-TM10-102-PT1-2213 | 损纸疏解机入口压力变送器 |  | 0-600kPa4-20mA | 2090PG2SSSG2 | rosemount | 1 | TM10损纸疏解机入口压力变送器 | 2010-07-02 | C |  | 自动化 | TM10 | 仪表 | 在用 | 生产设备
SD-TM10-102-PT1-2215 | SD-TM10-102-PT1-2215 | 高浓除渣器入口压力传感器 |  | 0-600kPa4-20mA | 2090PG2SSSG2 | rosemount | 1 | TM10高浓除渣器入口压力传感器 | 2010-07-02 | C |  | 自动化 | TM10 | 仪表 | 在用 | 生产设备
SD-TM10-102-PT1-2216 | SD-TM10-102-PT1-2216 | 损纸疏解机入口压力 |  | 0-600kPa4-20mA | 2090PG2SSSG2 | rosemount | 1 | TM10损纸疏解机入口压力 | 2010-07-02 | C |  | 自动化 | TM10 | 仪表 | 在用 | 生产设备
SD-TM10-102-PT2-2106 | SD-TM10-102-PT2-2106 | 1#双盘磨浆机出口压力传感器 |  | 0-600kPa4-20mA | 2090PG2SSSG2 | rosemount | 1 | TM101#双盘磨浆机出口压力传感器 | 2010-07-02 | C |  | 自动化 | TM10 | 仪表 | 在用 | 生产设备
SD-TM10-102-PT2-2107 | SD-TM10-102-PT2-2107 | 2#双盘磨浆机出口压力传感器 |  | 0-600kPa4-20mA | 2090PG2SSSG2 | rosemount | 1 | TM102#双盘磨浆机出口压力传感器 | 2010-07-02 | C |  | 自动化 | TM10 | 仪表 | 在用 | 生产设备
SD-TM10-102-PT2-2112 | SD-TM10-102-PT2-2112 | 3#双盘磨浆机出口压力传感器 |  | 0-600kPa4-20mA | 2090PG2SSSG2 | rosemount | 1 | TM103#双盘磨浆机出口压力传感器 | 2010-07-02 | C |  | 自动化 | TM10 | 仪表 | 在用 | 生产设备
SD-TM10-102-PT2-2126 | SD-TM10-102-PT2-2126 | 短纤疏解机出口压力传感器 |  | 0-600kPa4-20mA | 2090PG2SSSG2 | rosemount | 1 | TM10短纤疏解机出口压力传感器 | 2010-07-02 | C |  | 自动化 | TM10 | 仪表 | 在用 | 生产设备
SD-TM10-102-PT2-2216 | SD-TM10-102-PT2-2216 | 损纸疏解机出口压力 |  | 0-600kPa4-20mA | 2090PG2SSSG2 | rosemount | 1 | TM10损纸疏解机出口压力 | 2010-07-02 | C |  | 自动化 | TM10 | 仪表 | 在用 | 生产设备
SD-TM10-102-FT1-2324 | SD-TM10-102-FT1-2324 | 立式水力碎浆机加水流量变送器 |  | 0-600L/minDN80IFC300FCG30011100 | GK：2.8237GKL：5.7201 | 上海光华艾尔美特 | 1 | TM10立式水力碎浆机加水流量变送器 | 2010-07-02 | B |  | 自动化 | TM10 | 仪表 | 在用 | 生产设备
SD-TM10-102-FT1-2196 | SD-TM10-102-FT1-2196 | 清水总管的流量?衅? |  | 0-8000L/minDN200IFC300FCG30011100 | GK：2.3186GKL：4.8199 | 上海光华艾尔美特 | 1 | TM10清水总管的流量?衅? | 2010-07-02 | C |  | 自动化 | TM10 | 仪表 | 在用 | 生产设备
SD-TM10-102-PT1-2571 | SD-TM10-102-PT1-2571 | 絮凝剂到气浮机压力传感器 |  | 0-800kPa4-20mA | 2090PG2SSSG2 | rosemount | 1 | TM10絮凝剂到气浮机压力传感器 | 2010-07-02 | C |  | 自动化 | TM10 | 仪表 | 在用 | 生产设备
SD-TM10-102-PT1-2601 | SD-TM10-102-PT1-2601 | 工艺压缩空气压力传感器 |  | 0-800kPa4-20mA | 2090PG2SSSG2 | rosemount | 1 | TM10工艺压缩空气压力传感器 | 2010-07-02 | C |  | 自动化 | TM10 | 仪表 | 在用 | 生产设备
SD-TM10-102-PT1-2602 | SD-TM10-102-PT1-2602 | 仪表压缩空气压力传感器 |  | 0-800kPa4-20mA | 2090PG2SSSG2 | rosemount | 1 | TM10仪表压缩空气压力传感器 | 2010-07-02 | C |  | 自动化 | TM10 | 仪表 | 在用 | 生产设备
SD-TM10-103-PCM1-3305 | SD-TM10-103-PCM1-3305 | 103-VB-3328控制柜拔轴器升降电磁阀 |  | 08114048514WRBAE10W65J-2X/G24N9K31/A1M |  | Rexroth | 1 | TM10103-VB-3328控制柜拔轴器升降电磁阀 | 2010-07-02 | C |  | 自动化 | TM10 | 仪表 | 在用 | 生产设备
SD-TM10-103-FCM1-3276 | SD-TM10-103-FCM1-3276 | 103-VB-3228控制柜液压阀 |  | 08114048514WRBAE10W65J-2X/G24N9K31/AIM |  | Rexroth | 1 | TM10103-VB-3228控制柜液压阀 | 2010-07-02 | A |  | 自动化 | TM10 | 仪表 | 在用 | 生产设备 | SD-TM10-103-VB-3228
SD-TM10-103-LU1-3041 | SD-TM10-103-LU1-3041 | 润滑油站润滑油站流量控制 |  | 1.PRESSSUCTIONROLLBRG.TS17L型号：SR-20-885075.8PULSE/ |  | KYTOLA | 1 | TM10润滑油站润滑油站流量控制 | 2010-07-02 | A |  | 自动化 | TM10 | 仪表 | 在用 | 生产设备
SD-TM10-102-LT1-2324 | SD-TM10-102-LT1-2324 | 复卷损纸碎浆机 |  | 10.0KPa0-100% | 3051-L2AA0TD21AB | rosemount | 1 | TM10复卷损纸碎浆机 | 2010-07-02 | B |  | 自动化 | TM10 | 仪表 | 在用 | 生产设备
SD-TM10-102-LT1-2509 | SD-TM10-102-LT1-2509 | 烘缸涂料罐液位 |  | 10.0KPa0-100% | 3051-L2AA0TD21AB | rosemount | 1 | TM10烘缸涂料罐液位 | 2010-07-02 | C |  | 自动化 | TM10 | 仪表 | 在用 | 生产设备
SD-TM10-102-LT1-2178 | SD-TM10-102-LT1-2178 | 微气浮机液位传感器 |  | 10KPa0-100% | 3051-L2AA0TD21AB | rosemount | 1 | TM10微气浮机液位传感器 | 2010-07-02 | C |  | 自动化 | TM10 | 仪表 | 在用 | 生产设备
SD-TM10-102-LT1-2009 | SD-TM10-102-LT1-2009 | 汽水分离器液位 |  | -11.2--2.1KPa0-1000mm | 3051-CD2A02A1BB3DFH2L4 | rosemount | 1 | TM10汽水分离器液位 | 2010-07-02 | C |  | 自动化 | TM10 | 仪表 | 在用 | 生产设备
SD-TM10-102-FT1-2121 | SD-TM10-102-FT1-2121 | 短纤碎浆机加水 |  | 12000L/minDN250IFC300FCG30011100 | GK：2.3030GKL：4.7897 | 上海光华艾尔美特 | 1 | TM10短纤碎浆机加水 | 2010-07-02 | B |  | 自动化 | TM10 | 仪表 | 在用 | 生产设备
SD-TM10-102-LT1-2144 | SD-TM10-102-LT1-2144 | 白水盘液位 |  | 14.4KPa0-100% | 3051-L2AA0TD21AB | rosemount | 1 | TM10白水盘液位 | 2010-07-02 | B |  | 自动化 | TM10 | 仪表 | 在用 | 生产设备
SD-TM10-102-LT1-2210 | SD-TM10-102-LT1-2210 | 纸机损纸碎浆机液位 |  | 15.5KPa0-100% | 3051-L2AA0TD21AB | rosemount | 1 | TM10纸机损纸碎浆机液位 | 2010-07-02 | B |  | 自动化 | TM10 | 仪表 | 在用 | 生产设备
SD-TM10-102-LT1-2322 | SD-TM10-102-LT1-2322 | 后加工损纸碎浆机 |  | 17.0KPa0-100% | 3051-L2AA0TD21AB | rosemount | 1 | TM10后加工损纸碎浆机 | 2010-07-02 | B |  | 自动化 | TM10 | 仪表 | 在用 | 生产设备
SD-TM10-102-LT1-2184 | SD-TM10-102-LT1-2184 | 除尘白水收集罐 |  | 18KPa0-100% | 3051-L2AA0TD21AB | rosemount | 1 | TM10除尘白水收集罐 | 2010-07-02 | B |  | 自动化 | TM10 | 仪表 | 在用 | 生产设备
SD-TM10-102-FT1-2521 | SD-TM10-102-FT1-2521 | 流量传感器 |  | 190L/minDN08ordercode:53H08-DB0B1AC0AEAASERNO:C80E | K-factor：1.2458/-2 | EHEndress+Hauser | 1 | TM10流量传感器 | 2010-07-02 | C |  | 自动化 | TM10 | 仪表 | 在用 | 生产设备
SD-TM10-102-FT1-2523 | SD-TM10-102-FT1-2523 | 流量传感器 |  | 190L/minDN08ordercode:53H08-DB0B1AC0AEAASERNO:C80E | K-factor：1.2223/1 | EHEndress+Hauser | 1 | TM10流量传感器 | 2010-07-02 | C |  | 自动化 | TM10 | 仪表 | 在用 | 生产设备
SD-TM10-102-LT1-2010 | SD-TM10-102-LT1-2010 | 蒸汽冷凝水槽液位 |  | 1950KPa0-1000mm | 3051-L2AA0TD21AB | rosemount | 1 | TM10蒸汽冷凝水槽液位 | 2010-07-02 | C |  | 自动化 | TM10 | 仪表 | 在用 | 生产设备
SD-TM10-103-LU2-3041 | SD-TM10-103-LU2-3041 | 润滑油站润滑油站流量控制 |  | 2.PRESSSUCTIONROLLBRG.DS17L型号：SR-20-885075.8PULSE/ |  | KYTOLA | 1 | TM10润滑油站润滑油站流量控制 | 2010-07-02 | A |  | 自动化 | TM10 | 仪表 | 在用 | 生产设备
SD-TM10-102-LT1-2179 | SD-TM10-102-LT1-2179 | 回收浆池液位传感器 |  | 20.50-100% | 3051-L2AA0TD21AB | rosemount | 1 | TM10回收浆池液位传感器 | 2010-07-02 | C |  | 自动化 | TM10 | 仪表 | 在用 | 生产设备
SD-TM10-102-LT1-2181 | SD-TM10-102-LT1-2181 | 溶气罐的液位 |  | 20KPa0-100% | 3051-L2AA0TD21AB | rosemount | 1 | TM10溶气罐的液位 | 2010-07-02 | C |  | 自动化 | TM10 | 仪表 | 在用 | 生产设备
SD-TM10-102-FT1-2002 | SD-TM10-102-FT1-2002 | 蒸汽流量传感器 |  | 20t/hDN100IFC300FCG30011100 | GK：2.2699GKL：4.7465 | rosemount | 1 | TM10蒸汽流量传感器 | 2010-07-02 | C |  | 自动化 | TM10 | 仪表 | 在用 | 生产设备
SD-TM10-104-TT1-4520 | SD-TM10-104-TT1-4520 | 燃烧室温度变送器 |  | 248HANANOXAQ4 |  | rosemount | 1 | TM10燃烧室温度变送器 | 2010-07-02 | A |  | 自动化 | TM10 | 仪表 | 在用 | 生产设备
SD-TM10-104-TT1-4542 | SD-TM10-104-TT1-4542 | 燃烧室温度变送器 |  | 248HANANOXAQ4 |  | rosemount | 1 | TM10燃烧室温度变送器 | 2010-07-02 | A |  | 自动化 | TM10 | 仪表 | 在用 | 生产设备
SD-TM10-104-TT1-4552 | SD-TM10-104-TT1-4552 | 燃烧室温度变送器 |  | 248HANANOXAQ4 |  | rosemount | 1 | TM10燃烧室温度变送器 | 2010-07-02 | A |  | 自动化 | TM10 | 仪表 | 在用 | 生产设备
SD-TM10-104-TT1-4620 | SD-TM10-104-TT1-4620 | 燃烧室温度变送器 |  | 248HANANOXAQ4 |  | SIMENS | 1 | TM10燃烧室温度变送器 | 2010-07-02 | A |  | 自动化 | TM10 | 仪表 | 在用 | 生产设备
SD-TM10-104-TT1-4642 | SD-TM10-104-TT1-4642 | 燃烧室温度变送器 |  | 248HANANOXAQ4 |  | SIMENS | 1 | TM10燃烧室温度变送器 | 2010-07-02 | A |  | 自动化 | TM10 | 仪表 | 在用 | 生产设备
SD-TM10-104-TT1-4652 | SD-TM10-104-TT1-4652 | 燃烧室温度变送器 |  | 248HANANOXAQ4 |  | SIMENS | 1 | TM10燃烧室温度变送器 | 2010-07-02 | A |  | 自动化 | TM10 | 仪表 | 在用 | 生产设备
SD-TM10-104-TT1-4662 | SD-TM10-104-TT1-4662 | 燃烧室温度变送器 |  | 248HANANOXAQ4 |  | SIMENS | 1 | TM10燃烧室温度变送器 | 2010-07-02 | A |  | 自动化 | TM10 | 仪表 | 在用 | 生产设备
SD-TM10-104-TT2-4662 | SD-TM10-104-TT2-4662 | 燃烧室温度变送器 |  | 248HANANOXAQ4 |  | SIMENS | 1 | TM10燃烧室温度变送器 | 2010-07-02 | A |  | 自动化 | TM10 | 仪表 | 在用 | 生产设备
SD-TM10-102-LT1-2170 | SD-TM10-102-LT1-2170 | 网下白水坑液位 |  | 24KPa0-100% | 3051-L2AA0TD21AB | rosemount | 1 | TM10网下白水坑液位 | 2010-07-02 | B |  | 自动化 | TM10 | 仪表 | 在用 | 生产设备
SD-TM10-102-LT1-2101 | SD-TM10-102-LT1-2101 | 长纤水力碎浆池液位 |  | 29.5KPa0-100% | 3051-L2AA0TD21AB | rosemount | 1 | TM10长纤水力碎浆池液位 | 2010-07-02 | B |  | 自动化 | TM10 | 仪表 | 在用 | 生产设备
SD-TM10-102-LT1-2121 | SD-TM10-102-LT1-2121 | 短纤水力碎浆池液位 |  | 29.5KPa0-100% | 3051-L2AA0TD21AB | rosemount | 1 | TM10短纤水力碎浆池液位 | 2010-07-02 | B |  | 自动化 | TM10 | 仪表 | 在用 | 生产设备
SD-TM10-103-LU3-3041 | SD-TM10-103-LU3-3041 | 润滑油站润滑油站流量控制 |  | 3.YANKEEDRYERBRG.TS12L型号：SR-20-885075.8PULSE/L |  | KYTOLA | 1 | TM10润滑油站润滑油站流量控制 | 2010-07-02 | A |  | 自动化 | TM10 | 仪表 | 在用 | 生产设备
SD-TM10-102-LT1-2113 | SD-TM10-102-LT1-2113 | 毯层抄前浆池液位 |  | 33.5KPa0-100% | 3051-L2AA0TD21AB | rosemount | 1 | TM10毯层抄前浆池液位 | 2010-07-02 | C |  | 自动化 | TM10 | 仪表 | 在用 | 生产设备
SD-TM10-102-LT1-2130 | SD-TM10-102-LT1-2130 | 网层超前浆池液位LT1-2131 |  | 33.5KPa0-100% | 3051-L2AA0TD21AB | rosemount | 1 | TM10网层超前浆池液位LT1-2131 | 2010-07-02 | C |  | 自动化 | TM10 | 仪表 | 在用 | 生产设备
SD-TM10-102-LT1-2176 | SD-TM10-102-LT1-2176 | 毯层配浆池液位计 |  | 33KPa0-100% | 3051-L2AA0TD21AB | rosemount | 1 | TM10毯层配浆池液位计 | 2010-07-02 | A |  | 自动化 | TM10 | 仪表 | 在用 | 生产设备
SD-TM10-102-LT1-2177 | SD-TM10-102-LT1-2177 | 网层配浆池液位计 |  | 33KPa0-100% | 3051-L2AA0TD21AB | rosemount | 1 | TM10网层配浆池液位计 | 2010-07-02 | A |  | 自动化 | TM10 | 仪表 | 在用 | 生产设备
SD-TM10-102-LT1-2183 | SD-TM10-102-LT1-2183 | 清滤液池液位 |  | 33KPa0-100% | 3051-L2AA0TD21AB | rosemount | 1 | TM10清滤液池液位 | 2010-07-02 | C |  | 自动化 | TM10 | 仪表 | 在用 | 生产设备
SD-TM10-102-LT1-2187 | SD-TM10-102-LT1-2187 | 超清滤液池液位 |  | 33KPa0-100% | 3051-L2AA0TD21AB | rosemount | 1 | TM10超清滤液池液位 | 2010-07-02 | C |  | 自动化 | TM10 | 仪表 | 在用 | 生产设备
SD-TM10-102-LT1-2194 | SD-TM10-102-LT1-2194 | 温水池液位 |  | 33KPa0-100% | 3051-L2AA0TD21AB | rosemount | 1 | TM10温水池液位 | 2010-07-02 | C |  | 自动化 | TM10 | 仪表 | 在用 | 生产设备
SD-TM10-102-LT1-2321 | SD-TM10-102-LT1-2321 | 燃烧室白水槽 |  | 35.0KPa0-100% | 3051-L2AA0TD21AB | rosemount | 1 | TM10燃烧室白水槽 | 2010-07-02 | A |  | 自动化 | TM10 | 仪表 | 在用 | 生产设备
SD-TM10-104-ZJQ-005 | SD-TM10-104-ZJQ-005 | 燃烧室燃烧室,延时继电器 |  | 3RP1511-1AP30 |  | 西门子 | 2 | TM10燃烧室燃烧室,延时继电器 | 2010-07-02 | A |  | 自动化 | TM10 | 仪表 | 在用 | 生产设备
SD-TM10-103-LU4-3041 | SD-TM10-103-LU4-3041 | 润滑油站润滑油站流量控制 |  | 4.YANKEEDRYERBRG.DS12L型号：SR-20-885075.8PULSE/L |  | KYTOLA | 1 | TM10润滑油站润滑油站流量控制 | 2010-07-02 | A |  | 自动化 | TM10 | 仪表 | 在用 | 生产设备
SD-TM10-103-GSV4-3277 | SD-TM10-103-GSV4-3277 | 103-VB-3229控制柜主臂加压电磁阀 |  | 4153058000OKT8-A2阀体：OIK8-A1配件：DKDS-XHN | 阀体：OHZ8-A2配件：D8AAMCN | SUN | 1 | TM10103-VB-3229控制柜主臂加压电磁阀 | 2010-07-02 | A |  | 自动化 | TM10 | 仪表 | 在用 | 生产设备 | SD-TM10-103-VB-3229
SD-TM10-103-GSV1-3286 | SD-TM10-103-GSV1-3286 | 103-VB-3228控制柜二次臂电磁阀 |  | 4153058000阀体：OFY8-A2 | 配件：DKDSXHNOHG8-A11个XMCAXXNOLA8-A11个 | HYDAC | 1 | TM10103-VB-3228控制柜二次臂电磁阀 | 2010-07-02 | A |  | 自动化 | TM10 | 仪表 | 在用 | 生产设备 | SD-TM10-103-VB-3228
SD-TM10-103-GSV2-3286 | SD-TM10-103-GSV2-3286 | 103-VB-3228控制柜二次臂电磁阀 |  | 4153058000阀体：OFY8-A2 | 配件：DKDSXHNOHG8-A11个XMCAXXNOLA8-A11个 | HYDAC | 1 | TM10103-VB-3228控制柜二次臂电磁阀 | 2010-07-02 | A |  | 自动化 | TM10 | 仪表 | 在用 | 生产设备 | SD-TM10-103-VB-3228
SD-TM10-103-GSV3-3286 | SD-TM10-103-GSV3-3286 | 103-VB-3229控制柜二次臂电磁阀 |  | 4153058000阀体：OFY8-A2 | 配件：DKDSXHNOHG8-A11个XMCAXXNOLA8-A11个 | HYDAC | 1 | TM10103-VB-3229控制柜二次臂电磁阀 | 2010-07-02 | A |  | 自动化 | TM10 | 仪表 | 在用 | 生产设备 | SD-TM10-103-VB-3229
SD-TM10-103-GSV4-3286 | SD-TM10-103-GSV4-3286 | 103-VB-3229控制柜二次臂电磁阀 |  | 4153058000阀体：OFY8-A2 | 配件：DKDSXHNOHG8-A11个XMCAXXNOLA8-A11个 | HYDAC | 1 | TM10103-VB-3229控制柜二次臂电磁阀 | 2010-07-02 | A |  | 自动化 | TM10 | 仪表 | 在用 | 生产设备 | SD-TM10-103-VB-3229
SD-TM10-103-GSV2-3276 | SD-TM10-103-GSV2-3276 | 103-VB-3228控制柜主臂电磁阀 |  | 4153058000阀体:OLB8-A2配件：DBAAMCNOJJ8 |  | HYDAC | 1 | TM10103-VB-3228控制柜主臂电磁阀 | 2010-07-02 | A |  | 自动化 | TM10 | 仪表 | 在用 | 生产设备 | SD-TM10-103-VB-3228
SD-TM10-103-GSV1-3305 | SD-TM10-103-GSV1-3305 | 103-VB-3328控制柜拔轴器升降电磁阀 |  | 4153059000阀体：OLA8-A2配件：DKFSXHNOKX8-A1 | 电磁阀型号：DBAAMCNOKQ8 | SUN | 1 | TM10103-VB-3328控制柜拔轴器升降电磁阀 | 2010-07-02 | C |  | 自动化 | TM10 | 仪表 | 在用 | 生产设备
SD-TM10-102-LT1-2192 | SD-TM10-102-LT1-2192 | 清水池液位 |  | 41KPa0-100% | 3051-L2AA0TD21AB | rosemount | 1 | TM10清水池液位 | 2010-07-02 | C |  | 自动化 | TM10 | 仪表 | 在用 | 生产设备
SD-TM10-103-LU5-3041 | SD-TM10-103-LU5-3041 | 润滑油站润滑油站流量控制 |  | 5.YANKEEDRYERGEARBOX18L型号：SR-100-BH5112.4PULSE/L |  | KYTOLA | 1 | TM10润滑油站润滑油站流量控制 | 2010-07-02 | A |  | 自动化 | TM10 | 仪表 | 在用 | 生产设备
SD-TM10-103-LU6-3041 | SD-TM10-103-LU6-3041 | 润滑油站润滑油站流量控制 |  | 6.FORMINGROLLGEARBOX18L型号：SR-30-885049.8PULSE/L |  | KYTOLA | 1 | TM10润滑油站润滑油站流量控制 | 2010-07-02 | A |  | 自动化 | TM10 | 仪表 | 在用 | 生产设备
SD-TM10-102-FT1-2571 | SD-TM10-102-FT1-2571 | 流量传感器 |  | 63L/minDN25ordercode:53P25-EA0B1AC0AEAASERNO:C80E6 | K-factor：0.8234/1 | EHEndress+Hauser | 1 | TM10流量传感器 | 2010-07-02 | C |  | 自动化 | TM10 | 仪表 | 在用 | 生产设备
SD-TM10-102-LT1-2108 | SD-TM10-102-LT1-2108 | 长纤叩后长纤液位计 |  | 75KPa0-100% | 3051-L3AA0TD21AB | rosemount | 1 | TM10长纤叩后长纤液位计 | 2010-07-02 | C |  | 自动化 | TM10 | 仪表 | 在用 | 生产设备
SD-TM10-102-LT1-2127 | SD-TM10-102-LT1-2127 | 短纤叩后贮浆池液位计 |  | 75KPa0-100% | 3051-L3AA0TD21AB | rosemount | 1 | TM10短纤叩后贮浆池液位计 | 2010-07-02 | C |  | 自动化 | TM10 | 仪表 | 在用 | 生产设备
SD-TM10-102-LT1-2212 | SD-TM10-102-LT1-2212 | 1#损纸贮浆塔液位 |  | 80.7KPa0-100% | 3051-L2AA0TD21AB | rosemount | 1 | TM101#损纸贮浆塔液位 | 2010-07-02 | C |  | 自动化 | TM10 | 仪表 | 在用 | 生产设备
SD-TM10-102-LT1-2213 | SD-TM10-102-LT1-2213 | 2#损纸贮浆塔液位 |  | 80.7KPa0-100% | 3051-L2AA0TD21AB | rosemount | 1 | TM102#损纸贮浆塔液位 | 2010-07-02 | C |  | 自动化 | TM10 | 仪表 | 在用 | 生产设备
SD-TM10-103-PCM1-3194 | SD-TM10-103-PCM1-3194 | 103-VB-3126控制柜靴压压缩空气电磁阀 |  | 833-354223040A760-120mbar24V |  | JOUCOMATICASC△ | 1 | TM10103-VB-3126控制柜靴压压缩空气电磁阀 | 2010-07-02 | C |  | 自动化 | TM10 | 仪表 | 在用 | 生产设备
SD-TM10-102-LT1-2103 | SD-TM10-102-LT1-2103 | 长纤卸料液位 |  | 88KPa0-100% | 3051-L3AA0TD21AB | rosemount | 1 | TM10长纤卸料液位 | 2010-07-02 | C |  | 自动化 | TM10 | 仪表 | 在用 | 生产设备
SD-TM10-102-LT1-2123 | SD-TM10-102-LT1-2123 | 短纤卸料液位 |  | 88KPa0-100% | 3051-L3AA0TD21AB | rosemount | 1 | TM10短纤卸料液位 | 2010-07-02 | C |  | 自动化 | TM10 | 仪表 | 在用 | 生产设备
SD-TM10-102-LT1-2008 | SD-TM10-102-LT1-2008 | 汽水分离器液位 |  | -9.6-0KPa0-1000mm | 3051-CD2A22B1B40F04 | rosemount | 1 | TM10汽水分离器液位 | 2010-07-02 | C |  | 自动化 | TM10 | 仪表 | 在用 | 生产设备
SD-TM10-102-FT1-2551 | SD-TM10-102-FT1-2551 | 流量传感器 |  | 90L/minDN04ordercode:53H04-DB0B1AC0AEAASERNO:C80EB | K-factor：1.0926/-11 | EHEndress+Hauser | 1 | TM10流量传感器 | 2010-07-02 | C |  | 自动化 | TM10 | 仪表 | 在用 | 生产设备
SD-TM10-102-FT1-2553 | SD-TM10-102-FT1-2553 | 流量传感器 |  | 90L/minDN04ordercode:53H04-DB0B1AC0AEAASERNO:C80EB | K-factor：1.1141/-29 | EHEndress+Hauser | 1 | TM10流量传感器 | 2010-07-02 | C |  | 自动化 | TM10 | 仪表 | 在用 | 生产设备
SD-TM10-102-LT1-2172 | SD-TM10-102-LT1-2172 | 白水塔液位变速器 |  | 92.8KPa0-100% | 3051-L3AA0TD21AB | rosemount | 1 | TM10白水塔液位变速器 | 2010-07-02 | B |  | 自动化 | TM10 | 仪表 | 在用 | 生产设备
SD-TM10-102-QT1-2104 | SD-TM10-102-QT1-2104 | 长纤储浆塔出口浓度 |  | A4730024 | DN1502-6% | MESTO | 1 | TM10长纤储浆塔出口浓度 | 2010-07-02 | A |  | 自动化 | TM10 | 仪表 | 在用 | 生产设备
SD-TM10-102-QT1-2109 | SD-TM10-102-QT1-2109 | 长纤叩后浆塔出口浓度变送器 |  | A4730024 | DN1502-6% | MESTO | 1 | TM10长纤叩后浆塔出口浓度变送器 | 2010-07-02 | A |  | 自动化 | TM10 | 仪表 | 在用 | 生产设备
SD-TM10-102-QT1-2124 | SD-TM10-102-QT1-2124 | 短纤贮浆出口浓度 |  | A4730024 | DN1502-6% | MESTO | 1 | TM10短纤贮浆出口浓度 | 2010-07-02 | A |  | 自动化 | TM10 | 仪表 | 在用 | 生产设备
SD-TM10-102-QT1-2128 | SD-TM10-102-QT1-2128 | 叩后池到配浆池浓度 |  | A4730024 | DN1502-6% | MESTO | 1 | TM10叩后池到配浆池浓度 | 2010-07-02 | A |  | 自动化 | TM10 | 仪表 | 在用 | 生产设备
SD-TM10-102-QT1-2211 | SD-TM10-102-QT1-2211 | 纸机损纸浓度 |  | A4730024 | DN2002-6% | MESTO | 1 | TM10纸机损纸浓度 | 2010-07-02 | A |  | 自动化 | TM10 | 仪表 | 在用 | 生产设备
SD-TM10-102-QT1-2214 | SD-TM10-102-QT1-2214 | 损纸贮浆池出口浓度 |  | A4730024 | DN1252-6% | MESTO | 1 | TM10损纸贮浆池出口浓度 | 2010-07-02 | A |  | 自动化 | TM10 | 仪表 | 在用 | 生产设备
SD-TM10-102-QT1-2323 | SD-TM10-102-QT1-2323 | 后加工损纸浓度 |  | A4730024 | DN1002-6% | MESTO | 1 | TM10后加工损纸浓度 | 2010-07-02 | A |  | 自动化 | TM10 | 仪表 | 在用 | 生产设备
SD-TM10-102-QT1-2325 | SD-TM10-102-QT1-2325 | 复卷损纸浓度 |  | A4730024 | DN1002-6% | MESTO | 1 | TM10复卷损纸浓度 | 2010-07-02 | B |  | 自动化 | TM10 | 仪表 | 在用 | 生产设备
SD-TM10-104-EU1-4500 | SD-TM10-104-EU1-4500 | 燃烧室点火变压器 |  | COD1620SCALDULAI |  |  | 1 | TM10燃烧室点火变压器 | 2010-07-02 | A |  | 自动化 | TM10 | 仪表 | 在用 | 生产设备
SD-TM10-104-EU1-4600 | SD-TM10-104-EU1-4600 | 燃烧室点火变压器 |  | COD1620SCALDULAI |  |  | 1 | TM10燃烧室点火变压器 | 2010-07-02 | A |  | 自动化 | TM10 | 仪表 | 在用 | 生产设备
SD-TM10-104-ZJQ-004 | SD-TM10-104-ZJQ-004 | 燃烧室点火调压阀 |  | CODE:009.0120.001MODE:FSDC15/CECE0051/AQ552P1max=0 |  | giulianiaioull | 2 | TM10燃烧室点火调压阀 | 2010-07-02 | A |  | 自动化 | TM10 | 仪表 | 在用 | 生产设备
SD-TM10-104-PS1-4600 | SD-TM10-104-PS1-4600 | 燃烧室压力开关 |  | DG150U-3PS:2.5-50mBar | 设定：30mBarGASU=250VACI=5AIP54T=-15/+80℃ | Krom | 1 | TM10燃烧室压力开关 | 2010-07-02 | A |  | 自动化 | TM10 | 仪表 | 在用 | 生产设备
SD-TM10-104-PS1-4500 | SD-TM10-104-PS1-4500 | 燃烧室压力开关 |  | DG150U-3PS:2.5-50mBar设定：30mBarGAS | U=250VACI=5AIP54T=-15/+80℃ | Krom | 1 | TM10燃烧室压力开关 | 2010-07-02 | A |  | 自动化 | TM10 | 仪表 | 在用 | 生产设备
SD-TM10-104-PS7-4600 | SD-TM10-104-PS7-4600 | 燃烧室压力开关 |  | DG150U-3PS:30-150mBar | 设定：40mBarGASU=250VACI=5AIP54T=-15/+80℃ | Krom | 1 | TM10燃烧室压力开关 | 2010-07-02 | A |  | 自动化 | TM10 | 仪表 | 在用 | 生产设备
SD-TM10-104-PS7-4500 | SD-TM10-104-PS7-4500 | 燃烧室压力开关 |  | DG150U-3PS:30-150mBar设定：40mBarGAS | U=250VACI=5AIP54T=-15/+80℃ | Krom | 1 | TM10燃烧室压力开关 | 2010-07-02 | A |  | 自动化 | TM10 | 仪表 | 在用 | 生产设备
SD-TM10-104-PS6-4600 | SD-TM10-104-PS6-4600 | 燃烧室压力开关 |  | DG50U-3PS:30-150mBar | 设定：90mBarGASU=250VACI=5AIP54T=-15/+80℃ | Krom | 1 | TM10燃烧室压力开关 | 2010-07-02 | A |  | 自动化 | TM10 | 仪表 | 在用 | 生产设备
SD-TM10-104-PS6-4500 | SD-TM10-104-PS6-4500 | 燃烧室压力开关 |  | DG50U-3PS:30-150mBar设定：90mBarGAS | U=250VACI=5AIP54T=-15/+80℃ | Krom | 1 | TM10燃烧室压力开关 | 2010-07-02 | A |  | 自动化 | TM10 | 仪表 | 在用 | 生产设备
SD-TM10-104-PS3-4500 | SD-TM10-104-PS3-4500 | 燃烧室压力开关 |  | DG6U-384447250A0943-53962CE-0085AP0467Pmax=600MBAR | 量程：0.4-6.5mBar设定：2mBarGASU=250VACI=5AIP54T=-15/+80 | Krom | 1 | TM10燃烧室压力开关 | 2010-07-02 | A |  | 自动化 | TM10 | 仪表 | 在用 | 生产设备
SD-TM10-104-PS3-4600 | SD-TM10-104-PS3-4600 | 燃烧室压力开关 |  | DG6U-384447250A0943-53962CE-0085AP0467Pmax=600MBAR | 量程：0.4-6.5mBar设定：2mBarGASU=250VACI=5AIP54T=-15/+80 | Krom | 1 | TM10燃烧室压力开关 | 2010-07-02 | A |  | 自动化 | TM10 | 仪表 | 在用 | 生产设备
SD-TM10-104-PS4-4500 | SD-TM10-104-PS4-4500 | 燃烧室压力开关 |  | DG6U-384447250A0943-53962CE-0085AP0467Pmax=600MBAR | 量程：0.4-6.5mBar设定：2mBarGASU=250VACI=5AIP54T=-15/+80 | Krom | 1 | TM10燃烧室压力开关 | 2010-07-02 | A |  | 自动化 | TM10 | 仪表 | 在用 | 生产设备
SD-TM10-104-PS4-4600 | SD-TM10-104-PS4-4600 | 燃烧室压力开关 |  | DG6U-384447250A0943-53962CE-0085AP0467Pmax=600MBAR | 量程：0.4-6.5mBar设定：2mBarGASU=250VACI=5AIP54T=-15/+80 | Krom | 1 | TM10燃烧室压力开关 | 2010-07-02 | A |  | 自动化 | TM10 | 仪表 | 在用 | 生产设备
SD-TM10-104-PS5-4500 | SD-TM10-104-PS5-4500 | 燃烧室压力开关 |  | DG6U-384447250A0943-53962CE-0085AP0467Pmax=600MBAR | 量程：0.4-6.5mBar设定：2mBarGASU=250VACI=5AIP54T=-15/+80 | Krom | 1 | TM10燃烧室压力开关 | 2010-07-02 | A |  | 自动化 | TM10 | 仪表 | 在用 | 生产设备
SD-TM10-104-PS5-4600 | SD-TM10-104-PS5-4600 | 燃烧室压力开关 |  | DG6U-384447250A0943-53962CE-0085AP0467Pmax=600MBAR | 量程：0.4-6.5mBar设定：2mBarGASU=250VACI=5AIP54T=-15/+80 | Krom | 1 | TM10燃烧室压力开关 | 2010-07-02 | A |  | 自动化 | TM10 | 仪表 | 在用 | 生产设备
SD-TM10-103-GSV2-3271 | SD-TM10-103-GSV2-3271 | 纸机本体轴移送气缸 |  | DGP-80-3000-PPV-A-B-GK175139X308Pmax:8BAR |  | festo | 1 | TM10纸机本体轴移送气缸 | 2010-07-02 | C |  | 自动化 | TM10 | 仪表 | 在用 | 生产设备
SD-TM10-104-PT1-4651 | SD-TM10-104-PT1-4651 | 燃烧室差压变送器 |  | ENDRESS+HAUSERORDERCODE:PMD75-ABA7DB1BAAU | SER_NO:C901D60109DSPAN:0.1/10KPA4-20mA | ENDRESS+HAUSER | 1 | TM10燃烧室差压变送器 | 2010-07-02 | A |  | 自动化 | TM10 | 仪表 | 在用 | 生产设备
SD-TM10-104-PT1-4551 | SD-TM10-104-PT1-4551 | 燃烧室差压变送器 |  | ENDRESS+HAUSERORDERCODE:PMD75-ABA7DB1BAAUSER_NO:C9 |  | ENDRESS+HAUSER | 1 | TM10燃烧室差压变送器 | 2010-07-02 | A |  | 自动化 | TM10 | 仪表 | 在用 | 生产设备
SD-TM10-103-GSV1-3205 | SD-TM10-103-GSV1-3205 | 103-VB-3210控制柜断纸刮刀加载电磁阀 |  | ESV7-8-FHG-D-3ZMO-Q0.1~1.0Mpa | EVS7-8-FG-D-3ZMO-Q | SMC | 1 | TM10103-VB-3210控制柜断纸刮刀加载电磁阀 | 2010-07-02 | B |  | 自动化 | TM10 | 仪表 | 在用 | 生产设备
SD-TM10-103-GSV1-3206 | SD-TM10-103-GSV1-3206 | 103-VB-3210控制柜起皱刮刀加载电磁阀 |  | ESV7-8-FHG-D-3ZMO-Q0.1~1.0Mpa | EVS7-8-FG-D-3ZMO-Q | SMC | 1 | TM10103-VB-3210控制柜起皱刮刀加载电磁阀 | 2010-07-02 | C |  | 自动化 | TM10 | 仪表 | 在用 | 生产设备
SD-TM10-103-GSV1-3207 | SD-TM10-103-GSV1-3207 | 103-VB-3210控制柜清洁刮刀加载电磁阀 |  | ESV7-8-FHG-D-3ZMO-Q0.1~1.0Mpa | EVS7-8-FG-D-3ZMO-Q | SMC | 1 | TM10103-VB-3210控制柜清洁刮刀加载电磁阀 | 2010-07-02 | C |  | 自动化 | TM10 | 仪表 | 在用 | 生产设备
SD-TM10-103-GSV1-3212 | SD-TM10-103-GSV1-3212 | 103-VB-3210控制柜稳纸板电磁阀 |  | ESV7-8-FHG-D-3ZMO-Q0.1~1.0Mpa |  | SMC | 1 | TM10103-VB-3210控制柜稳纸板电磁阀 | 2010-07-02 | C |  | 自动化 | TM10 | 仪表 | 在用 | 生产设备
SD-TM10-103-GSV1-3220 | SD-TM10-103-GSV1-3220 | 纸机本体稳纸器1电磁阀 |  | ESV7-8-FHG-D-3ZMO-Q0.1~1.0Mpa |  | SMC | 1 | TM10纸机本体稳纸器1电磁阀 | 2010-07-02 | C |  | 自动化 | TM10 | 仪表 | 在用 | 生产设备
SD-TM10-103-GSV2-3220 | SD-TM10-103-GSV2-3220 | 纸机本体稳纸器2电磁阀 |  | ESV7-8-FHG-D-3ZMO-Q0.1~1.0Mpa |  | SMC | 1 | TM10纸机本体稳纸器2电磁阀 | 2010-07-02 | C |  | 自动化 | TM10 | 仪表 | 在用 | 生产设备
SD-TM10-103-PT1-3035 | SD-TM10-103-PT1-3035 | 润滑站润滑油压力检测 |  | ETS3866-2-000-000 |  | HYDAC | 1 | TM10润滑站润滑油压力检测 | 2010-07-02 | A |  | 自动化 | TM10 | 仪表 | 在用 | 生产设备
SD-TM10-103-PT2-3035 | SD-TM10-103-PT2-3035 | 润滑站润滑油压力检测 |  | ETS3866-2-000-000 |  | HYDAC | 1 | TM10润滑站润滑油压力检测 | 2010-07-02 | A |  | 自动化 | TM10 | 仪表 | 在用 | 生产设备
SD-TM10-103-GSV1-3122 | SD-TM10-103-GSV1-3122 | 103-VB-3121控制柜成型辊刮刀加载电磁阀 |  | EVS7-8-FG-D-3ZMO-Q | ESV7-8-FHG-D-3ZMO-Q0.1~1.0Mpa | SMC | 1 | TM10103-VB-3121控制柜成型辊刮刀加载电磁阀 | 2010-07-02 | C |  | 自动化 | TM10 | 仪表 | 在用 | 生产设备
SD-TM10-103-GSV1-3172 | SD-TM10-103-GSV1-3172 | 103-VB-3123控制柜毯层刮刀加载电磁阀 |  | EVS7-8-FG-D-3ZMO-Q | ESV7-8-FHG-D-3ZMO-Q0.1~1.0Mpa | SMC | 1 | TM10103-VB-3123控制柜毯层刮刀加载电磁阀 | 2010-07-02 | C |  | 自动化 | TM10 | 仪表 | 在用 | 生产设备
SD-TM10-103-GSV1-3104 | SD-TM10-103-GSV1-3104 | 103-VB-3123控制柜唇板闭合电磁阀 |  | EVS7-8-FG-S-3ZMO-Q |  | SMC | 1 | TM10103-VB-3123控制柜唇板闭合电磁阀 | 2010-07-02 | C |  | 自动化 | TM10 | 仪表 | 在用 | 生产设备
SD-TM10-103-GSV1-3123 | SD-TM10-103-GSV1-3123 | 103-VB-3121控制柜成型辊刮刀摆动电磁阀 |  | EVS7-8-FG-S-3ZMO-Q | ESV7-8-FHG-D-3ZMO-Q0.1~1.0Mpa | SMC | 1 | TM10103-VB-3121控制柜成型辊刮刀摆动电磁阀 | 2010-07-02 | C |  | 自动化 | TM10 | 仪表 | 在用 | 生产设备
SD-TM10-103-GSV1-3173 | SD-TM10-103-GSV1-3173 | 103-VB-3123控制柜毯层刮刀摆动电磁阀 |  | EVS7-8-FG-S-3ZMO-Q | ESV7-8-FHG-D-3ZMO-Q0.1~1.0Mpa | SMC | 1 | TM10103-VB-3123控制柜毯层刮刀摆动电磁阀 | 2010-07-02 | C |  | 自动化 | TM10 | 仪表 | 在用 | 生产设备
SD-TM10-103-VB-3042 | SD-TM10-103-VB-3042 | 103-VB-3210控制柜气动阀 |  | EVS7-8-FG-S-3ZMO-Q | 靴压油站 | SMC | 1 | TM10103-VB-3210控制柜气动阀 | 2010-07-02 | C |  | 自动化 | TM10 | 仪表 | 在用 | 生产设备
SD-TM10-103-GSV1-3234 | SD-TM10-103-GSV1-3234 | 103-VB-3229控制柜气动阀 |  | EVS7-8-FG-S-3ZMO-Q0.1-1.0MPa |  | SMC | 1 | TM10103-VB-3229控制柜气动阀 | 2010-07-02 | C |  | 自动化 | TM10 | 仪表 | 在用 | 生产设备
SD-TM10-103-GSV1-3256 | SD-TM10-103-GSV1-3256 | 103-VB-3228控制柜气动阀 |  | EVS7-8-FG-S-3ZMO-Q0.1-1.0MPa | EVS7-8-FJG-D-3ZMO-Q0.1-1.0MPa | SMC | 1 | TM10103-VB-3228控制柜气动阀 | 2010-07-02 | C |  | 自动化 | TM10 | 仪表 | 在用 | 生产设备
SD-TM10-103-GSV1-3257 | SD-TM10-103-GSV1-3257 | 103-VB-3228控制柜气动阀 |  | EVS7-8-FG-S-3ZMO-Q0.1-1.0MPa |  | SMC | 1 | TM10103-VB-3228控制柜气动阀 | 2010-07-02 | C |  | 自动化 | TM10 | 仪表 | 在用 | 生产设备
SD-TM10-103-GSV1-3261 | SD-TM10-103-GSV1-3261 | 纸机本体气动阀 |  | EVS7-8-FG-S-3ZMO-Q0.1-1.0MPa |  | SMC | 1 | TM10纸机本体气动阀 | 2010-07-02 | C |  | 自动化 | TM10 | 仪表 | 在用 | 生产设备
SD-TM10-103-GSV1-3263 | SD-TM10-103-GSV1-3263 | 103-VB-3229控制柜气动阀 |  | EVS7-8-FG-S-3ZMO-Q0.1-1.0MPa |  | SMC | 1 | TM10103-VB-3229控制柜气动阀 | 2010-07-02 | C |  | 自动化 | TM10 | 仪表 | 在用 | 生产设备
SD-TM10-103-GSV1-3264 | SD-TM10-103-GSV1-3264 | 103-VB-3229控制柜气动阀 |  | EVS7-8-FG-S-3ZMO-Q0.1-1.0MPa |  | SMC | 1 | TM10103-VB-3229控制柜气动阀 | 2010-07-02 | C |  | 自动化 | TM10 | 仪表 | 在用 | 生产设备
SD-TM10-103-GSV1-3268 | SD-TM10-103-GSV1-3268 | 纸机本体气动阀 |  | EVS7-8-FG-S-3ZMO-Q0.1-1.0MPa |  | SMC | 1 | TM10纸机本体气动阀 | 2010-07-02 | C |  | 自动化 | TM10 | 仪表 | 在用 | 生产设备
SD-TM10-103-GSV2-3261 | SD-TM10-103-GSV2-3261 | 纸机本体气动阀 |  | EVS7-8-FG-S-3ZMO-Q0.1-1.0MPa |  | SMC | 1 | TM10纸机本体气动阀 | 2010-07-02 | C |  | 自动化 | TM10 | 仪表 | 在用 | 生产设备
SD-TM10-103-GSV2-3268 | SD-TM10-103-GSV2-3268 | 纸机本体气动阀 |  | EVS7-8-FG-S-3ZMO-Q0.1-1.0MPa |  | SMC | 1 | TM10纸机本体气动阀 | 2010-07-02 | C |  | 自动化 | TM10 | 仪表 | 在用 | 生产设备
SD-TM10-103-GSV3-3261 | SD-TM10-103-GSV3-3261 | 纸机本体气动阀 |  | EVS7-8-FG-S-3ZMO-Q0.1-1.0MPa |  | SMC | 1 | TM10纸机本体气动阀 | 2010-07-02 | C |  | 自动化 | TM10 | 仪表 | 在用 | 生产设备
SD-TM10-103-GSV1-3221 | SD-TM10-103-GSV1-3221 | 103-VB-3210控制柜气动阀 |  | EVS7-8-FHG-D-3ZMO-Q |  | SMC | 1 | TM10103-VB-3210控制柜气动阀 | 2010-07-02 | C |  | 自动化 | TM10 | 仪表 | 在用 | 生产设备
SD-TM10-103-GSV1-3271 | SD-TM10-103-GSV1-3271 | 103-VB-3228控制柜推轴器电磁阀 |  | EVS7-8-FHG-D-3ZMO-Q0.1-1.0MPa | 带调压阀：ARB350-00-A | SMC | 1 | TM10103-VB-3228控制柜推轴器电磁阀 | 2010-07-02 | C |  | 自动化 | TM10 | 仪表 | 在用 | 生产设备
SD-TM10-103-GSV1-3275 | SD-TM10-103-GSV1-3275 | 103-VB-3229控制柜纸轴加速电磁阀 |  | EVS7-8-FHG-D-3ZMO-Q0.1-1.0MPa带调压阀：ARB350-00-A |  | SMC | 1 | TM10103-VB-3229控制柜纸轴加速电磁阀 | 2010-07-02 | C |  | 自动化 | TM10 | 仪表 | 在用 | 生产设备
SD-TM10-103-GSV1-3232 | SD-TM10-103-GSV1-3232 | 103-VB-3229控制柜湿端损纸盖板电磁阀 |  | EVS7-8-FJG-D-3ZMO-Q0.1-1.0MPa | ESV7-8-FHG-D-3ZMO-Q0.1~1.0Mpa | SMC | 1 | TM10103-VB-3229控制柜湿端损纸盖板电磁阀 | 2010-07-02 | C |  | 自动化 | TM10 | 仪表 | 在用 | 生产设备
SD-TM10-103-GSV1-3233 | SD-TM10-103-GSV1-3233 | 103-VB-3229控制柜干端损纸盖板电磁阀 |  | EVS7-8-FJG-D-3ZMO-Q0.1-1.0MPa | ESV7-8-FHG-D-3ZMO-Q0.1~1.0Mpa | SMC | 1 | TM10103-VB-3229控制柜干端损纸盖板电磁阀 | 2010-07-02 | C |  | 自动化 | TM10 | 仪表 | 在用 | 生产设备
SD-TM10-104-ZJQ-003 | SD-TM10-104-ZJQ-003 | 燃烧室燃烧减压阀 |  | FSDC/R/STR65-80molla-springP2:60-110mBARVIOLA/VIOI |  | giulianianello | 2 | TM10燃烧室燃烧减压阀 | 2010-07-02 | A |  | 自动化 | TM10 | 仪表 | 在用 | 生产设备
SD-TM10-103-WT1-3191 | SD-TM10-103-WT1-3191 | 纸机本体靴辊线压力检测 |  | GM404-20mA | K-4500-500kN | LORENZ | 1 | TM10纸机本体靴辊线压力检测 | 2010-07-01 | C |  | 自动化 | TM10 | 仪表 | 在用 | 生产设备
SD-TM10-103-WT2-3191 | SD-TM10-103-WT2-3191 | 纸机本体靴辊线压力检测 |  | GM404-20mA | K-4500-500kN | LORENZ | 1 | TM10纸机本体靴辊线压力检测 | 2010-07-01 | C |  | 自动化 | TM10 | 仪表 | 在用 | 生产设备
SD-TM10-103-PT1-3017 | SD-TM10-103-PT1-3017 | 103-VB-3042靴压油站压变送器 |  | HDA-3745-A-160-174160Bar4-20mA |  | HYDAC | 1 | TM10103-VB-3042靴压油站压变送器 | 2010-07-02 | C |  | 自动化 | TM10 | 仪表 | 在用 | 生产设备
SD-TM10-103-PT1-3018 | SD-TM10-103-PT1-3018 | 103-VB-3042靴压油?狙沽Ρ渌推? |  | HDA-3745-A-160-174160Bar4-20mA |  | HYDAC | 1 | TM10103-VB-3042靴压油?狙沽Ρ渌推? | 2010-07-02 | C |  | 自动化 | TM10 | 仪表 | 在用 | 生产设备
SD-TM10-103-PT1-3190 | SD-TM10-103-PT1-3190 | 纸机本体靴辊压力检测开关 |  | HDA-3745-A-160-174160Bar4-20mA |  | HYDAC | 1 | TM10纸机本体靴辊压力检测开关 | 2010-07-02 | C |  | 自动化 | TM10 | 仪表 | 在用 | 生产设备
SD-TM10-103-PT1-3193 | SD-TM10-103-PT1-3193 | 103-VB-3126控制柜靴套张紧压力检测 |  | HDA-3745-A-160-174160Bar4-20mA |  | HYDAC | 1 | TM10103-VB-3126控制柜靴套张紧压力检测 | 2010-07-02 | A |  | 自动化 | TM10 | 仪表 | 在用 | 生产设备
SD-TM10-103-PT2-3190 | SD-TM10-103-PT2-3190 | 纸机本体靴辊压力检测开关 |  | HDA-3745-A-160-174160Bar4-20mA |  | HYDAC | 1 | TM10纸机本体靴辊压力检测开关 | 2010-07-02 | C |  | 自动化 | TM10 | 仪表 | 在用 | 生产设备
SD-TM10-103-PT3-3286 | SD-TM10-103-PT3-3286 | 103-VB-3229控制柜二次臂压力检测 |  | HDA-3745-A-160-174160Bar4-20mA | 型号：EDS3346-1-0016-000-F116bar1:9-35v2:NC3:0V4:SP1 | HYDAC | 1 | TM10103-VB-3229控制柜二次臂压力检测 | 2010-07-02 | A |  | 自动化 | TM10 | 仪表 | 在用 | 生产设备
SD-TM10-103-PT4-3286 | SD-TM10-103-PT4-3286 | 103-VB-3229控制柜二次臂压力检测 |  | HDA-3745-A-160-174160Bar4-20mA | 型号：EDS3346-1-0016-000-F116bar1:9-35v2:NC3:0V4:SP1 | HYDAC | 1 | TM10103-VB-3229控制柜二次臂压力检测 | 2010-07-02 | A |  | 自动化 | TM10 | 仪表 | 在用 | 生产设备
SD-TM10-103-PT1-3286 | SD-TM10-103-PT1-3286 | 103-VB-3228控制柜二次臂压力检测 |  | HDA-3745-A-160-174160Bar4-20mA907075 |  | HYDAC | 1 | TM10103-VB-3228控制柜二次臂压力检测 | 2010-07-02 | A |  | 自动化 | TM10 | 仪表 | 在用 | 生产设备
SD-TM10-103-PT2-3286 | SD-TM10-103-PT2-3286 | 103-VB-3228控制柜二次臂压力检测 |  | HDA-3745-A-160-174160Bar4-20mA907075 |  | HYDAC | 1 | TM10103-VB-3228控制柜二次臂压力检测 | 2010-07-02 | A |  | 自动化 | TM10 | 仪表 | 在用 | 生产设备
SD-TM10-103-PT1-3191 | SD-TM10-103-PT1-3191 | 103-VB-3126控制柜A区压力检测 |  | HDA-3845-A-060-00060Bar4-20mA | HDA-3745-A-160-174160Bar4-20mA | HYDAC | 1 | TM10103-VB-3126控制柜A区压力检测 | 2010-07-02 | C |  | 自动化 | TM10 | 仪表 | 在用 | 生产设备
SD-TM10-103-PT2-3191 | SD-TM10-103-PT2-3191 | 103-VB-3126控制柜B区压力检测 |  | HDA-3845-A-060-00060Bar4-20mA | HDA-3745-A-160-174160Bar4-20mA | HYDAC | 1 | TM10103-VB-3126控制柜B区压力检测 | 2010-07-02 | C |  | 自动化 | TM10 | 仪表 | 在用 | 生产设备
SD-TM10-103-PT3-3191 | SD-TM10-103-PT3-3191 | 103-VB-3126控制柜C区压力检测 |  | HDA-3845-A-060-00060Bar4-20mA | HDA-3745-A-160-174160Bar4-20mA | HYDAC | 1 | TM10103-VB-3126控制柜C区压力检测 | 2010-07-02 | C |  | 自动化 | TM10 | 仪表 | 在用 | 生产设备
SD-TM10-103-PT1-3012 | SD-TM10-103-PT1-3012 | 液压站压力变送器 |  | HDA4745-A-250-000Sereich：250barVersorg.：8-30VDCS |  | HYDAC | 1 | TM10液压站压力变送器 | 2010-07-02 | A |  | 自动化 | TM10 | 仪表 | 在用 | 生产设备
SD-TM10-103-PT1-3014 | SD-TM10-103-PT1-3014 | 液压站压力变送器 |  | HDA4745-A-250-000Sereich：250barVersorg.：8-30VDCS |  | HYDAC | 1 | TM10液压站压力变送器 | 2010-07-02 | A |  | 自动化 | TM10 | 仪表 | 在用 | 生产设备
SD-TM10-103-GS1-3306 | SD-TM10-103-GS1-3306 | 纸机本体拔轴器位置检测开关 |  | IGS212 |  | IFM | 1 | TM10纸机本体拔轴器位置检测开关 | 2010-07-02 | C |  | 自动化 | TM10 | 仪表 | 在用 | 生产设备
SD-TM10-103-GS1-3320 | SD-TM10-103-GS1-3320 | 纸机本体拔轴器限位检测开关 |  | IGS212 |  | IFM | 1 | TM10纸机本体拔轴器限位检测开关 | 2010-07-02 | C |  | 自动化 | TM10 | 仪表 | 在用 | 生产设备
SD-TM10-103-GS1-3104 | SD-TM10-103-GS1-3104 | 纸机本体毯层限位 |  | II5751IIA2010-FRKG/V4A/US |  | IFM | 1 | TM10纸机本体毯层限位 | 2010-07-02 | C |  | 自动化 | TM10 | 仪表 | 在用 | 生产设备
SD-TM10-103-GS1-3113 | SD-TM10-103-GS1-3113 | 纸机本体胸辊提升限位 |  | II5751IIA2010-FRKG/V4A/US |  | IFM | 1 | TM10纸机本体胸辊提升限位 | 2010-07-02 | A |  | 自动化 | TM10 | 仪表 | 在用 | 生产设备
SD-TM10-103-GS1-3121 | SD-TM10-103-GS1-3121 | 纸机本体网子张紧限位 |  | II5751IIA2010-FRKG/V4A/US |  | IFM | 1 | TM10纸机本体网子张紧限位 | 2010-07-02 | A |  | 自动化 | TM10 | 仪表 | 在用 | 生产设备
SD-TM10-103-GS1-3155 | SD-TM10-103-GS1-3155 | 纸机本体水针操作侧限位 |  | II5751IIA2010-FRKG/V4A/US |  | IFM | 1 | TM10纸机本体水针操作侧限位 | 2010-07-02 | C |  | 自动化 | TM10 | 仪表 | 在用 | 生产设备
SD-TM10-103-GS1-3171 | SD-TM10-103-GS1-3171 | 纸机本体毛布松开限位 |  | II5751IIA2010-FRKG/V4A/US |  | IFM | 1 | TM10纸机本体毛布松开限位 | 2010-07-02 | C |  | 自动化 | TM10 | 仪表 | 在用 | 生产设备
SD-TM10-103-GS1-3190 | SD-TM10-103-GS1-3190 | 纸机本体靴辊位置检测开关 |  | II5751IIA2010-FRKG/V4A/US |  | IFM | 1 | TM10纸机本体靴辊位置检测开关 | 2010-07-02 | C |  | 自动化 | TM10 | 仪表 | 在用 | 生产设备
SD-TM10-103-GS1-3193 | SD-TM10-103-GS1-3193 | 纸机本体靴套限位检测开关 |  | II5751IIA2010-FRKG/V4A/US |  | IFM | 1 | TM10纸机本体靴套限位检测开关 | 2010-07-02 | C |  | 自动化 | TM10 | 仪表 | 在用 | 生产设备
SD-TM10-103-GS2-3104 | SD-TM10-103-GS2-3104 | 纸机本体网层限位 |  | II5751IIA2010-FRKG/V4A/US |  | IFM | 1 | TM10纸机本体网层限位 | 2010-07-02 | C |  | 自动化 | TM10 | 仪表 | 在用 | 生产设备
SD-TM10-103-GS2-3113 | SD-TM10-103-GS2-3113 | 纸机本体胸辊提升限位 |  | II5751IIA2010-FRKG/V4A/US |  | IFM | 1 | TM10纸机本体胸辊提升限位 | 2010-07-02 | A |  | 自动化 | TM10 | 仪表 | 在用 | 生产设备
SD-TM10-103-GS2-3121 | SD-TM10-103-GS2-3121 | 纸机本体网子张紧限位 |  | II5751IIA2010-FRKG/V4A/US |  | IFM | 1 | TM10纸机本体网子张紧限位 | 2010-07-02 | A |  | 自动化 | TM10 | 仪表 | 在用 | 生产设备
SD-TM10-103-GS2-3155 | SD-TM10-103-GS2-3155 | 纸机本体水针传动侧限位 |  | II5751IIA2010-FRKG/V4A/US |  | IFM | 1 | TM10纸机本体水针传动侧限位 | 2010-07-02 | C |  | 自动化 | TM10 | 仪表 | 在用 | 生产设备
SD-TM10-103-GS2-3171 | SD-TM10-103-GS2-3171 | 纸机本体毛布张紧限位 |  | II5751IIA2010-FRKG/V4A/US |  | IFM | 1 | TM10纸机本体毛布张紧限位 | 2010-07-02 | A |  | 自动化 | TM10 | 仪表 | 在用 | 生产设备
SD-TM10-103-GS2-3190 | SD-TM10-103-GS2-3190 | 纸机本体靴辊位置检测开关 |  | II5751IIA2010-FRKG/V4A/US |  | IFM | 1 | TM10纸机本体靴辊位置检测开关 | 2010-07-02 | C |  | 自动化 | TM10 | 仪表 | 在用 | 生产设备
SD-TM10-103-GS3-3190 | SD-TM10-103-GS3-3190 | 纸机本体靴辊位置检测开关 |  | II5751IIA2010-FRKG/V4A/US |  | IFM | 1 | TM10纸机本体靴辊位置检测开关 | 2010-07-02 | C |  | 自动化 | TM10 | 仪表 | 在用 | 生产设备
SD-TM10-103-GS4-3190 | SD-TM10-103-GS4-3190 | 纸机本体靴辊位置检测开关 |  | II5751IIA2010-FRKG/V4A/US |  | IFM | 1 | TM10纸机本体靴辊位置检测开关 | 2010-07-02 | C |  | 自动化 | TM10 | 仪表 | 在用 | 生产设备
SD-TM10-103-GS5-3190 | SD-TM10-103-GS5-3190 | 纸机本体靴辊位置检测开关 |  | II5751IIA2010-FRKG/V4A/US |  | IFM | 1 | TM10纸机本体靴辊位置检测开关 | 2010-07-02 | C |  | 自动化 | TM10 | 仪表 | 在用 | 生产设备
SD-TM10-103-GS6-3190 | SD-TM10-103-GS6-3190 | 纸机本体靴辊位置检测开关 |  | II5751IIA2010-FRKG/V4A/US |  | IFM | 1 | TM10纸机本体靴辊位置检测开关 | 2010-07-02 | C |  | 自动化 | TM10 | 仪表 | 在用 | 生产设备
SD-TM10-103-GS1-3271 | SD-TM10-103-GS1-3271 | 纸机本体搁纸架纸轴检测 |  | IM0011IME2015BFBOA |  | IFM | 1 | TM10纸机本体搁纸架纸轴检测 | 2010-07-02 | C |  | 自动化 | TM10 | 仪表 | 在用 | 生产设备
SD-TM10-103-GS1-3272 | SD-TM10-103-GS1-3272 | 纸机本体提升臂检测开关 |  | IM0011IME2015BFBOA |  | IFM | 1 | TM10纸机本体提升臂检测开关 | 2010-07-02 | A |  | 自动化 | TM10 | 仪表 | 在用 | 生产设备
SD-TM10-103-GS1-3275 | SD-TM10-103-GS1-3275 | 纸机本体纸轴加速器检测开关 |  | IM0011IME2015BFBOA |  | IFM | 1 | TM10纸机本体纸轴加速器检测开关 | 2010-07-02 | C |  | 自动化 | TM10 | 仪表 | 在用 | 生产设备
SD-TM10-103-GS1-3276 | SD-TM10-103-GS1-3276 | 纸机本体主臂位置检测开关 |  | IM0011IME2015BFBOA |  | IFM | 1 | TM10纸机本体主臂位置检测开关 | 2010-07-02 | A |  | 自动化 | TM10 | 仪表 | 在用 | 生产设备
SD-TM10-103-GS1-3277 | SD-TM10-103-GS1-3277 | 纸机本体主臂加压接近开关 |  | IM0011IME2015BFBOA |  | IFM | 1 | TM10纸机本体主臂加压接近开关 | 2010-07-02 | A |  | 自动化 | TM10 | 仪表 | 在用 | 生产设备
SD-TM10-103-GS1-3286 | SD-TM10-103-GS1-3286 | 纸机本体二次臂纸轴检测 |  | IM0011IME2015BFBOA |  | IFM | 1 | TM10纸机本体二次臂纸轴检测 | 2010-07-02 | A |  | 自动化 | TM10 | 仪表 | 在用 | 生产设备
SD-TM10-103-GS1-3287 | SD-TM10-103-GS1-3287 | 纸机本体刹车检测开关 |  | IM0011IME2015BFBOA |  | IFM | 1 | TM10纸机本体刹车检测开关 | 2010-07-02 | C |  | 自动化 | TM10 | 仪表 | 在用 | 生产设备
SD-TM10-103-GS1-3291 | SD-TM10-103-GS1-3291 | 纸机本体刹车站刹车检测开关 |  | IM0011IME2015BFBOA |  | IFM | 1 | TM10纸机本体刹车站刹车检测开关 | 2010-07-02 | C |  | 自动化 | TM10 | 仪表 | 在用 | 生产设备
SD-TM10-103-GS1-3292 | SD-TM10-103-GS1-3292 | 纸机本体轨道门检测开关 |  | IM0011IME2015BFBOA |  | IFM | 1 | TM10纸机本体轨道门检测开关 | 2010-07-02 | C |  | 自动化 | TM10 | 仪表 | 在用 | 生产设备
SD-TM10-103-GS1-3295 | SD-TM10-103-GS1-3295 | 纸机本体踢纸检测开关 |  | IM0011IME2015BFBOA |  | IFM | 1 | TM10纸机本体踢纸检测开关 | 2010-07-02 | C |  | 自动化 | TM10 | 仪表 | 在用 | 生产设备
SD-TM10-103-GS1-3298 | SD-TM10-103-GS1-3298 | 纸机本体称重检测开关 |  | IM0011IME2015BFBOA |  | IFM | 1 | TM10纸机本体称重检测开关 | 2010-07-02 | C |  | 自动化 | TM10 | 仪表 | 在用 | 生产设备
SD-TM10-103-GS1-3299 | SD-TM10-103-GS1-3299 | 纸机本体终端纸轴检测开关 |  | IM0011IME2015BFBOA |  | IFM | 1 | TM10纸机本体终端纸轴检测开关 | 2010-07-02 | C |  | 自动化 | TM10 | 仪表 | 在用 | 生产设备
SD-TM10-103-GS2-3271 | SD-TM10-103-GS2-3271 | 纸机本体搁纸架纸轴检测 |  | IM0011IME2015BFBOA |  | IFM | 1 | TM10纸机本体搁纸架纸轴检测 | 2010-07-02 | C |  | 自动化 | TM10 | 仪表 | 在用 | 生产设备
SD-TM10-103-GS2-3272 | SD-TM10-103-GS2-3272 | 纸机本体提升臂检测开关 |  | IM0011IME2015BFBOA |  | IFM | 1 | TM10纸机本体提升臂检测开关 | 2010-07-02 | A |  | 自动化 | TM10 | 仪表 | 在用 | 生产设备
SD-TM10-103-GS2-3276 | SD-TM10-103-GS2-3276 | 纸机本体主臂位置检测开关 |  | IM0011IME2015BFBOA |  | IFM | 1 | TM10纸机本体主臂位置检测开关 | 2010-07-02 | A |  | 自动化 | TM10 | 仪表 | 在用 | 生产设备
SD-TM10-103-GS2-3277 | SD-TM10-103-GS2-3277 | 纸机本体主臂加压接近开关 |  | IM0011IME2015BFBOA |  | IFM | 1 | TM10纸机本体主臂加压接近开关 | 2010-07-02 | A |  | 自动化 | TM10 | 仪表 | 在用 | 生产设备
SD-TM10-103-GS2-3286 | SD-TM10-103-GS2-3286 | 纸机本体二次臂纸轴检测 |  | IM0011IME2015BFBOA |  | IFM | 1 | TM10纸机本体二次臂纸轴检测 | 2010-07-02 | A |  | 自动化 | TM10 | 仪表 | 在用 | 生产设备
SD-TM10-103-GS2-3287 | SD-TM10-103-GS2-3287 | 纸机本体刹车检测开关 |  | IM0011IME2015BFBOA |  | IFM | 1 | TM10纸机本体刹车检测开关 | 2010-07-02 | C |  | 自动化 | TM10 | 仪表 | 在用 | 生产设备
SD-TM10-103-GS2-3291 | SD-TM10-103-GS2-3291 | 纸机本体刹车站刹车检测开关 |  | IM0011IME2015BFBOA |  | IFM | 1 | TM10纸机本体刹车站刹车检测开关 | 2010-07-02 | C |  | 自动化 | TM10 | 仪表 | 在用 | 生产设备
SD-TM10-103-GS2-3292 | SD-TM10-103-GS2-3292 | 纸机本体轨道门检测开关 |  | IM0011IME2015BFBOA |  | IFM | 1 | TM10纸机本体轨道门检测开关 | 2010-07-02 | C |  | 自动化 | TM10 | 仪表 | 在用 | 生产设备
SD-TM10-103-GS2-3295 | SD-TM10-103-GS2-3295 | 纸机本体踢纸检测开关 |  | IM0011IME2015BFBOA |  | IFM | 1 | TM10纸机本体踢纸检测开关 | 2010-07-02 | C |  | 自动化 | TM10 | 仪表 | 在用 | 生产设备
SD-TM10-103-GS2-3298 | SD-TM10-103-GS2-3298 | 纸机本体称重检测开关 |  | IM0011IME2015BFBOA |  | IFM | 1 | TM10纸机本体称重检测开关 | 2010-07-02 | C |  | 自动化 | TM10 | 仪表 | 在用 | 生产设备
SD-TM10-103-GS2-3299 | SD-TM10-103-GS2-3299 | 纸机本体终端纸轴检测开关 |  | IM0011IME2015BFBOA |  | IFM | 1 | TM10纸机本体终端纸轴检测开关 | 2010-07-02 | C |  | 自动化 | TM10 | 仪表 | 在用 | 生产设备
SD-TM10-103-GS3-3272 | SD-TM10-103-GS3-3272 | 纸机本体提升臂位置检测开关 |  | IM0011IME2015BFBOA |  | IFM | 1 | TM10纸机本体提升臂位置检测开关 | 2010-07-02 | A |  | 自动化 | TM10 | 仪表 | 在用 | 生产设备
SD-TM10-103-GS3-3274 | SD-TM10-103-GS3-3274 | 纸机本体主臂夹紧松开 |  | IM0011IME2015BFBOA |  | IFM | 1 | TM10纸机本体主臂夹紧松开 | 2010-07-02 | A |  | 自动化 | TM10 | 仪表 | 在用 | 生产设备
SD-TM10-103-GS3-3276 | SD-TM10-103-GS3-3276 | 纸机本体主臂操作侧主臂纸轴检测开关 |  | IM0011IME2015BFBOA |  | IFM | 1 | TM10纸机本体主臂操作侧主臂纸轴检测开关 | 2010-07-02 | A |  | 自动化 | TM10 | 仪表 | 在用 | 生产设备
SD-TM10-103-GS3-3286 | SD-TM10-103-GS3-3286 | 纸机本体二次臂踢纸检测开关 |  | IM0011IME2015BFBOA |  | IFM | 1 | TM10纸机本体二次臂踢纸检测开关 | 2010-07-02 | A |  | 自动化 | TM10 | 仪表 | 在用 | 生产设备
SD-TM10-103-GS3-3291 | SD-TM10-103-GS3-3291 | 纸机本体刹车站纸轴检测开关 |  | IM0011IME2015BFBOA |  | IFM | 1 | TM10纸机本体刹车站纸轴检测开关 | 2010-07-02 | C |  | 自动化 | TM10 | 仪表 | 在用 | 生产设备
SD-TM10-103-GS4-3272 | SD-TM10-103-GS4-3272 | 纸机本体提升臂位置检测开关 |  | IM0011IME2015BFBOA |  | IFM | 1 | TM10纸机本体提升臂位置检测开关 | 2010-07-02 | A |  | 自动化 | TM10 | 仪表 | 在用 | 生产设备
SD-TM10-103-GS4-3274 | SD-TM10-103-GS4-3274 | 纸机本体主臂夹紧松开 |  | IM0011IME2015BFBOA |  | IFM | 1 | TM10纸机本体主臂夹紧松开 | 2010-07-02 | A |  | 自动化 | TM10 | 仪表 | 在用 | 生产设备
SD-TM10-103-GS4-3276 | SD-TM10-103-GS4-3276 | 纸机本体主臂纸轴检测开关 |  | IM0011IME2015BFBOA |  | IFM | 1 | TM10纸机本体主臂纸轴检测开关 | 2010-07-02 | A |  | 自动化 | TM10 | 仪表 | 在用 | 生产设备
SD-TM10-103-GS4-3286 | SD-TM10-103-GS4-3286 | 纸机本体二次臂踢纸检测开关 |  | IM0011IME2015BFBOA |  | IFM | 1 | TM10纸机本体二次臂踢纸检测开关 | 2010-07-02 | A |  | 自动化 | TM10 | 仪表 | 在用 | 生产设备
SD-TM10-103-GS4-3291 | SD-TM10-103-GS4-3291 | 纸机本体刹车站纸轴检测开关 |  | IM0011IME2015BFBOA |  | IFM | 1 | TM10纸机本体刹车站纸轴检测开关 | 2010-07-02 | C |  | 自动化 | TM10 | 仪表 | 在用 | 生产设备
SD-TM10-103-GS5-3272 | SD-TM10-103-GS5-3272 | 纸机本体提升臂位置检测开关 |  | IM0011IME2015BFBOA |  | IFM | 1 | TM10纸机本体提升臂位置检测开关 | 2010-07-02 | A |  | 自动化 | TM10 | 仪表 | 在用 | 生产设备
SD-TM10-103-GT1-3190 | SD-TM10-103-GT1-3190 | 纸机本体靴辊距离检测开关 |  | IM5139 | IM5139IMC3015A1PGK/US | IFM | 1 | TM10纸机本体靴辊距离检测开关 | 2010-07-02 | C |  | 自动化 | TM10 | 仪表 | 在用 | 生产设备
SD-TM10-103-GT2-3190 | SD-TM10-103-GT2-3190 | 纸机本体靴辊距离检测开关 |  | IM5139 | IM5139IMC3015A1PGK/US | IFM | 1 | TM10纸机本体靴辊距离检测开关 | 2010-07-02 | C |  | 自动化 | TM10 | 仪表 | 在用 | 生产设备
SD-TM10-103-PZ1-3234 | SD-TM10-103-PZ1-3234 | 103-VB-3229控制柜压力传感器+开关 |  | ISE40-01-62L-0.1-1.0MPa12-24VDCANLALOGOUT |  | SMC | 1 | TM10103-VB-3229控制柜压力传感器+开关 | 2010-07-02 | C |  | 自动化 | TM10 | 仪表 | 在用 | 生产设备
SD-TM10-104-BSC2-4500 | SD-TM10-104-BSC2-4500 | 燃烧室泄露控制 |  | LDU11.323A27220-240V50-60Hz3.5VACE:0085A00255 |  |  | 1 | TM10燃烧室泄露控制 | 2010-07-02 | A |  | 自动化 | TM10 | 仪表 | 在用 | 生产设备
SD-TM10-104-BSC2-4600 | SD-TM10-104-BSC2-4600 | 燃烧室泄露控制 |  | LDU11.323A27220-240V50-60Hz3.5VACE:0085A00255 |  |  | 1 | TM10燃烧室泄露控制 | 2010-07-02 | A |  | 自动化 | TM10 | 仪表 | 在用 | 生产设备
SD-TM10-104-BSC1-4600 | SD-TM10-104-BSC1-4600 | 燃烧室燃烧器CPU控制 |  | LGK16.622A27220-240V50-60Hz3.5VA | tsMAX.2S(2S)tv65s4Atotal5ADIN:Rg5F018/02CE-0085AO0 | SIEMENS | 1 | TM10燃烧室燃烧器CPU控制 | 2010-07-02 | A |  | 自动化 | TM10 | 仪表 | 在用 | 生产设备
SD-TM10-104-BSC1-4500 | SD-TM10-104-BSC1-4500 | 燃烧室燃烧器CPU控制 |  | LGK16.622A27220-240V50-60Hz3.5VAtsMAX.2S(2S)tv65s4 |  | SIEMENS | 1 | TM10燃烧室燃烧器CPU控制 | 2010-07-02 | A |  | 自动化 | TM10 | 仪表 | 在用 | 生产设备
SD-TM10-103-VB2-3120 | SD-TM10-103-VB2-3120 | 103-VB-3120控制柜气胎型号 |  | LHF300/122-1 |  | 弘力橡胶029-84982448 | 2 | TM10103-VB-3120控制柜气胎型号 | 2010-07-02 | C |  | 自动化 | TM10 | 仪表 | 在用 | 生产设备
SD-TM10-103-VB2-3122 | SD-TM10-103-VB2-3122 | 103-VB-3122控制柜气胎型号 |  | LHF300/122-1 |  | 弘力橡胶029-84982448 | 2 | TM10103-VB-3122控制柜气胎型号 | 2010-07-02 | C |  | 自动化 | TM10 | 仪表 | 在用 | 生产设备
SD-TM10-102-FI-2002 | SD-TM10-102-FI-2002 | 燃烧室 |  | LUBX-Ⅱ-S2-1-016-100B | 天燃气旋进漩涡流量计DN100 | ;天津斯秘特 | 1 | TM10燃烧室 | 2010-07-02 | A |  | 自动化 | TM10 | 仪表 | 在用 | 生产设备
SD-TM10-103-VB1-3120 | SD-TM10-103-VB1-3120 | 103-VB-3120控制柜触掌型号 |  | metsopaperFGV2001 |  | metso | 1 | TM10103-VB-3120控制柜触掌型号 | 2010-07-02 | C |  | 自动化 | TM10 | 仪表 | 在用 | 生产设备
SD-TM10-103-VB1-3122 | SD-TM10-103-VB1-3122 | 103-VB-3122控制柜触掌型号 |  | metsopaperFGV2001 |  | metso | 1 | TM10103-VB-3122控制柜触掌型号 | 2010-07-02 | C |  | 自动化 | TM10 | 仪表 | 在用 | 生产设备
SD-TM10-103-PCM1-3190 | SD-TM10-103-PCM1-3190 | 纸机本体靴辊操作侧顶起伺服阀 |  | MNR:0811402055DRE6X-10/175MG24-8NZ4M | 接线头：MNR:08114051624-20mA 线圈：083100605624VDC0485789 | Rexroth | 1 | TM10纸机本体靴辊操作侧顶起伺服阀 | 2010-07-02 | C |  | 自动化 | TM10 | 仪表 | 在用 | 生产设备
SD-TM10-103-PCM2-3190 | SD-TM10-103-PCM2-3190 | 纸机本体靴辊传动侧顶起伺服阀 |  | MNR:0811402055DRE6X-1X/175MG24-8NZ4MRexroth | 接线头：MNR:08114051624-20mA 线圈：083100605624VDC0485789 | Rexroth | 1 | TM10纸机本体靴辊传动侧顶起伺服阀 | 2010-07-02 | C |  | 自动化 | TM10 | 仪表 | 在用 | 生产设备
SD-TM10-103-GSV1-3272 | SD-TM10-103-GSV1-3272 | 103-VB-3229控制柜提升臂电磁阀 |  | MNR:R9005608584WE10J73-33/CG24N9K4/A12 |  | Rexroth | 1 | TM10103-VB-3229控制柜提升臂电磁阀 | 2010-07-02 | A |  | 自动化 | TM10 | 仪表 | 在用 | 生产设备 | SD-TM10-103-VB-3229
SD-TM10-103-GSV1-3306 | SD-TM10-103-GSV1-3306 | 103-VB-3328控制柜拔轴器升降电磁阀 |  | MNR:R9005608584WE10J73-33/CG24N9K4/A12 |  | Rexroth | 1 | TM10103-VB-3328控制柜拔轴器升降电磁阀 | 2010-07-02 | C |  | 自动化 | TM10 | 仪表 | 在用 | 生产设备
SD-TM10-103-GSV1-3321 | SD-TM10-103-GSV1-3321 | 纸机本体推轴器电磁阀 |  | MNR:R9005608584WE10J73-33/CG24N9K4/A12 |  | HYDAC | 1 | TM10纸机本体推轴器电磁阀 | 2010-07-02 | C |  | 自动化 | TM10 | 仪表 | 在用 | 生产设备
SD-TM10-103-GSV1-3193 | SD-TM10-103-GSV1-3193 | 103-VB-3126控制柜靴套张紧电磁阀 |  | MNR:R9005679974WE6J73-62/EG24N9K4/A12 |  | Rexroth | 1 | TM10103-VB-3126控制柜靴套张紧电磁阀 | 2010-07-02 | A |  | 自动化 | TM10 | 仪表 | 在用 | 生产设备
SD-TM10-103-GSV1-3274 | SD-TM10-103-GSV1-3274 | 103-VB-3228控制柜主臂夹紧电磁阀 |  | MNR:R9005679974WE6J73-62/EG24N9K4/A12 | Pmax=350Bar | HYDAC | 1 | TM10103-VB-3228控制柜主臂夹紧电磁阀 | 2010-07-02 | A |  | 自动化 | TM10 | 仪表 | 在用 | 生产设备 | SD-TM10-103-VB-3228
SD-TM10-103-GSV1-3287 | SD-TM10-103-GSV1-3287 | 103-VB-3228控制柜二次臂刹车电磁阀 |  | MNR:R9005679974WE6J73-62/EG24N9K4/A12 |  | HYDAC | 1 | TM10103-VB-3228控制柜二次臂刹车电磁阀 | 2010-07-02 | A |  | 自动化 | TM10 | 仪表 | 在用 | 生产设备 | SD-TM10-103-VB-3228
SD-TM10-103-GSV1-3291 | SD-TM10-103-GSV1-3291 | 103-VB-3232控制柜刹车电磁阀 |  | MNR:R9005679974WE6J73-62/EG24N9K4/A12 | Pmax=350bar | Rexroth | 1 | TM10103-VB-3232控制柜刹车电磁阀 | 2010-07-02 | C |  | 自动化 | TM10 | 仪表 | 在用 | 生产设备
SD-TM10-103-GSV1-3292 | SD-TM10-103-GSV1-3292 | 103-VB-3232控制柜轨道门电磁阀 |  | MNR:R9005679974WE6J73-62/EG24N9K4/A12 | Pmax=350bar | Rexroth | 1 | TM10103-VB-3232控制柜轨道门电磁阀 | 2010-07-02 | C |  | 自动化 | TM10 | 仪表 | 在用 | 生产设备
SD-TM10-103-GSV1-3295 | SD-TM10-103-GSV1-3295 | 103-VB-3232控制柜踢纸电磁阀 |  | MNR:R9005679974WE6J73-62/EG24N9K4/A12 | Pmax=350bar | Rexroth | 1 | TM10103-VB-3232控制柜踢纸电磁阀 | 2010-07-02 | C |  | 自动化 | TM10 | 仪表 | 在用 | 生产设备
SD-TM10-103-GSV1-3298 | SD-TM10-103-GSV1-3298 | 103-VB-3232控制柜称重电磁阀 |  | MNR:R9005679974WE6J73-62/EG24N9K4/A12 | Pmax=350bar | Rexroth | 1 | TM10103-VB-3232控制柜称重电磁阀 | 2010-07-02 | C |  | 自动化 | TM10 | 仪表 | 在用 | 生产设备
SD-TM10-103-GSV2-3274 | SD-TM10-103-GSV2-3274 | 103-VB-3229控制柜主臂夹紧电磁阀 |  | MNR:R9005679974WE6J73-62/EG24N9K4/A12 | Pmax=350Bar | Rexroth | 1 | TM10103-VB-3229控制柜主臂夹紧电磁阀 | 2010-07-02 | A |  | 自动化 | TM10 | 仪表 | 在用 | 生产设备 | SD-TM10-103-VB-3229
SD-TM10-103-GSV2-3287 | SD-TM10-103-GSV2-3287 | 103-VB-3229控制柜二次臂刹车电磁阀 |  | MNR:R9005679974WE6J73-62/EG24N9K4/A12 |  | Rexroth | 1 | TM10103-VB-3229控制柜二次臂刹车电磁阀 | 2010-07-02 | A |  | 自动化 | TM10 | 仪表 | 在用 | 生产设备
SD-TM10-103-GSV2-3295 | SD-TM10-103-GSV2-3295 | 103-VB-3233控制柜踢纸电磁阀 |  | MNR:R9005679974WE6J73-62/EG24N9K4/A12 | Pmax=350bar | Rexroth | 1 | TM10103-VB-3233控制柜踢纸电磁阀 | 2010-07-02 | C |  | 自动化 | TM10 | 仪表 | 在用 | 生产设备
SD-TM10-103-GSV2-3291 | SD-TM10-103-GSV2-3291 | 103-VB-3233控制柜刹车电磁阀 |  | MNR:R9005679974WE6J73-62/EG24N9K4/A12Pmax=350bar |  | Rexroth | 1 | TM10103-VB-3233控制柜刹车电磁阀 | 2010-07-02 | C |  | 自动化 | TM10 | 仪表 | 在用 | 生产设备
SD-TM10-103-GSV2-3292 | SD-TM10-103-GSV2-3292 | 103-VB-3233控制柜轨道门电磁阀 |  | MNR:R9005679974WE6J73-62/EG24N9K4/A12Pmax=350bar |  | Rexroth | 1 | TM10103-VB-3233控制柜轨道门电磁阀 | 2010-07-02 | C |  | 自动化 | TM10 | 仪表 | 在用 | 生产设备
SD-TM10-103-GSV2-3298 | SD-TM10-103-GSV2-3298 | 103-VB-3233控制柜称重电磁阀 |  | MNR:R9005679974WE6J73-62/EG24N9K4/A12Pmax=350bar |  | Rexroth | 1 | TM10103-VB-3233控制柜称重电磁阀 | 2010-07-02 | C |  | 自动化 | TM10 | 仪表 | 在用 | 生产设备
SD-TM10-103-GSV1-3276 | SD-TM10-103-GSV1-3276 | 103-VB-3228控制柜主臂电磁阀 |  | MNR:R9009166204WE6J73A62/EG24N9K4/A12Pmax=350Bar | 4153058000阀体:OLB8-A2配件：DBAAMCNOJJ8 | Rexroth | 1 | TM10103-VB-3228控制柜主臂电磁阀 | 2010-07-02 | A |  | 自动化 | TM10 | 仪表 | 在用 | 生产设备 | SD-TM10-103-VB-3228
SD-TM10-103-GSV1-3190 | SD-TM10-103-GSV1-3190 | 纸机本体靴辊闭合电磁阀 |  | MNR:R9009229024WE6X46-62/EG24N9K4PMAX=350BAR |  | HYDAC | 1 | TM10纸机本体靴辊闭合电磁阀 | 2010-07-02 | C |  | 自动化 | TM10 | 仪表 | 在用 | 生产设备
SD-TM10-103-GSV2-3190 | SD-TM10-103-GSV2-3190 | 纸机本体靴辊闭合电磁阀 |  | MNR:R9009229024WE6X46-62/EG24N9K4PMAX=350BAR |  | HYDAC | 1 | TM10纸机本体靴辊闭合电磁阀 | 2010-07-02 | C |  | 自动化 | TM10 | 仪表 | 在用 | 生产设备
SD-TM10-103-GSV1-3201 | SD-TM10-103-GSV1-3201 | 103-VB-3041液压柜湿端气罩打开电磁阀 |  | MNR:R9009297284WE10Y73-33/CG24N9K4/A12 |  | Rexroth | 1 | TM10103-VB-3041液压柜湿端气罩打开电磁阀 | 2010-07-02 | A |  | 自动化 | TM10 | 仪表 | 在用 | 生产设备
SD-TM10-103-GSV1-3202 | SD-TM10-103-GSV1-3202 | 103-VB-3041液压柜干端气罩打开电磁阀 |  | MNR:R9009297284WE10Y73-33/CG24N9K4/A12 |  | Rexroth | 1 | TM10103-VB-3041液压柜干端气罩打开电磁阀 | 2010-07-02 | A |  | 自动化 | TM10 | 仪表 | 在用 | 生产设备
SD-TM10-103-GSV2-3201 | SD-TM10-103-GSV2-3201 | 103-VB-3041液压柜湿端气罩闭合电磁阀 |  | MNR:R9009297284WE10Y73-33/CG24N9K4/A12 |  | Rexroth | 1 | TM10103-VB-3041液压柜湿端气罩闭合电磁阀 | 2010-07-02 | A |  | 自动化 | TM10 | 仪表 | 在用 | 生产设备
SD-TM10-103-GSV2-3202 | SD-TM10-103-GSV2-3202 | 103-VB-3041液压柜干端气罩闭合电磁阀 |  | MNR:R9009297284WE10Y73-33/CG24N9K4/A12 |  | Rexroth | 1 | TM10103-VB-3041液压柜干端气罩闭合电磁阀 | 2010-07-02 | A |  | 自动化 | TM10 | 仪表 | 在用 | 生产设备
SD-TM10-103-PCM1-3277 | SD-TM10-103-PCM1-3277 | 103-VB-3228控制柜主臂加压电磁阀 |  | MNR:R901006499STW0195-21/2V5-24CF6 |  | HYDAC | 1 | TM10103-VB-3228控制柜主臂加压电磁阀 | 2010-07-02 | A |  | 自动化 | TM10 | 仪表 | 在用 | 生产设备 | SD-TM10-103-VB-3228
SD-TM10-103-PCM1-3286 | SD-TM10-103-PCM1-3286 | 103-VB-3228控制柜二次臂加压电磁阀 |  | MNR:R901006499STW0195-21/2V5-24CF6 |  | HYDAC | 1 | TM10103-VB-3228控制柜二次臂加压电磁阀 | 2010-07-02 | A |  | 自动化 | TM10 | 仪表 | 在用 | 生产设备 | SD-TM10-103-VB-3228
SD-TM10-103-PCM2-3277 | SD-TM10-103-PCM2-3277 | 103-VB-3228控制柜主臂加压电磁阀 |  | MNR:R901006499STW0195-21/2V5-24CF6 |  | HYDAC | 1 | TM10103-VB-3228控制柜主臂加压电磁阀 | 2010-07-02 | A |  | 自动化 | TM10 | 仪表 | 在用 | 生产设备 | SD-TM10-103-VB-3228
SD-TM10-103-PCM2-3286 | SD-TM10-103-PCM2-3286 | 103-VB-3228控制柜二次臂加压电磁阀 |  | MNR:R901006499STW0195-21/2V5-24CF6 |  | HYDAC | 1 | TM10103-VB-3228控制柜二次臂加压电磁阀 | 2010-07-02 | A |  | 自动化 | TM10 | 仪表 | 在用 | 生产设备 | SD-TM10-103-VB-3228
SD-TM10-103-PCM3-3277 | SD-TM10-103-PCM3-3277 | 103-VB-3229控制柜主臂加压电磁阀 |  | MNR:R901006499STW0195-21/2V5-24CF6 |  | Rexroth | 1 | TM10103-VB-3229控制柜主臂加压电磁阀 | 2010-07-02 | A |  | 自动化 | TM10 | 仪表 | 在用 | 生产设备 | SD-TM10-103-VB-3229
SD-TM10-103-PCM3-3286 | SD-TM10-103-PCM3-3286 | 103-VB-3229控制柜二次臂加压电磁阀 |  | MNR:R901006499STW0195-21/2V5-24CF6 |  | Rexroth | 1 | TM10103-VB-3229控制柜二次臂加压电磁阀 | 2010-07-02 | A |  | 自动化 | TM10 | 仪表 | 在用 | 生产设备 | SD-TM10-103-VB-3229
SD-TM10-103-PCM4-3277 | SD-TM10-103-PCM4-3277 | 103-VB-3229控制柜主臂加压电磁阀 |  | MNR:R901006499STW0195-21/2V5-24CF6 |  | Rexroth | 1 | TM10103-VB-3229控制柜主臂加压电磁阀 | 2010-07-02 | A |  | 自动化 | TM10 | 仪表 | 在用 | 生产设备 | SD-TM10-103-VB-3229
SD-TM10-103-PCM4-3286 | SD-TM10-103-PCM4-3286 | 103-VB-3229控制柜二次臂加压电磁阀 |  | MNR:R901006499STW0195-21/2V5-24CF6 |  | Rexroth | 1 | TM10103-VB-3229控制柜二次臂加压电磁阀 | 2010-07-02 | A |  | 自动化 | TM10 | 仪表 | 在用 | 生产设备 | SD-TM10-103-VB-3229
SD-TM10-103-PCM1-3191 | SD-TM10-103-PCM1-3191 | 103-VB-3126控制柜A区加压电磁阀 |  | MNR:R901006499STW0195-21/2V5-24CF6 (HM16-12/160C15 | MNR:0811402055DRE6X-1X/175MG24-8NZ4MRexroth接线头：MNR | Rexroth | 1 | TM10103-VB-3126控制柜A区加压电磁阀 | 2010-07-02 | C |  | 自动化 | TM10 | 仪表 | 在用 | 生产设备
SD-TM10-103-PCM3-3191 | SD-TM10-103-PCM3-3191 | 103-VB-3126控制柜C区加压电磁阀 |  | MNR:R901006499STW0195-21/2V5-24CF6 (HM16-12/160C15 | MNR:0811402055DRE6X-1X/175MG24-8NZ4MRexroth接线头：MNR | Rexroth | 1 | TM10103-VB-3126控制柜C区加压电磁阀 | 2010-07-02 | C |  | 自动化 | TM10 | 仪表 | 在用 | 生产设备
SD-TM10-103-PCM2-3191 | SD-TM10-103-PCM2-3191 | 103-VB-3126控制柜B区加压电磁阀 |  | MNR:R901052465STW0195-21/1V3-24CF6 (HM16-12/160C15 | MNR:0811402055DRE6X-1X/175MG24-8NZ4MRexroth接线头：MNR | Rexroth | 1 | TM10103-VB-3126控制柜B区加压电磁阀 | 2010-07-02 | C |  | 自动化 | TM10 | 仪表 | 在用 | 生产设备
SD-TM10-104-ZJQ-002 | SD-TM10-104-ZJQ-002 | 燃烧室燃烧室,主进气安全阀 |  | MOD:803SEDEVALVOLA:12mmDNe:1'GASDnu:1'GASWa:0.20-0 | Pemax:3.0barDESERCIZIO:-20-+60℃N.FABBR:3400221350 | VALVOLA | 1 | TM10燃烧室燃烧室,主进气安全阀 | 2010-07-02 | A |  | 自动化 | TM10 | 仪表 | 在用 | 生产设备
SD-TM10-104-TE1-4500 | SD-TM10-104-TE1-4500 | 燃烧室温度控制器 |  | MOD:JM-3002CONF:2022-000POWER:100-240VACSERIALNO:0 |  | SIMENS | 1 | TM10燃烧室温度控制器 | 2010-07-02 | A |  | 自动化 | TM10 | 仪表 | 在用 | 生产设备
SD-TM10-104-TE1-4600 | SD-TM10-104-TE1-4600 | 燃烧室温度控制器 |  | MOD:JM-3002CONF:2022-000POWER:100-240VACSERIALNO:0 |  | SIMENS | 1 | TM10燃烧室温度控制器 | 2010-07-02 | A |  | 自动化 | TM10 | 仪表 | 在用 | 生产设备
SD-TM10-104-GT1-4520 | SD-TM10-104-GT1-4520 | 燃烧室燃气阀门控制器 |  | MODEL:M2MS-A-M2/CEINPUT:100欧-10千欧OUT1:4-20mAPOWER: |  | M.SYSTEMCO.LTDPOTTRANSMITTER | 1 | TM10燃烧室燃气阀门控制器 | 2010-07-02 | A |  | 自动化 | TM10 | 仪表 | 在用 | 生产设备
SD-TM10-104-GT1-4620 | SD-TM10-104-GT1-4620 | 燃烧室燃气阀门控制器 |  | MODEL:M2MS-A-M2/CEINPUT:100欧-10千欧OUT1:4-20mAPOWER: |  | M.SYSTEMCO.LTDPOTTRANSMITTER | 1 | TM10燃烧室燃气阀门控制器 | 2010-07-02 | A |  | 自动化 | TM10 | 仪表 | 在用 | 生产设备
SD-TM10-104-M1-4520 | SD-TM10-104-M1-4520 | 燃烧室燃气调节阀 |  | MODEL:M2MS-A-M2/CEINPUT:100欧-10千欧OUT1:4-20mAPOWER: | SQN31.402A270030s/90.3Nm220-240V50-60HZ6.5VA | SIMENS | 1 | TM10燃烧室燃气调节阀 | 2010-07-02 | A |  | 自动化 | TM10 | 仪表 | 在用 | 生产设备
SD-TM10-104-M1-4620 | SD-TM10-104-M1-4620 | 燃烧室燃气调节阀 |  | MODEL:M2MS-A-M2/CEINPUT:100欧-10千欧OUT1:4-20mAPOWER: | SQN31.402A270030s/90.3Nm220-240V50-60HZ6.5VA | SIMENS | 1 | TM10燃烧室燃气调节阀 | 2010-07-02 | A |  | 自动化 | TM10 | 仪表 | 在用 | 生产设备
SD-TM10-104-PM10-4571 | SD-TM10-104-PM10-4571 | 纸机本体风阀 |  | NES724/S1 |  | 温州利普 | 1 | TM10纸机本体风阀 | 2010-07-02 | C |  | 自动化 | TM10 | 仪表 | 在用 | 生产设备
SD-TM10-104-PM11-4571 | SD-TM10-104-PM11-4571 | 纸机本体风阀 |  | NES724/S1 |  | 温州利普 | 1 | TM10纸机本体风阀 | 2010-07-02 | C |  | 自动化 | TM10 | 仪表 | 在用 | 生产设备
SD-TM10-104-PM12-4571 | SD-TM10-104-PM12-4571 | 纸机本体风阀 |  | NES724/S1 |  | 温州利普 | 1 | TM10纸机本体风阀 | 2010-07-02 | C |  | 自动化 | TM10 | 仪表 | 在用 | 生产设备
SD-TM10-104-PM13-4571 | SD-TM10-104-PM13-4571 | 纸机本体风阀 |  | NES724/S1 |  | 温州利普 | 1 | TM10纸机本体风阀 | 2010-07-02 | C |  | 自动化 | TM10 | 仪表 | 在用 | 生产设备
SD-TM10-104-PM14-4571 | SD-TM10-104-PM14-4571 | 纸机本体风阀 |  | NES724/S1 |  | 温州利普 | 1 | TM10纸机本体风阀 | 2010-07-02 | C |  | 自动化 | TM10 | 仪表 | 在用 | 生产设备
SD-TM10-104-PM1-4561 | SD-TM10-104-PM1-4561 | 纸机本体风阀 |  | NES724/S1 |  | 温州利普 | 1 | TM10纸机本体风阀 | 2010-07-02 | C |  | 自动化 | TM10 | 仪表 | 在用 | 生产设备
SD-TM10-104-PM1-4571 | SD-TM10-104-PM1-4571 | 纸机本体风阀 |  | NES724/S1 |  | 温州利普 | 1 | TM10纸机本体风阀 | 2010-07-02 | C |  | 自动化 | TM10 | 仪表 | 在用 | 生产设备
SD-TM10-104-PM1-4671 | SD-TM10-104-PM1-4671 | 纸机本体干端风阀 |  | NES724/S1 |  | 温州利普 | 1 | TM10纸机本体干端风阀 | 2010-07-02 | C |  | 自动化 | TM10 | 仪表 | 在用 | 生产设备
SD-TM10-104-PM15-4571 | SD-TM10-104-PM15-4571 | 纸机本体风阀 |  | NES724/S1 |  | 温州利普 | 1 | TM10纸机本体风阀 | 2010-07-02 | C |  | 自动化 | TM10 | 仪表 | 在用 | 生产设备
SD-TM10-104-PM16-4571 | SD-TM10-104-PM16-4571 | 纸机本体风阀 |  | NES724/S1 |  | 温州利普 | 1 | TM10纸机本体风阀 | 2010-07-02 | C |  | 自动化 | TM10 | 仪表 | 在用 | 生产设备
SD-TM10-104-PM17-4571 | SD-TM10-104-PM17-4571 | 纸机本体风阀 |  | NES724/S1 |  | 温州利普 | 1 | TM10纸机本体风阀 | 2010-07-02 | C |  | 自动化 | TM10 | 仪表 | 在用 | 生产设备
SD-TM10-104-PM18-4571 | SD-TM10-104-PM18-4571 | 纸机本体风阀 |  | NES724/S1 |  | 温州利普 | 1 | TM10纸机本体风阀 | 2010-07-02 | C |  | 自动化 | TM10 | 仪表 | 在用 | 生产设备
SD-TM10-104-PM19-4571 | SD-TM10-104-PM19-4571 | 纸机本体风阀 |  | NES724/S1 |  | 温州利普 | 1 | TM10纸机本体风阀 | 2010-07-02 | C |  | 自动化 | TM10 | 仪表 | 在用 | 生产设备
SD-TM10-104-PM20-4571 | SD-TM10-104-PM20-4571 | 纸机本体风阀 |  | NES724/S1 |  | 温州利普 | 1 | TM10纸机本体风阀 | 2010-07-02 | C |  | 自动化 | TM10 | 仪表 | 在用 | 生产设备
SD-TM10-104-PM21-4571 | SD-TM10-104-PM21-4571 | 纸机本体风阀 |  | NES724/S1 |  | 温州利普 | 1 | TM10纸机本体风阀 | 2010-07-02 | C |  | 自动化 | TM10 | 仪表 | 在用 | 生产设备
SD-TM10-104-PM22-4571 | SD-TM10-104-PM22-4571 | 纸机本体风阀 |  | NES724/S1 |  | 温州利普 | 1 | TM10纸机本体风阀 | 2010-07-02 | C |  | 自动化 | TM10 | 仪表 | 在用 | 生产设备
SD-TM10-104-PM2-4571 | SD-TM10-104-PM2-4571 | 纸机本体风阀 |  | NES724/S1 |  | 温州利普 | 1 | TM10纸机本体风阀 | 2010-07-02 | C |  | 自动化 | TM10 | 仪表 | 在用 | 生产设备
SD-TM10-104-PM2-4671 | SD-TM10-104-PM2-4671 | 纸机本体干端风阀 |  | NES724/S1 |  | 温州利普 | 1 | TM10纸机本体干端风阀 | 2010-07-02 | C |  | 自动化 | TM10 | 仪表 | 在用 | 生产设备
SD-TM10-104-PM3-4571 | SD-TM10-104-PM3-4571 | 纸机本体风阀 |  | NES724/S1 |  | 温州利普 | 1 | TM10纸机本体风阀 | 2010-07-02 | C |  | 自动化 | TM10 | 仪表 | 在用 | 生产设备
SD-TM10-104-PM4-4571 | SD-TM10-104-PM4-4571 | 纸机本体风阀 |  | NES724/S1 |  | 温州利普 | 1 | TM10纸机本体风阀 | 2010-07-02 | C |  | 自动化 | TM10 | 仪表 | 在用 | 生产设备
SD-TM10-104-PM5-4571 | SD-TM10-104-PM5-4571 | 纸机本体风阀 |  | NES724/S1 |  | 温州利普 | 1 | TM10纸机本体风阀 | 2010-07-02 | C |  | 自动化 | TM10 | 仪表 | 在用 | 生产设备
SD-TM10-104-PM6-4571 | SD-TM10-104-PM6-4571 | 纸机本体风阀 |  | NES724/S1 |  | 温州利普 | 1 | TM10纸机本体风阀 | 2010-07-02 | C |  | 自动化 | TM10 | 仪表 | 在用 | 生产设备
SD-TM10-104-PM7-4571 | SD-TM10-104-PM7-4571 | 纸机本体风阀 |  | NES724/S1 |  | 温州利普 | 1 | TM10纸机本体风阀 | 2010-07-02 | C |  | 自动化 | TM10 | 仪表 | 在用 | 生产设备
SD-TM10-104-PM8-4571 | SD-TM10-104-PM8-4571 | 纸机本体风阀 |  | NES724/S1 |  | 温州利普 | 1 | TM10纸机本体风阀 | 2010-07-02 | C |  | 自动化 | TM10 | 仪表 | 在用 | 生产设备
SD-TM10-104-PM9-4571 | SD-TM10-104-PM9-4571 | 纸机本体风阀 |  | NES724/S1 |  | 温州利普 | 1 | TM10纸机本体风阀 | 2010-07-02 | C |  | 自动化 | TM10 | 仪表 | 在用 | 生产设备
SD-TM10-103-PI1-3194 | SD-TM10-103-PI1-3194 | 103-VB-3126控制柜调压阀 |  | NO：10214BPT |  | FAIRCHILDCATALOLD | 1 | TM10103-VB-3126控制柜调压阀 | 2010-07-02 | C |  | 自动化 | TM10 | 仪表 | 在用 | 生产设备
SD-TM10-103-PI2-3194 | SD-TM10-103-PI2-3194 | 103-VB-3126控制柜安全阀排放阀 |  | NO：4034A |  | FAIRCHILDCATALOLD | 1 | TM10103-VB-3126控制柜安全阀排放阀 | 2010-07-02 | C |  | 自动化 | TM10 | 仪表 | 在用 | 生产设备
SD-TM10-102-QT1-2111 | SD-TM10-102-QT1-2111 | 毯层配浆池出口浓度变送器 |  | OVL00377.B | DN2002-6% | MESTO | 1 | TM10毯层配浆池出口浓度变送器 | 2010-07-02 | A |  | 自动化 | TM10 | 仪表 | 在用 | 生产设备
SD-TM10-102-QT1-2130 | SD-TM10-102-QT1-2130 | 配浆池出口浓度 |  | OVL00377.B | DN2002-6% | MESTO | 1 | TM10配浆池出口浓度 | 2010-07-02 | A |  | 自动化 | TM10 | 仪表 | 在用 | 生产设备
SD-TM10-103-GT1-3276 | SD-TM10-103-GT1-3276 | 纸机本体主臂位置检测 |  | pendelgeberPE-MR/1023GER.NR:09292588ART.NR:5790Z02 |  | ZEPUST-VIC | 1 | TM10纸机本体主臂位置检测 | 2010-07-02 | A |  | 自动化 | TM10 | 仪表 | 在用 | 生产设备
SD-TM10-103-GT1-3286 | SD-TM10-103-GT1-3286 | 纸机本体二次臂位置检测开关 |  | pendelgeberPE-MR/1023GER.NR:09292588ART.NR:5790Z02 |  | ZEPUST-VIC | 1 | TM10纸机本体二次臂位置检测开关 | 2010-07-02 | A |  | 自动化 | TM10 | 仪表 | 在用 | 生产设备
SD-TM10-103-GT2-3286 | SD-TM10-103-GT2-3286 | 纸机本体二次臂位置检测开关 |  | pendelgeberPE-MR/1023GER.NR:09292588ART.NR:5790Z02 |  | ZEPUST-VIC | 1 | TM10纸机本体二次臂位置检测开关 | 2010-07-02 | A |  | 自动化 | TM10 | 仪表 | 在用 | 生产设备
SD-TM10-103-GT1-3305 | SD-TM10-103-GT1-3305 | 纸机本体拨轴拉绳传感器 |  | PK1023-MV/I |  | FSG | 1 | TM10纸机本体拨轴拉绳传感器 | 2010-07-02 | C |  | 自动化 | TM10 | 仪表 | 在用 | 生产设备
SD-TM10-103-GT1-3311 | SD-TM10-103-GT1-3311 | 纸机本体拉绳传感器 |  | PK1023-MV/I |  | FSG | 1 | TM10纸机本体拉绳传感器 | 2010-07-02 | C |  | 自动化 | TM10 | 仪表 | 在用 | 生产设备
SD-TM10-103-GT1-3320 | SD-TM10-103-GT1-3320 | 纸机本体拉绳传感器 |  | PK1023-MV/I |  | FSG | 1 | TM10纸机本体拉绳传感器 | 2010-07-02 | C |  | 自动化 | TM10 | 仪表 | 在用 | 生产设备
SD-TM10-104-QE1-4500 | SD-TM10-104-QE1-4500 | 燃烧室火焰检测器 |  | QRA53.D27220-240v50-60hz2.5VAL&S-NO:450240650 |  | SIMENS | 1 | TM10燃烧室火焰检测器 | 2010-07-02 | A |  | 自动化 | TM10 | 仪表 | 在用 | 生产设备
SD-TM10-104-QE1-4600 | SD-TM10-104-QE1-4600 | 燃烧室火焰检测器 |  | QRA53.D27220-240v50-60hz2.5VAL&S-NO:450240650 |  | SIMENS | 1 | TM10燃烧室火焰检测器 | 2010-07-02 | A |  | 自动化 | TM10 | 仪表 | 在用 | 生产设备
SD-TM10-103-PT1-3194 | SD-TM10-103-PT1-3194 | 103-VB-3126控制柜靴压压缩空气压力检测 |  | S-110-0.16bar4-20mADC10-30V |  | WIKA | 1 | TM10103-VB-3126控制柜靴压压缩空气压力检测 | 2010-07-02 | C |  | 自动化 | TM10 | 仪表 | 在用 | 生产设备
SD-TM10-103-LT1/TT1-3010 | SD-TM10-103-LT1/TT1-3010 | 液压站温度液位变送器 |  | SCLTSD-520-10-07LEVEL/TEMPCONTROLLER(L:520mmSerial |  | PARKER | 1 | TM10液压站温度液位变送器 | 2010-07-02 | A |  | 自动化 | TM10 | 仪表 | 在用 | 生产设备
SD-TM10-103-GZ1-3274 | SD-TM10-103-GZ1-3274 | 纸机本体主臂纸轴操作侧夹紧检测开关 |  | T4000-2DRNAC[6022052][09070008]VDC:24V(需用8针线)Sizeo | T4000-1KBA | SICK | 1 | TM10纸机本体主臂纸轴操作侧夹紧检测开关 | 2010-07-02 | A |  | 自动化 | TM10 | 仪表 | 在用 | 生产设备
SD-TM10-103-GZ2-3274 | SD-TM10-103-GZ2-3274 | 纸机本体主臂纸轴传动侧夹紧检测开关 |  | T4000-2DRNAC[6022052][09070008]VDC:24V(需用8针线)Sizeo | T4000-1KBA | SICK | 1 | TM10纸机本体主臂纸轴传动侧夹紧检测开关 | 2010-07-02 | A |  | 自动化 | TM10 | 仪表 | 在用 | 生产设备
SD-TM10-103-FCV1-3201 | SD-TM10-103-FCV1-3201 | 103-VB-3041液压柜氮气罐调压阀 |  | TYPE:ICW阀体：OKX8-A2配件：961025AJ03OKU82.3mmDIA | TYPE:ICW阀体：OKX8-A2配件：961025AJ03OKU82.3mmDIA | SUN | 1 | TM10103-VB-3041液压柜氮气罐调压阀 | 2010-07-02 | A |  | 自动化 | TM10 | 仪表 | 在用 | 生产设备
SD-TM10-103-FCV1-3202 | SD-TM10-103-FCV1-3202 | 103-VB-3041液压柜氮气罐调压阀 |  | TYPE:ICW阀体：OKX8-A2配件：961025AJ03OKU82.3mmDIA | TYPE:ICW阀体：OKX8-A2配件：961025AJ03OKU82.3mmDIA | SUN | 1 | TM10103-VB-3041液压柜氮气罐调压阀 | 2010-07-02 | A |  | 自动化 | TM10 | 仪表 | 在用 | 生产设备
SD-TM10-103-HV5-3201 | SD-TM10-103-HV5-3201 | 103-VB-3041液压柜氮气罐调压阀 |  | TYPE:SAF20M12T210AARTNR:2120319Pmax=400BarDN:20MM | TYPE:SAF20M12T210AARTNR:2120319Pmax=400BarDN:20MM |  | 1 | TM10103-VB-3041液压柜氮气罐调压阀 | 2010-07-02 | A |  | 自动化 | TM10 | 仪表 | 在用 | 生产设备
SD-TM10-103-HV5-3202 | SD-TM10-103-HV5-3202 | 103-VB-3041液压柜氮气罐调压阀 |  | TYPE:SAF20M12T210AARTNR:2120319Pmax=400BarDN:20MM | TYPE:SAF20M12T210AARTNR:2120319Pmax=400BarDN:20MM |  | 1 | TM10103-VB-3041液压柜氮气罐调压阀 | 2010-07-02 | A |  | 自动化 | TM10 | 仪表 | 在用 | 生产设备
SD-TM10-102-FV1-2007 | SD-TM10-102-FV1-2007 | 回用二次蒸汽调节阀 |  | TYPEND9102HNZSSV-16T法兰式连接 | DN150HWE-stop/4-20mA100-50% | mesto | 1 | TM10回用二次蒸汽调节阀 | 2010-07-02 | C |  | 自动化 | TM10 | 仪表 | 在用 | 生产设备
SD-TM10-102-FV2-2007 | SD-TM10-102-FV2-2007 | 排出二次蒸汽调节阀 |  | TYPEND9102HNZSSV-16T法兰式连接 | DN80HWE-stop/4-20mA50-100% | mesto | 1 | TM10排出二次蒸汽调节阀 | 2010-07-02 | C |  | 自动化 | TM10 | 仪表 | 在用 | 生产设备
SD-TM10-102-HC1-2004 | SD-TM10-102-HC1-2004 | 热泵温升调节阀 |  | TYPEND9102HNZSSV-16T法兰式连接 | HWE-stop/4-20mA0-100% | mesto | 1 | TM10热泵温升调节阀 | 2010-07-02 | C |  | 自动化 | TM10 | 仪表 | 在用 | 生产设备
SD-TM10-102-LV1-2008 | SD-TM10-102-LV1-2008 | 1#汽水分离器液位调节阀 |  | TYPEND9102HNZSSV-16T法兰式连接 | DN654-20mA0-100% | mesto | 1 | TM101#汽水分离器液位调节阀 | 2010-07-02 | C |  | 自动化 | TM10 | 仪表 | 在用 | 生产设备
SD-TM10-102-LV1-2009 | SD-TM10-102-LV1-2009 | 2#汽水分离器液位调节阀 |  | TYPEND9102HNZSSV-16T法兰式连接 | DN654-20mA0-100% | mesto | 1 | TM102#汽水分离器液位调节阀 | 2010-07-02 | C |  | 自动化 | TM10 | 仪表 | 在用 | 生产设备
SD-TM10-102-PV1-2006 | SD-TM10-102-PV1-2006 | 热泵4-12mA(0-100%) |  | TYPEND9102HNZSSV-16T法兰式连接 | HWE-stop/4-20mA0-50% | mesto | 1 | TM10热泵4-12mA(0-100%) | 2010-07-02 | C |  | 自动化 | TM10 | 仪表 | 在用 | 生产设备
SD-TM10-102-PV2-2006 | SD-TM10-102-PV2-2006 | 主入口调节阀12-20mA(0-100%) |  | TYPEND9102HNZSSV-16T法兰式连接 | DN80HWE-stop/4-20mA50-100% | mesto | 1 | TM10主入口调节阀12-20mA(0-100%) | 2010-07-02 | C |  | 自动化 | TM10 | 仪表 | 在用 | 生产设备
SD-TM10-102-TV1-2012 | SD-TM10-102-TV1-2012 | 蒸汽排空阀 |  | TYPEND9102HNZSSV-16T法兰式连接 | 4-20mA0-100% | mesto | 1 | TM10蒸汽排空阀 | 2010-07-02 | C |  | 自动化 | TM10 | 仪表 | 在用 | 生产设备
SD-TM10-103-GS1-3255 | SD-TM10-103-GS1-3255 | 纸机本体断纸检测开关 |  | UM30-212111 |  | SICK | 1 | TM10纸机本体断纸检测开关 | 2010-07-02 | B |  | 自动化 | TM10 | 仪表 | 在用 | 生产设备
SD-TM10-103-GS2-3255 | SD-TM10-103-GS2-3255 | 纸机本体断纸检测开关 |  | UM30-212111 |  | SICK | 1 | TM10纸机本体断纸检测开关 | 2010-07-02 | B |  | 自动化 | TM10 | 仪表 | 在用 | 生产设备
SD-TM10-104-GSV5-4500 | SD-TM10-104-GSV5-4500 | 燃烧室燃烧安全阀 |  | VAN20R02NT3185209030B.0913-23325Pe:200mbar | 220v/240vac50/60Hzce-63AQ001/02IP:54 | KROMSCHRODER | 1 | TM10燃烧室燃烧安全阀 | 2010-07-02 | A |  | 自动化 | TM10 | 仪表 | 在用 | 生产设备
SD-TM10-104-GSV5-4600 | SD-TM10-104-GSV5-4600 | 燃烧室燃烧安全阀 |  | VAN20R02NT3185209030B.0913-23325Pe:200mbar | 220v/240vac50/60Hzce-63AQ001/02IP:54 | KROMSCHRODER | 1 | TM10燃烧室燃烧安全阀 | 2010-07-02 | A |  | 自动化 | TM10 | 仪表 | 在用 | 生产设备
SD-TM10-104-GSV3-4500 | SD-TM10-104-GSV3-4500 | 燃烧室点火电磁阀 |  | VAS115R/NW88000003230VAC50/60Hz |  | Krom霍科德 | 1 | TM10燃烧室点火电磁阀 | 2010-07-02 | A |  | 自动化 | TM10 | 仪表 | 在用 | 生产设备
SD-TM10-104-GSV3-4600 | SD-TM10-104-GSV3-4600 | 燃烧室点火电磁阀 |  | VAS115R/NW88000003230VAC50/60Hz |  | Krom霍科德 | 1 | TM10燃烧室点火电磁阀 | 2010-07-02 | A |  | 自动化 | TM10 | 仪表 | 在用 | 生产设备
SD-TM10-104-GSV4-4500 | SD-TM10-104-GSV4-4500 | 燃烧室点火电磁阀 |  | VAS115R/NW88000003230VAC50/60Hz |  | Krom霍科德 | 1 | TM10燃烧室点火电磁阀 | 2010-07-02 | A |  | 自动化 | TM10 | 仪表 | 在用 | 生产设备
SD-TM10-104-GSV4-4600 | SD-TM10-104-GSV4-4600 | 燃烧室点火电磁阀 |  | VAS115R/NW88000003230VAC50/60Hz |  | Krom霍科德 | 1 | TM10燃烧室点火电磁阀 | 2010-07-02 | A |  | 自动化 | TM10 | 仪表 | 在用 | 生产设备
SD-TM10-103-PT1-3100 | SD-TM10-103-PT1-3100 | 纸机本体流浆箱压力变送器 |  | VG6S42SN0N0-800kpa | 0-800kPa4-20mA+ | Satron | 1 | TM10纸机本体流浆箱压力变送器 | 2010-07-02 | A |  | 自动化 | TM10 | 仪表 | 在用 | 生产设备
SD-TM10-103-PT1-3101 | SD-TM10-103-PT1-3101 | 纸机本体流浆箱压力变送器 |  | VG6S42SN0N0-800kpa |  | Satron | 1 | TM10纸机本体流浆箱压力变送器 | 2010-07-02 | A |  | 自动化 | TM10 | 仪表 | 在用 | 生产设备
SD-TM10-103-PT1-3108 | SD-TM10-103-PT1-3108 | 纸机本体流浆箱稀释水压力变送器 |  | VG6S42SN0N0-800kpa | SATRONVG6S42SNONSERIALNO:085073516M112-35VDCCAL:0- | Satron | 1 | TM10纸机本体流浆箱稀释水压力变送器 | 2010-07-02 | A |  | 自动化 | TM10 | 仪表 | 在用 | 生产设备
SD-TM10-103-PT1-3110 | SD-TM10-103-PT1-3110 | 纸机本体稀释水流量变送器 |  | VG6S42SN0N0-800kpa | SATRONVG6S42SNONSERIALNO:085073516M112-35VDCCAL:0- | Satron | 1 | TM10纸机本体稀释水流量变送器 | 2010-07-02 | C |  | 自动化 | TM10 | 仪表 | 在用 | 生产设备
SD-TM10-103-PT2-3100 | SD-TM10-103-PT2-3100 | 纸机本体流浆箱压力变送器 |  | VG6S42SN0N0-800kpa |  | Satron | 1 | TM10纸机本体流浆箱压力变送器 | 2010-07-02 | A |  | 自动化 | TM10 | 仪表 | 在用 | 生产设备
SD-TM10-103-PT2-3108 | SD-TM10-103-PT2-3108 | 纸机本体流浆箱压力变送器 |  | VG6S42SN0N0-800kpa | SATRONVG6S42SNONSERIALNO:085073516M112-35VDCCAL:0- | Satron | 1 | TM10纸机本体流浆箱压力变送器 | 2010-07-02 | A |  | 自动化 | TM10 | 仪表 | 在用 | 生产设备
SD-TM10-103-WT1-3121 | SD-TM10-103-WT1-3121 | 纸机本体网子张力变送器 |  | vishaynobelast3part.no.110170s/n:09-1307prog.ver.: | LOADCELLKIS-1R(或是KIS-1A)50KNVISHAYNOBELS/N:5044186 | metso | 1 | TM10纸机本体网子张力变送器 | 2010-07-02 | C |  | 自动化 | TM10 | 仪表 | 在用 | 生产设备
SD-TM10-103-WT1-3171 | SD-TM10-103-WT1-3171 | 纸机本体毛布张力变送器 |  | vishaynobelast3part.no.110170s/n:09-1307prog.ver.: | LOADCELLKIS-1R(或是KIS-1A)50KNVISHAYNOBELS/N:5044186 | metso | 1 | TM10纸机本体毛布张力变送器 | 2010-11-02 | C |  | 自动化 | TM10 | 仪表 | 在用 | 生产设备
SD-TM10-103-WT1-3298 | SD-TM10-103-WT1-3298 | 纸机本体称重变送器 |  | vishaynobelast3part.no.110170s/n:09-1307prog.ver.: | TYPE:BC2-10T-C32mV/VSERIALNUMBER:38428 | metso | 1 | TM10纸机本体称重变送器 | 2010-11-01 | C |  | 自动化 | TM10 | 仪表 | 在用 | 生产设备
SD-TM10-103-WT2-3298 | SD-TM10-103-WT2-3298 | 纸机本体称重变送器 |  | vishaynobelast3part.no.110170s/n:09-1307prog.ver.: | TYPE:BC2-10T-C32mV/VSERIALNUMBER:38428 | metso | 1 | TM10纸机本体称重变送器 | 2010-11-01 | C |  | 自动化 | TM10 | 仪表 | 在用 | 生产设备
SD-TM10-103-FD1-3201 | SD-TM10-103-FD1-3201 | 103-VB-3041液压柜气罩控制分流阀 |  | VIVOLOBOLOGNA-ITALY5.9CM3/REV |  | www.vivoil.com | 1 | TM10103-VB-3041液压柜气罩控制分流阀 | 2010-07-02 | A |  | 自动化 | TM10 | 仪表 | 在用 | 生产设备
SD-TM10-103-FD1-3202 | SD-TM10-103-FD1-3202 | 103-VB-3041液压柜气罩控制分流阀 |  | VIVOLOBOLOGNA-ITALY5.9CM3/REV |  | www.vivoil.com | 1 | TM10103-VB-3041液压柜气罩控制分流阀 | 2010-07-02 | A |  | 自动化 | TM10 | 仪表 | 在用 | 生产设备
SD-TM10-102-HS2-2101 | SD-TM10-102-HS2-2101 | 冲洗水阀控制电磁阀 |  | ZSSR-16E法?际搅? | DN80 | 温州利普 | 1 | TM10冲洗水阀控制电磁阀 | 2010-07-02 | C |  | 自动化 | TM10 | 仪表 | 在用 | 生产设备
SD-TM10-102-FV1-2127 | SD-TM10-102-FV1-2127 | 进口流量调节阀 |  | ZSSR-16E法兰式连接 | DN1254-20mA0-100% | 温州利普 | 1 | TM10进口流量调节阀 | 2010-07-02 | C |  | 自动化 | TM10 | 仪表 | 在用 | 生产设备
SD-TM10-102-FV1-2143 | SD-TM10-102-FV1-2143 | 毯层压力筛回流控制阀 |  | ZSSR-16E法兰式连接 | DN1504-20mA0-100% | 温州利普 | 1 | TM10毯层压力筛回流控制阀 | 2010-07-02 | C |  | 自动化 | TM10 | 仪表 | 在用 | 生产设备
SD-TM10-102-FV1-2181 | SD-TM10-102-FV1-2181 | 进溶气罐的流量调节阀 |  | ZSSR-16E法兰式连接 | DN1504-20mA0-100% | 温州利普 | 1 | TM10进溶气罐的流量调节阀 | 2010-07-02 | C |  | 自动化 | TM10 | 仪表 | 在用 | 生产设备
SD-TM10-102-FV2-2143 | SD-TM10-102-FV2-2143 | 网层压力筛回流控制阀 |  | ZSSR-16E法兰式连接 | DN1504-20mA0-100% | 温州利普 | 1 | TM10网层压力筛回流控制阀 | 2010-07-02 | C |  | 自动化 | TM10 | 仪表 | 在用 | 生产设备
SD-TM10-102-HS1-2101 | SD-TM10-102-HS1-2101 | 进稀释水控制电磁阀 |  | ZSSR-16E法兰式连接 | DN250 | 温州利普 | 1 | TM10进稀释水控制电磁阀 | 2010-07-02 | C |  | 自动化 | TM10 | 仪表 | 在用 | 生产设备
SD-TM10-102-HS1-2121 | SD-TM10-102-HS1-2121 | 进稀释水控制电磁阀 |  | ZSSR-16E法兰式连接 | DN250 | 温州利普 | 1 | TM10进稀释水控制电磁阀 | 2010-07-02 | C |  | 自动化 | TM10 | 仪表 | 在用 | 生产设备
SD-TM10-102-HS2-2121 | SD-TM10-102-HS2-2121 | 冲洗水阀控制电磁阀 |  | ZSSR-16E法兰式连接 | DN80 | 温州利普 | 1 | TM10冲洗水阀控制电磁阀 | 2010-07-02 | C |  | 自动化 | TM10 | 仪表 | 在用 | 生产设备
SD-TM10-102-HV1-2103 | SD-TM10-102-HV1-2103 | 长纤浆到长纤贮浆塔阀门 |  | ZSSR-16E法兰式连接 | DN250 | 温州利普 | 1 | TM10长纤浆到长纤贮浆塔阀门 | 2010-07-02 | C |  | 自动化 | TM10 | 仪表 | 在用 | 生产设备
SD-TM10-102-HV1-2104 | SD-TM10-102-HV1-2104 | 浆泵前阀门 |  | ZSSR-16E法兰式连接 | DN250 | 温州利普 | 1 | TM10浆泵前阀门 | 2010-07-02 | C |  | 自动化 | TM10 | 仪表 | 在用 | 生产设备
SD-TM10-102-HV1-2105 | SD-TM10-102-HV1-2105 | 浆泵后、高浓除渣器入口开关阀门 |  | ZSSR-16E法兰式连接 | DN150 | 温州利普 | 1 | TM10浆泵后、高浓除渣器入口开关阀门 | 2010-07-02 | C |  | 自动化 | TM10 | 仪表 | 在用 | 生产设备
SD-TM10-102-HV1-2106 | SD-TM10-102-HV1-2106 | 1#双盘磨浆机入口开关阀门 |  | ZSSR-16E法兰式连接 | DN150 | 温州利普 | 1 | TM101#双盘磨浆机入口开关阀门 | 2010-07-02 | C |  | 自动化 | TM10 | 仪表 | 在用 | 生产设备
SD-TM10-102-HV1-2107 | SD-TM10-102-HV1-2107 | 2#双盘磨浆机入口开关阀门 |  | ZSSR-16E法兰式连接 | DN150 | 温州利普 | 1 | TM102#双盘磨浆机入口开关阀门 | 2010-07-02 | C |  | 自动化 | TM10 | 仪表 | 在用 | 生产设备
SD-TM10-102-HV1-2109 | SD-TM10-102-HV1-2109 | 长纤叩后浆塔出口浆泵入口开关阀 |  | ZSSR-16E法兰式连接 | DN250 | 温州利普 | 1 | TM10长纤叩后浆塔出口浆泵入口开关阀 | 2010-07-02 | C |  | 自动化 | TM10 | 仪表 | 在用 | 生产设备
SD-TM10-102-HV1-2110 | SD-TM10-102-HV1-2110 | 长纤到毯层配浆池开关阀 |  | ZSSR-16E法兰式连接 | DN150 | 温州利普 | 1 | TM10长纤到毯层配浆池开关阀 | 2010-07-02 | A |  | 自动化 | TM10 | 仪表 | 在用 | 生产设备
SD-TM10-102-HV1-2111 | SD-TM10-102-HV1-2111 | 毯层配浆池出口开关阀 |  | ZSSR-16E法兰式连接 | DN250 | 温州利普 | 1 | TM10毯层配浆池出口开关阀 | 2010-07-02 | A |  | 自动化 | TM10 | 仪表 | 在用 | 生产设备
SD-TM10-102-HV1-2112 | SD-TM10-102-HV1-2112 | 3#双盘磨浆机入口开关阀门 |  | ZSSR-16E法兰式连接 | DN200 | 温州利普 | 1 | TM103#双盘磨浆机入口开关阀门 | 2010-07-02 | C |  | 自动化 | TM10 | 仪表 | 在用 | 生产设备
SD-TM10-102-HV1-2123 | SD-TM10-102-HV1-2123 | 短纤浆到短纤贮浆塔阀门 |  | ZSSR-16E法兰式连接 | DN250 | 温州利普 | 1 | TM10短纤浆到短纤贮浆塔阀门 | 2010-07-02 | C |  | 自动化 | TM10 | 仪表 | 在用 | 生产设备
SD-TM10-102-HV1-2124 | SD-TM10-102-HV1-2124 | 浆泵前阀门 |  | ZSSR-16E法兰式连接 | DN250 | 温州利普 | 1 | TM10浆泵前阀门 | 2010-07-02 | C |  | 自动化 | TM10 | 仪表 | 在用 | 生产设备
SD-TM10-102-HV1-2125 | SD-TM10-102-HV1-2125 | 浆泵后、高浓除渣器入口 |  | ZSSR-16E法兰式连接 | DN150 | 温州利普 | 1 | TM10浆泵后、高浓除渣器入口 | 2010-07-02 | C |  | 自动化 | TM10 | 仪表 | 在用 | 生产设备
SD-TM10-102-HV1-2126 | SD-TM10-102-HV1-2126 | 疏解机入口开关阀 |  | ZSSR-16E法兰式连接 | DN100 | 温州利普 | 1 | TM10疏解机入口开关阀 | 2010-07-02 | C |  | 自动化 | TM10 | 仪表 | 在用 | 生产设备
SD-TM10-102-HV1-2128 | SD-TM10-102-HV1-2128 | 叩后浆池泵入口 |  | ZSSR-16E法兰式连接 | DN250 | 温州利普 | 1 | TM10叩后浆池泵入口 | 2010-07-02 | C |  | 自动化 | TM10 | 仪表 | 在用 | 生产设备
SD-TM10-102-HV1-2129 | SD-TM10-102-HV1-2129 | 短纤到网层配浆池开关阀 |  | ZSSR-16E法兰式连接 | DN150 | 温州利普 | 1 | TM10短纤到网层配浆池开关阀 | 2010-07-02 | A |  | 自动化 | TM10 | 仪表 | 在用 | 生产设备
SD-TM10-102-HV1-2130 | SD-TM10-102-HV1-2130 | 浆泵入口开关阀 |  | ZSSR-16E法兰式连接 | DN250 | 温州利普 | 1 | TM10浆泵入口开关阀 | 2010-07-02 | C |  | 自动化 | TM10 | 仪表 | 在用 | 生产设备
SD-TM10-102-HV1-2143 | SD-TM10-102-HV1-2143 | 排污开关阀 |  | ZSSR-16E法兰式连接 | DN100 | 温州利普 | 1 | TM10排污开关阀 | 2010-07-02 | C |  | 自动化 | TM10 | 仪表 | 在用 | 生产设备
SD-TM10-102-HV1-2144 | SD-TM10-102-HV1-2144 | 清水到白水盘的开关阀 |  | ZSSR-16E法兰式连接 | DN200 | 温州利普 | 1 | TM10清水到白水盘的开关阀 | 2010-07-02 | B |  | 自动化 | TM10 | 仪表 | 在用 | 生产设备
SD-TM10-102-HV1-2172 | SD-TM10-102-HV1-2172 | 进清水开关阀 |  | ZSSR-16E法兰式连接 | DN125 | 温州利普 | 1 | TM10进清水开关阀 | 2010-07-02 | C |  | 自动化 | TM10 | 仪表 | 在用 | 生产设备
SD-TM10-102-HV1-2181 | SD-TM10-102-HV1-2181 | 溶气罐的进空气开关阀 |  | ZSSR-16E法兰式连接 | DN150 | 温州利普 | 1 | TM10溶气罐的进空气开关阀 | 2010-07-02 | C |  | 自动化 | TM10 | 仪表 | 在用 | 生产设备
SD-TM10-102-HV1-2182 | SD-TM10-102-HV1-2182 | 排污阀到白水池开关阀 |  | ZSSR-16E法兰式连接 | DN125 | 温州利普 | 1 | TM10排污阀到白水池开关阀 | 2010-07-02 | B |  | 自动化 | TM10 | 仪表 | 在用 | 生产设备
SD-TM10-102-HV1-2194 | SD-TM10-102-HV1-2194 | 进清水开关阀控制蒸汽冷凝降温的回流阀门 |  | ZSSR-16E法兰式连接 | DN125 | 温州利普 | 1 | TM10进清水开关阀控制蒸汽冷凝降温的回流阀门 | 2010-07-02 | C |  | 自动化 | TM10 | 仪表 | 在用 | 生产设备
SD-TM10-102-HV1-2196 | SD-TM10-102-HV1-2196 | 烘缸气罩冲洗清水白开关阀 |  | ZSSR-16E法兰式连接 | DN40 | 温州利普 | 1 | TM10烘缸气罩冲洗清水白开关阀 | 2010-07-02 | C |  | 自动化 | TM10 | 仪表 | 在用 | 生产设备
SD-TM10-102-HV1-2197 | SD-TM10-102-HV1-2197 | 靴压辊喷淋水开关阀 |  | ZSSR-16E法兰式连接 | DN40 | 温州利普 | 1 | TM10靴压辊喷淋水开关阀 | 2010-07-02 | B |  | 自动化 | TM10 | 仪表 | 在用 | 生产设备
SD-TM10-102-HV1-2198 | SD-TM10-102-HV1-2198 | 靴压辊密封水开关阀 |  | ZSSR-16E法兰式连接 | DN50 | 温州利普 | 1 | TM10靴压辊密封水开关阀 | 2010-07-02 | B |  | 自动化 | TM10 | 仪表 | 在用 | 生产设备
SD-TM10-102-HV1-2212 | SD-TM10-102-HV1-2212 | 纸机损纸到1#损纸贮浆塔 |  | ZSSR-16E法兰式连接 | DN200 | 温州利普 | 1 | TM10纸机损纸到1#损纸贮浆塔 | 2010-07-02 | C |  | 自动化 | TM10 | 仪表 | 在用 | 生产设备
SD-TM10-102-HV1-2213 | SD-TM10-102-HV1-2213 | 纸机损纸到2#损纸贮浆塔 |  | ZSSR-16E法兰式连接 | DN200 | 温州利普 | 1 | TM10纸机损纸到2#损纸贮浆塔 | 2010-07-02 | C |  | 自动化 | TM10 | 仪表 | 在用 | 生产设备
SD-TM10-102-HV1-2214 | SD-TM10-102-HV1-2214 | 损纸池出口、浆泵入口开关阀 |  | ZSSR-16E法兰式连接 | DN200 | 温州利普 | 1 | TM10损纸池出口、浆泵入口开关阀 | 2010-07-02 | C |  | 自动化 | TM10 | 仪表 | 在用 | 生产设备
SD-TM10-102-HV1-2215 | SD-TM10-102-HV1-2215 | 损纸高浓除渣器入口 |  | ZSSR-16E法兰式连接 | DN125 | 温州利普 | 1 | TM10损纸高浓除渣器入口 | 2010-07-02 | C |  | 自动化 | TM10 | 仪表 | 在用 | 生产设备
SD-TM10-102-HV1-2216 | SD-TM10-102-HV1-2216 | 损纸疏解机入口开关阀 |  | ZSSR-16E法兰式连接 | DN150 | 温州利普 | 1 | TM10损纸疏解机入口开关阀 | 2010-07-02 | C |  | 自动化 | TM10 | 仪表 | 在用 | 生产设备
SD-TM10-102-HV1-2217 | SD-TM10-102-HV1-2217 | 损纸到网层配浆池开关阀 |  | ZSSR-16E法兰式连接 | DN100 | 温州利普 | 1 | TM10损纸到网层配浆池开关阀 | 2010-07-02 | A |  | 自动化 | TM10 | 仪表 | 在用 | 生产设备
SD-TM10-102-HV1-2321 | SD-TM10-102-HV1-2321 | 从总冷凝水槽来水开关阀门(高浓碎浆机供水槽) |  | ZSSR-16E法兰式连接 | DN100 | 温州利普 | 1 | TM10从总冷凝水槽来水开关阀门(高浓碎浆机供水槽) | 2010-07-02 | B |  | 自动化 | TM10 | 仪表 | 在用 | 生产设备
SD-TM10-102-HV1-2322 | SD-TM10-102-HV1-2322 | 从供水槽来水开关阀门 |  | ZSSR-16E法兰式连接 | DN40 | 温州利普 | 1 | TM10从供水槽来水开关阀门 | 2010-07-02 | C |  | 自动化 | TM10 | 仪表 | 在用 | 生产设备
SD-TM10-102-HV1-3124 | SD-TM10-102-HV1-3124 | 网子高压水 |  | ZSSR-16E法兰式连接 | DN40 | 温州利普 | 1 | TM10网子高压水 | 2010-07-02 | C |  | 自动化 | TM10 | 仪表 | 在用 | 生产设备
SD-TM10-102-HV1-3125 | SD-TM10-102-HV1-3125 | 网子高压水 |  | ZSSR-16E法兰式连接 | DN80 | 温州利普 | 1 | TM10网子高压水 | 2010-07-02 | C |  | 自动化 | TM10 | 仪表 | 在用 | 生产设备
SD-TM10-102-HV1-3174 | SD-TM10-102-HV1-3174 | 毛布高压水 |  | ZSSR-16E法兰式连接 | DN40 | 温州利普 | 1 | TM10毛布高压水 | 2010-07-02 | C |  | 自动化 | TM10 | 仪表 | 在用 | 生产设备
SD-TM10-102-HV2-2103 | SD-TM10-102-HV2-2103 | 长纤浆到短纤贮浆塔阀门 |  | ZSSR-16E法兰式连接 | DN250 | 温州利普 | 1 | TM10长纤浆到短纤贮浆塔阀门 | 2010-07-02 | C |  | 自动化 | TM10 | 仪表 | 在用 | 生产设备
SD-TM10-102-HV2-2105 | SD-TM10-102-HV2-2105 | 高浓除渣器冲洗白水入口开关阀门 |  | ZSSR-16E法兰式连接 | DN40 | 温州利普 | 1 | TM10高浓除渣器冲洗白水入口开关阀门 | 2010-07-02 | B |  | 自动化 | TM10 | 仪表 | 在用 | 生产设备
SD-TM10-102-HV2-2106 | SD-TM10-102-HV2-2106 | 1#双盘磨浆机旁通开关阀门 |  | ZSSR-16E法兰式连接 | DN150 | 温州利普 | 1 | TM101#双盘磨浆机旁通开关阀门 | 2010-07-02 | C |  | 自动化 | TM10 | 仪表 | 在用 | 生产设备
SD-TM10-102-HV2-2107 | SD-TM10-102-HV2-2107 | 2#双盘磨浆机旁通开关阀门 |  | ZSSR-16E法兰式连接 | DN150 | 温州利普 | 1 | TM102#双盘磨浆机旁通开关阀门 | 2010-07-02 | C |  | 自动化 | TM10 | 仪表 | 在用 | 生产设备
SD-TM10-102-HV2-2110 | SD-TM10-102-HV2-2110 | 长纤到网层配浆池开关阀 |  | ZSSR-16E法兰式连接 | DN150 | 温州利普 | 1 | TM10长纤到网层配浆池开关阀 | 2010-07-02 | A |  | 自动化 | TM10 | 仪表 | 在用 | 生产设备
SD-TM10-102-HV2-2112 | SD-TM10-102-HV2-2112 | 3#双盘磨浆机旁通开关阀门 |  | ZSSR-16E法兰式连接 | DN200 | 温州利普 | 1 | TM103#双盘磨浆机旁通开关阀门 | 2010-07-02 | C |  | 自动化 | TM10 | 仪表 | 在用 | 生产设备
SD-TM10-102-HV2-2123 | SD-TM10-102-HV2-2123 | 短纤浆到长纤贮浆塔阀门 |  | ZSSR-16E法兰式连接 | DN250 | 温州利普 | 1 | TM10短纤浆到长纤贮浆塔阀门 | 2010-07-02 | C |  | 自动化 | TM10 | 仪表 | 在用 | 生产设备
SD-TM10-102-HV2-2125 | SD-TM10-102-HV2-2125 | 高浓除渣器冲洗白水入口 |  | ZSSR-16E法兰式连接 | DN40 | 温州利普 | 1 | TM10高浓除渣器冲洗白水入口 | 2010-07-02 | B |  | 自动化 | TM10 | 仪表 | 在用 | 生产设备
SD-TM10-102-HV2-2126 | SD-TM10-102-HV2-2126 | 疏解机旁通开关阀 |  | ZSSR-16E法兰式连接 | DN150 | 温州利普 | 1 | TM10疏解机旁通开关阀 | 2010-07-02 | C |  | 自动化 | TM10 | 仪表 | 在用 | 生产设备
SD-TM10-102-HV2-2129 | SD-TM10-102-HV2-2129 | 短纤到毯层配浆池开关阀 |  | ZSSR-16E法兰式连接 | DN150 | 温州利普 | 1 | TM10短纤到毯层配浆池开关阀 | 2010-07-02 | A |  | 自动化 | TM10 | 仪表 | 在用 | 生产设备
SD-TM10-102-HV2-2215 | SD-TM10-102-HV2-2215 | 损纸高浓除渣器冲洗白水入口 |  | ZSSR-16E法兰式连接 | DN40 | 温州利普 | 1 | TM10损纸高浓除渣器冲洗白水入口 | 2010-07-02 | B |  | 自动化 | TM10 | 仪表 | 在用 | 生产设备
SD-TM10-102-HV2-2216 | SD-TM10-102-HV2-2216 | 损纸疏解机旁通开关阀 |  | ZSSR-16E法兰式连接 | DN150 | 温州利普 | 1 | TM10损纸疏解机旁通开关阀 | 2010-07-02 | C |  | 自动化 | TM10 | 仪表 | 在用 | 生产设备
SD-TM10-102-HV2-2217 | SD-TM10-102-HV2-2217 | 损纸到毯层配浆池开关阀 |  | ZSSR-16E法兰式连接 | DN100 | 温州利普 | 1 | TM10损纸到毯层配浆池开关阀 | 2010-07-02 | A |  | 自动化 | TM10 | 仪表 | 在用 | 生产设备
SD-TM10-102-HV2-2321 | SD-TM10-102-HV2-2321 | 从温水池来水开关阀门 |  | ZSSR-16E法兰式连接 | DN100 | 温州利普 | 1 | TM10从温水池来水开关阀门 | 2010-07-02 | C |  | 自动化 | TM10 | 仪表 | 在用 | 生产设备
SD-TM10-102-HV2-2322 | SD-TM10-102-HV2-2322 | 碎浆机出口、浆泵前开关阀门 |  | ZSSR-16E法兰式连接 | DN80 | 温州利普 | 1 | TM10碎浆机出口、浆泵前开关阀门 | 2010-07-02 | B |  | 自动化 | TM10 | 仪表 | 在用 | 生产设备
SD-TM10-102-HV3-2106 | SD-TM10-102-HV3-2106 | 1#双盘磨浆机出口开关阀门 |  | ZSSR-16E法兰式连接 | DN150 | 温州利普 | 1 | TM101#双盘磨浆机出口开关阀门 | 2010-07-02 | C |  | 自动化 | TM10 | 仪表 | 在用 | 生产设备
SD-TM10-102-HV3-2107 | SD-TM10-102-HV3-2107 | 2#双盘磨浆机出口开关阀门 |  | ZSSR-16E法兰式连接 | DN150 | 温州利普 | 1 | TM102#双盘磨浆机出口开关阀门 | 2010-07-02 | C |  | 自动化 | TM10 | 仪表 | 在用 | 生产设备
SD-TM10-102-HV3-2112 | SD-TM10-102-HV3-2112 | 3#双盘磨浆机出口开关阀门 |  | ZSSR-16E法兰式连接 | DN200 | 温州利普 | 1 | TM103#双盘磨浆机出口开关阀门 | 2010-07-02 | C |  | 自动化 | TM10 | 仪表 | 在用 | 生产设备
SD-TM10-102-HV3-2123 | SD-TM10-102-HV3-2123 | 纸机损纸到短纤储存罐阀门 |  | ZSSR-16E法兰式连接 | DN300 | 温州利普 | 1 | TM10纸机损纸到短纤储存罐阀门 | 2010-07-02 | C |  | 自动化 | TM10 | 仪表 | 在用 | 生产设备
SD-TM10-102-HV3-2126 | SD-TM10-102-HV3-2126 | 疏解机出口开关阀 |  | ZSSR-16E法兰式连接 | DN150 | 温州利普 | 1 | TM10疏解机出口开关阀 | 2010-07-02 | C |  | 自动化 | TM10 | 仪表 | 在用 | 生产设备
SD-TM10-102-HV3-2216 | SD-TM10-102-HV3-2216 | 损纸疏解机出口开关阀 |  | ZSSR-16E法兰式连接 | DN150 | 温州利普 | 1 | TM10损纸疏解机出口开关阀 | 2010-07-02 | C |  | 自动化 | TM10 | 仪表 | 在用 | 生产设备
SD-TM10-102-KV1-2105 | SD-TM10-102-KV1-2105 | 1#高浓除渣器上闸阀（长纤） |  | ZSSR-16E法兰式连接 | DN100 | 瑞典斯达芬 | 1 | TM101#高浓除渣器上闸阀（长纤） | 2010-07-02 | C |  | 自动化 | TM10 | 仪表 | 在用 | 生产设备
SD-TM10-102-KV1-2125 | SD-TM10-102-KV1-2125 | 2#高浓除渣器上闸阀（短纤） |  | ZSSR-16E法兰式连接 | DN100 | 瑞典斯达芬 | 1 | TM102#高浓除渣器上闸阀（短纤） | 2010-07-02 | C |  | 自动化 | TM10 | 仪表 | 在用 | 生产设备
SD-TM10-102-KV1-2215 | SD-TM10-102-KV1-2215 | 高浓除渣器上闸阀（损纸） |  | ZSSR-16E法兰式连接 | DN80 | 瑞典斯达芬 | 1 | TM10高浓除渣器上闸阀（损纸） | 2010-07-02 | C |  | 自动化 | TM10 | 仪表 | 在用 | 生产设备
SD-TM10-102-KV2-2105 | SD-TM10-102-KV2-2105 | 1#高浓除渣器下闸阀（长纤） |  | ZSSR-16E法兰式连接 | DN150 | 瑞典斯达芬 | 1 | TM101#高浓除渣器下闸阀（长纤） | 2010-07-02 | C |  | 自动化 | TM10 | 仪表 | 在用 | 生产设备
SD-TM10-102-KV2-2125 | SD-TM10-102-KV2-2125 | 2#高浓除渣器下闸阀（短纤） |  | ZSSR-16E法兰式连接 | DN150 | 瑞典斯达芬 | 1 | TM102#高浓除渣器下闸阀（短纤） | 2010-07-02 | C |  | 自动化 | TM10 | 仪表 | 在用 | 生产设备
SD-TM10-102-KV2-2215 | SD-TM10-102-KV2-2215 | 高浓除渣器下闸阀（损纸） |  | ZSSR-16E法兰式连接 | DN100 | 瑞典斯达芬 | 1 | TM10高浓除渣器下闸阀（损纸） | 2010-07-02 | C |  | 自动化 | TM10 | 仪表 | 在用 | 生产设备
SD-TM10-102-KV3-2105 | SD-TM10-102-KV3-2105 | 1#高浓除渣器排气（长纤） |  | ZSSR-16E法兰式连接 | DN25 | 瑞典斯达芬 | 1 | TM101#高浓除渣器排气（长纤） | 2010-07-02 | C |  | 自动化 | TM10 | 仪表 | 在用 | 生产设备
SD-TM10-102-KV3-2125 | SD-TM10-102-KV3-2125 | 2#高浓除渣器排气（短纤） |  | ZSSR-16E法兰式连接 | DN25 | 瑞典斯达芬 | 1 | TM102#高浓除渣器排气（短纤） | 2010-07-02 | C |  | 自动化 | TM10 | 仪表 | 在用 | 生产设备
SD-TM10-102-KV3-2215 | SD-TM10-102-KV3-2215 | 高浓除渣器排气（损纸） |  | ZSSR-16E法兰式连接 | DN25 | 瑞典斯达芬 | 1 | TM10高浓除渣器排气（损纸） | 2010-07-02 | C |  | 自动化 | TM10 | 仪表 | 在用 | 生产设备
SD-TM10-102-KV4-2105 | SD-TM10-102-KV4-2105 | 1#高浓除渣器冲洗水开关阀 |  | ZSSR-16E法兰式连接 | DN40 | 温州利普 | 1 | TM101#高浓除渣器冲洗水开关阀 | 2010-07-02 | C |  | 自动化 | TM10 | 仪表 | 在用 | 生产设备
SD-TM10-102-KV4-2125 | SD-TM10-102-KV4-2125 | 2#高浓除渣器冲洗水开关阀 |  | ZSSR-16E法兰式连接 | DN40 | 温州利普 | 1 | TM102#高浓除渣器冲洗水开关阀 | 2010-07-02 | C |  | 自动化 | TM10 | 仪表 | 在用 | 生产设备
SD-TM10-102-KV4-2215 | SD-TM10-102-KV4-2215 | 高浓除渣器冲洗水开关阀 |  | ZSSR-16E法兰式连接 | DN40 | 温州利普 | 1 | TM10高浓除渣器冲洗水开关阀 | 2010-07-02 | C |  | 自动化 | TM10 | 仪表 | 在用 | 生产设备
SD-TM10-102-LV1-2113 | SD-TM10-102-LV1-2113 | 进浆调节控制阀 |  | ZSSR-16E法兰式连接 | DN2004-20mA0-100% | 温州利普 | 1 | TM10进浆调节控制阀 | 2010-07-02 | C |  | 自动化 | TM10 | 仪表 | 在用 | 生产设备
SD-TM10-102-LV1-2130 | SD-TM10-102-LV1-2130 | 浆池液位入口调节阀 |  | ZSSR-16E法兰式连接 | DN2004-20mA0-100% | 温州利普 | 1 | TM10浆池液位入口调节阀 | 2010-07-02 | C |  | 自动化 | TM10 | 仪表 | 在用 | 生产设备
SD-TM10-102-LV1-2181 | SD-TM10-102-LV1-2181 | 溶气罐液位控制出口调节阀 |  | ZSSR-16E法兰式连接 | DN150 | 温州利普 | 1 | TM10溶气罐液位控制出口调节阀 | 2010-07-02 | C |  | 自动化 | TM10 | 仪表 | 在用 | 生产设备
SD-TM10-102-PV1-2103 | SD-TM10-102-PV1-2103 | 盘磨入口压力调节阀 |  | ZSSR-16E法兰式连接 | DN1254-20mA0-100% | 温州利普 | 1 | TM10盘磨入口压力调节阀 | 2010-07-02 | C |  | 自动化 | TM10 | 仪表 | 在用 | 生产设备
SD-TM10-102-PV1-2123 | SD-TM10-102-PV1-2123 | 疏解机入口压力调节阀 |  | ZSSR-16E法兰式连接 | DN1254-20mA0-100% | 温州利普 | 1 | TM10疏解机入口压力调节阀 | 2010-07-02 | C |  | 自动化 | TM10 | 仪表 | 在用 | 生产设备
SD-TM10-102-QV1-2111 | SD-TM10-102-QV1-2111 | 毯层配浆池出口浓度调节阀 |  | ZSSR-16E法兰式连接 | DN804-20mA0-100% | 温州利普 | 1 | TM10毯层配浆池出口浓度调节阀 | 2010-07-02 | A |  | 自动化 | TM10 | 仪表 | 在用 | 生产设备
SD-TM10-102-QV1-2128 | SD-TM10-102-QV1-2128 | 叩后池到配浆池浓度调节阀 |  | ZSSR-16E法兰式连接 | DN654-20mA0-100% | 温州利普 | 1 | TM10叩后池到配浆池浓度调节阀 | 2010-07-02 | A |  | 自动化 | TM10 | 仪表 | 在用 | 生产设备
SD-TM10-102-QV1-2130 | SD-TM10-102-QV1-2130 | 配浆池出口浓度调节阀 |  | ZSSR-16E法兰式连接 | DN804-20mA0-100% | 温州利普 | 1 | TM10配浆池出口浓度调节阀 | 2010-07-02 | A |  | 自动化 | TM10 | 仪表 | 在用 | 生产设备
SD-TM10-102-FV1-2108 | SD-TM10-102-FV1-2108 | 长纤叩后浆塔进口流量调节阀 |  | ZSSV-16T法兰式连接 | DN1254-20mA0-100% | 温州利普 | 1 | TM10长纤叩后浆塔进口流量调节阀 | 2010-07-02 | C |  | 自动化 | TM10 | 仪表 | 在用 | 生产设备
SD-TM10-102-FV1-2176 | SD-TM10-102-FV1-2176 | 损纸到毯层配浆池调节阀 |  | ZSSV-16T法兰式连接 | DN1004-20mA0-100% | 温州利普 | 1 | TM10损纸到毯层配浆池调节阀 | 2010-07-02 | A |  | 自动化 | TM10 | 仪表 | 在用 | 生产设备
SD-TM10-102-FV1-2177 | SD-TM10-102-FV1-2177 | 损纸到网层配浆池调节阀 |  | ZSSV-16T法兰式连接 | DN1004-20mA0-100% | 温州利普 | 1 | TM10损纸到网层配浆池调节阀 | 2010-07-02 | A |  | 自动化 | TM10 | 仪表 | 在用 | 生产设备
SD-TM10-102-FV1-2178 | SD-TM10-102-FV1-2178 | 白水到气浮机的流量调节阀 |  | ZSSV-16T法兰式连接 | DN2504-20mA0-100% | 温州利普 | 1 | TM10白水到气浮机的流量调节阀 | 2010-07-02 | B |  | 自动化 | TM10 | 仪表 | 在用 | 生产设备
SD-TM10-102-FV1-2210 | SD-TM10-102-FV1-2210 | 加水控制阀 |  | ZSSV-16T法兰式连接 | DN1504-20mA0-100% | 温州利普 | 1 | TM10加水控制阀 | 2010-07-02 | C |  | 自动化 | TM10 | 仪表 | 在用 | 生产设备
SD-TM10-102-FV2-2176 | SD-TM10-102-FV2-2176 | 短纤到毯层配浆池调节阀 |  | ZSSV-16T法兰式连接 | DN1504-20mA0-100% | 温州利普 | 1 | TM10短纤到毯层配浆池调节阀 | 2010-07-02 | A |  | 自动化 | TM10 | 仪表 | 在用 | 生产设备
SD-TM10-102-FV2-2177 | SD-TM10-102-FV2-2177 | 短纤到网层配浆池调节阀 |  | ZSSV-16T法兰式连接 | DN1504-20mA0-100% | 温州利普 | 1 | TM10短纤到网层配浆池调节阀 | 2010-07-02 | A |  | 自动化 | TM10 | 仪表 | 在用 | 生产设备
SD-TM10-102-FV3-2176 | SD-TM10-102-FV3-2176 | 长纤到毯层配浆池调节阀 |  | ZSSV-16T法兰式连接 | DN1504-20mA0-100% | 温州利普 | 1 | TM10长纤到毯层配浆池调节阀 | 2010-07-02 | A |  | 自动化 | TM10 | 仪表 | 在用 | 生产设备
SD-TM10-102-FV3-2177 | SD-TM10-102-FV3-2177 | 长纤到网层配浆池调节阀 |  | ZSSV-16T法兰式连接 | DN1504-20mA0-100% | 温州利普 | 1 | TM10长纤到网层配浆池调节阀 | 2010-07-02 | A |  | 自动化 | TM10 | 仪表 | 在用 | 生产设备
SD-TM10-102-HC1-2140 | SD-TM10-102-HC1-2140 | 毯层上浆流量调节阀 |  | ZSSV-16T法兰式连接 | DN2004-20mA0-100% | 温州利普 | 1 | TM10毯层上浆流量调节阀 | 2010-07-02 | A |  | 自动化 | TM10 | 仪表 | 在用 | 生产设备
SD-TM10-102-HC1-2142 | SD-TM10-102-HC1-2142 | 流浆箱回流开度调节阀 |  | ZSSV-16T法兰式连接 | DN1004-20mA0-100% | 温州利普 | 1 | TM10流浆箱回流开度调节阀 | 2010-07-02 | A |  | 自动化 | TM10 | 仪表 | 在用 | 生产设备
SD-TM10-102-HC1-2150 | SD-TM10-102-HC1-2150 | 网层上浆流量调节阀 |  | ZSSV-16T法兰式连接 | DN2004-20mA0-100% | 温州利普 | 1 | TM10网层上浆流量调节阀 | 2010-07-02 | A |  | 自动化 | TM10 | 仪表 | 在用 | 生产设备
SD-TM10-102-HC1-2152 | SD-TM10-102-HC1-2152 | 流浆箱回流量开度调节阀 |  | ZSSV-16T法兰式连接 | DN1004-20mA0-100% | 温州利普 | 1 | TM10流浆箱回流量开度调节阀 | 2010-07-02 | A |  | 自动化 | TM10 | 仪表 | 在用 | 生产设备
SD-TM10-102-LV1-2170 | SD-TM10-102-LV1-2170 | 网下白水坑液位调节阀 |  | ZSSV-16T法兰式连接 | DN3004-20mA0-100% | 温州利普 | 1 | TM10网下白水坑液位调节阀 | 2010-07-02 | B |  | 自动化 | TM10 | 仪表 | 在用 | 生产设备
SD-TM10-102-LV1-2172 | SD-TM10-102-LV1-2172 | 清滤液反馈到白水塔调节阀 |  | ZSSV-16T法兰式连接 | DN1254-20mA0-100% | 温州利普 | 1 | TM10清滤液反馈到白水塔调节阀 | 2010-07-02 | B |  | 自动化 | TM10 | 仪表 | 在用 | 生产设备
SD-TM10-102-LV1-2178 | SD-TM10-102-LV1-2178 | 微气浮机液位调节阀 |  | ZSSV-16T法兰式连接 | DN3004-20mA0-100% | 温州利普 | 1 | TM10微气浮机液位调节阀 | 2010-07-02 | C |  | 自动化 | TM10 | 仪表 | 在用 | 生产设备
SD-TM10-102-LV1-2179 | SD-TM10-102-LV1-2179 | 到损纸贮浆塔液位调节阀 |  | ZSSV-16T法兰式连接 | DN654-20mA0-100% | 温州利普 | 1 | TM10到损纸贮浆塔液位调节阀 | 2010-07-02 | C |  | 自动化 | TM10 | 仪表 | 在用 | 生产设备
SD-TM10-102-LV1-2183 | SD-TM10-102-LV1-2183 | 清水调节阀 |  | ZSSV-16T法兰式连接 | DN1254-20mA0-100% | 温州利普 | 1 | TM10清水调节阀 | 2010-07-02 | C |  | 自动化 | TM10 | 仪表 | 在用 | 生产设备
SD-TM10-102-LV1-2187 | SD-TM10-102-LV1-2187 | 超清过滤器出口控制超清液位调节阀 |  | ZSSV-16T法兰式连接 | DN1254-20mA0-100% | 温州利普 | 1 | TM10超清过滤器出口控制超清液位调节阀 | 2010-07-02 | C |  | 自动化 | TM10 | 仪表 | 在用 | 生产设备
SD-TM10-102-LV1-2192 | SD-TM10-102-LV1-2192 | 控制液位调节阀 |  | ZSSV-16T法兰式连接 | DN1254-20mA0-100% | 温州利普 | 1 | TM10控制液位调节阀 | 2010-07-02 | C |  | 自动化 | TM10 | 仪表 | 在用 | 生产设备
SD-TM10-102-LV1-2194 | SD-TM10-102-LV1-2194 | 控制液位调节阀调节流入清水池的量 |  | ZSSV-16T法兰式连接 | DN1504-20mA0-100% | 温州利普 | 1 | TM10控制液位调节阀调节流入清水池的量 | 2010-07-02 | C |  | 自动化 | TM10 | 仪表 | 在用 | 生产设备
SD-TM10-102-LV1-2210 | SD-TM10-102-LV1-2210 | 循环控制阀 |  | ZSSV-16T法兰式连接 | DN1504-20mA0-100% | 温州利普 | 1 | TM10循环控制阀 | 2010-07-02 | C |  | 自动化 | TM10 | 仪表 | 在用 | 生产设备
SD-TM10-102-LV1-2224 | SD-TM10-102-LV1-2224 | 液位调节阀 |  | ZSSV-16T法兰式连接 | DN1004-20mA0-100% | 温州利普 | 1 | TM10液位调节阀 | 2010-07-02 | C |  | 自动化 | TM10 | 仪表 | 在用 | 生产设备
SD-TM10-102-LV1-2324 | SD-TM10-102-LV1-2324 | 碎浆机到损纸贮浆塔调节阀 |  | ZSSV-16T法兰式连接 | DN804-20mA0-100% | 温州利普 | 1 | TM10碎浆机到损纸贮浆塔调节阀 | 2010-07-02 | B |  | 自动化 | TM10 | 仪表 | 在用 | 生产设备
SD-TM10-102-LV1-2509 | SD-TM10-102-LV1-2509 | 清水调节阀 |  | ZSSV-16T法兰式连接 | DN254-20mA0-100% | 温州利普 | 1 | TM10清水调节阀 | 2010-07-02 | C |  | 自动化 | TM10 | 仪表 | 在用 | 生产设备
SD-TM10-102-LV2-2187 | SD-TM10-102-LV2-2187 | 清水到超清池调节阀 |  | ZSSV-16T法兰式连接 | DN1504-20mA0-100% | 温州利普 | 1 | TM10清水到超清池调节阀 | 2010-07-02 | C |  | 自动化 | TM10 | 仪表 | 在用 | 生产设备
SD-TM10-102-LV2-2210 | SD-TM10-102-LV2-2210 | 到损纸浆塔的控制阀 |  | ZSSV-16T法兰式连接 | DN804-20mA0-100% | 温州利普 | 1 | TM10到损纸浆塔的控制阀 | 2010-07-02 | C |  | 自动化 | TM10 | 仪表 | 在用 | 生产设备
SD-TM10-102-LV2-2324 | SD-TM10-102-LV2-2324 | 碎浆机回流调节阀 |  | ZSSV-16T法兰式连接 | DN654-20mA0-100% | 温州利普 | 1 | TM10碎浆机回流调节阀 | 2010-07-02 | B |  | 自动化 | TM10 | 仪表 | 在用 | 生产设备
SD-TM10-102-PV1-2213 | SD-TM10-102-PV1-2213 | 损纸疏解机入口压力调节阀 |  | ZSSV-16T法兰式连接 | DN1004-20mA0-100% | 温州利普 | 1 | TM10损纸疏解机入口压力调节阀 | 2010-07-02 | C |  | 自动化 | TM10 | 仪表 | 在用 | 生产设备
SD-TM10-102-PV1-2220 | SD-TM10-102-PV1-2220 | 密封水压力调节阀 |  | ZSSV-16T法兰式连接 | DN1254-20mA0-100% | 温州利普 | 1 | TM10密封水压力调节阀 | 2010-07-02 | B |  | 自动化 | TM10 | 仪表 | 在用 | 生产设备
SD-TM10-102-PV1-2502 | SD-TM10-102-PV1-2502 | 烘缸喷头后喷涂回流调节阀 |  | ZSSV-16T法兰式连接 | DN254-20mA0-100% | 温州利普 | 1 | TM10烘缸喷头后喷涂回流调节阀 | 2010-07-02 | C |  | 自动化 | TM10 | 仪表 | 在用 | 生产设备
SD-TM10-102-QV1-2104 | SD-TM10-102-QV1-2104 | 出口浓度调节阀 |  | ZSSV-16T法兰式连接 | DN804-20mA0-100% | 温州利普 | 1 | TM10出口浓度调节阀 | 2010-07-02 | A |  | 自动化 | TM10 | 仪表 | 在用 | 生产设备
SD-TM10-102-QV1-2109 | SD-TM10-102-QV1-2109 | 长纤叩后浆塔出口浓度调节阀 |  | ZSSV-16T法兰式连接 | DN654-20mA0-100% | 温州利普 | 1 | TM10长纤叩后浆塔出口浓度调节阀 | 2010-07-02 | A |  | 自动化 | TM10 | 仪表 | 在用 | 生产设备
SD-TM10-102-QV1-2124 | SD-TM10-102-QV1-2124 | 出口浓度调节阀 |  | ZSSV-16T法兰式连接 | DN804-20mA0-100% | 温州利普 | 1 | TM10出口浓度调节阀 | 2010-07-02 | A |  | 自动化 | TM10 | 仪表 | 在用 | 生产设备
SD-TM10-102-QV1-2211 | SD-TM10-102-QV1-2211 | 纸机损纸浓度调节阀 |  | ZSSV-16T法兰式连接 | DN804-20mA0-100% | 温州利普 | 1 | TM10纸机损纸浓度调节阀 | 2010-07-02 | A |  | 自动化 | TM10 | 仪表 | 在用 | 生产设备
SD-TM10-102-QV1-2214 | SD-TM10-102-QV1-2214 | 损纸浓度调节阀 |  | ZSSV-16T法兰式连接 | DN404-20mA0-100% | 温州利普 | 1 | TM10损纸浓度调节阀 | 2010-07-02 | A |  | 自动化 | TM10 | 仪表 | 在用 | 生产设备
SD-TM10-102-QV1-2323 | SD-TM10-102-QV1-2323 | 调浓白水浓度调节阀 |  | ZSSV-16T法兰式连接 | DN654-20mA0-100% | 温州利普 | 1 | TM10调浓白水浓度调节阀 | 2010-07-02 | B |  | 自动化 | TM10 | 仪表 | 在用 | 生产设备
SD-TM10-102-QV1-2325 | SD-TM10-102-QV1-2325 | 浓度控制调节阀 |  | ZSSV-16T法兰式连接 | DN654-20mA0-100% | 温州利普 | 1 | TM10浓度控制调节阀 | 2010-07-02 | A |  | 自动化 | TM10 | 仪表 | 在用 | 生产设备
SD-TM10-102-TV1-2220 | SD-TM10-102-TV1-2220 | 水环真空泵温度调节阀 |  | ZSSV-16T法兰式连接 | DN654-20mA0-100% | 温州利普 | 1 | TM10水环真空泵温度调节阀 | 2010-07-02 | C |  | 自动化 | TM10 | 仪表 | 在用 | 生产设备
SD-TM10-102-TV2-2012 | SD-TM10-102-TV2-2012 | 冷凝水器出水温度控制阀 |  | ZSSV-16T法兰式连接 | DN1504-20mA0-100% | mesto | 1 | TM10冷凝水器出水温度控制阀 | 2010-07-02 | C |  | 自动化 | TM10 | 仪表 | 在用 | 生产设备
SD-TM10-103-TV1-3016 | SD-TM10-103-TV1-3016 | 103-VB-3042靴压油站V型调节阀 |  | ZSSV-16T法兰式连接 |  | 温州利普 | 1 | TM10103-VB-3042靴压油站V型调节阀 | 2010-07-02 | C |  | 自动化 | TM10 | 仪表 | 在用 | 生产设备
SD-TM10-102-GS2-2100 | SD-TM10-102-GS2-2100 | 桨板库链板机光眼 |  | 对射式 | E3JK-5L/E3JK-5DM1(一发一收) | OMRON | 1 | TM10桨板库链板机光眼 | 2010-07-02 | B |  | 自动化 | TM10 | 仪表 | 在用 | 生产设备
SD-TM10-102-GS2-2120 | SD-TM10-102-GS2-2120 | 桨板库链板机光眼 |  | 对射式 | E3JK-5L/E3JK-5DM1(一发一收) | OMRON | 1 | TM10桨板库链板机光眼 | 2010-07-02 | B |  | 自动化 | TM10 | 仪表 | 在用 | 生产设备
SD-TM10-103-FCV1-3272 | SD-TM10-103-FCV1-3272 | 103-VB-3229控制柜辅助阀 |  | 阀体: | 配件：NCEBLCNOFM81个OHW81个 | SUN | 1 | TM10103-VB-3229控制柜辅助阀 | 2010-07-02 | C |  | 自动化 | TM10 | 仪表 | 在用 | 生产设备
SD-TM10-103-FCV2-3272 | SD-TM10-103-FCV2-3272 | 103-VB-3229控制柜辅助阀 |  | 阀体: | 配件：NCEBLCNOFM81个OHW81个 | SUN | 1 | TM10103-VB-3229控制柜辅助阀 | 2010-07-02 | C |  | 自动化 | TM10 | 仪表 | 在用 | 生产设备
SD-TM10-103-PCV1-3272 | SD-TM10-103-PCV1-3272 | 103-VB-3229控制柜辅助阀 |  | 阀体: | 配件：PPF8LAN | SUN | 1 | TM10103-VB-3229控制柜辅助阀 | 2010-07-02 | C |  | 自动化 | TM10 | 仪表 | 在用 | 生产设备
SD-TM10-103-FCV1-3017 | SD-TM10-103-FCV1-3017 | 103-VB-3042靴压油站辅助阀 |  | 阀体： | 配件：FDEALANOHU9 | SUN | 1 | TM10103-VB-3042靴压油站辅助阀 | 2010-07-02 | C |  | 自动化 | TM10 | 仪表 | 在用 | 生产设备
SD-TM10-103-FCV1-3193 | SD-TM10-103-FCV1-3193 | 103-VB-3126控制柜辅助阀 |  | 阀体： | 配件：NCCBLCNOD09 | SUN | 1 | TM10103-VB-3126控制柜辅助阀 | 2010-07-02 | C |  | 自动化 | TM10 | 仪表 | 在用 | 生产设备
SD-TM10-103-FCV4-3018 | SD-TM10-103-FCV4-3018 | 103-VB-3042靴压油站辅助阀 |  | 阀体： | 配件：OBT9K1OI06 | SUN | 1 | TM10103-VB-3042靴压油站辅助阀 | 2010-07-02 | C |  | 自动化 | TM10 | 仪表 | 在用 | 生产设备
SD-TM10-103-FCV5-3018 | SD-TM10-103-FCV5-3018 | 103-VB-3042靴压油站辅助阀 |  | 阀体： | 配件：OBT9K1OI06 | SUN | 1 | TM10103-VB-3042靴压油站辅助阀 | 2010-07-02 | C |  | 自动化 | TM10 | 仪表 | 在用 | 生产设备
SD-TM10-103-FCV6-3018 | SD-TM10-103-FCV6-3018 | 103-VB-3042靴压油站辅助阀 |  | 阀体： | 配件：OBT9K1OI06 | SUN | 1 | TM10103-VB-3042靴压油站辅助阀 | 2010-07-02 | C |  | 自动化 | TM10 | 仪表 | 在用 | 生产设备
SD-TM10-103-PCV1-3018 | SD-TM10-103-PCV1-3018 | 103-VB-3042靴压油站辅助阀 |  | 阀体： | 配件：RPKCLANOHF9用3个调压阀来压力安全保护靴套 | SUN | 1 | TM10103-VB-3042靴压油站辅助阀 | 2010-07-02 | C |  | 自动化 | TM10 | 仪表 | 在用 | 生产设备
SD-TM10-103-PCV1-3193 | SD-TM10-103-PCV1-3193 | 103-VB-3126控制柜辅助阀 |  | 阀体： | 配件：CXDAXCN2个PPDBLANOD892个 | SUN | 1 | TM10103-VB-3126控制柜辅助阀 | 2010-07-02 | C |  | 自动化 | TM10 | 仪表 | 在用 | 生产设备
SD-TM10-103-PCV2-3018 | SD-TM10-103-PCV2-3018 | 103-VB-3042靴压油站辅助阀 |  | 阀体： | 配件：RPKCLANOHF9用3个调压阀来压力安全保护靴套 | SUN | 1 | TM10103-VB-3042靴压油站辅助阀 | 2010-07-02 | C |  | 自动化 | TM10 | 仪表 | 在用 | 生产设备
SD-TM10-103-PCV3-3018 | SD-TM10-103-PCV3-3018 | 103-VB-3042靴压油站辅助阀 |  | 阀体： | 配件：RPKCLANOHF9用3个调压阀来压力安全保护靴套 | SUN | 1 | TM10103-VB-3042靴压油站辅助阀 | 2010-07-02 | C |  | 自动化 | TM10 | 仪表 | 在用 | 生产设备
SD-TM10-103-PCV5-3291 | SD-TM10-103-PCV5-3291 | 103-VB-3232控制柜辅助阀 |  | 阀体： |  | SUN | 1 | TM10103-VB-3232控制柜辅助阀 | 2010-07-02 | C |  | 自动化 | TM10 | 仪表 | 在用 | 生产设备
SD-TM10-103-PCV5-3295 | SD-TM10-103-PCV5-3295 | 103-VB-3232控制柜辅助阀 |  | 阀体： | 配件：CBCALHNOLV817MPa | SUN | 1 | TM10103-VB-3232控制柜辅助阀 | 2010-07-02 | C |  | 自动化 | TM10 | 仪表 | 在用 | 生产设备
SD-TM10-103-PCV5-3298 | SD-TM10-103-PCV5-3298 | 103-VB-3232控制柜辅助阀 |  | 阀体： | 配件：CBCALHNOLV817MPa | SUN | 1 | TM10103-VB-3232控制柜辅助阀 | 2010-07-02 | C |  | 自动化 | TM10 | 仪表 | 在用 | 生产设备
SD-TM10-103-PCV6-3291 | SD-TM10-103-PCV6-3291 | 103-VB-3233控制柜辅助阀 |  | 阀体： | 配件：CBCALINOLV84MPa | SUN | 1 | TM10103-VB-3233控制柜辅助阀 | 2010-07-02 | C |  | 自动化 | TM10 | 仪表 | 在用 | 生产设备
SD-TM10-103-PCV6-3295 | SD-TM10-103-PCV6-3295 | 103-VB-3233控制柜辅助阀 |  | 阀体： | 配件：CBCALHNOLV817MPa | SUN | 1 | TM10103-VB-3233控制柜辅助阀 | 2010-07-02 | C |  | 自动化 | TM10 | 仪表 | 在用 | 生产设备
SD-TM10-103-PCV6-3298 | SD-TM10-103-PCV6-3298 | 103-VB-3233控制柜辅助阀 |  | 阀体： | 配件：CBCALHNOLV817MPa | SUN | 1 | TM10103-VB-3233控制柜辅助阀 | 2010-07-02 | C |  | 自动化 | TM10 | 仪表 | 在用 | 生产设备
SD-TM10-103-PCV1-3201 | SD-TM10-103-PCV1-3201 | 103-VB-3041液压柜辅助阀 |  | 阀体：BB2OCX8-A2 | 配件：PPFBLANOKY8 | SUN | 1 | TM10103-VB-3041液压柜辅助阀 | 2010-07-02 | A |  | 自动化 | TM10 | 仪表 | 在用 | 生产设备
SD-TM10-103PCV3-3190 | SD-TM10-103PCV3-3190 | 纸机本体辅助阀 |  | 阀体：BB2OHX7-A2 | 配件：PPFBLAN0KR8 | SUN | 1 | TM10纸机本体辅助阀 | 2010-07-02 | C |  | 自动化 | TM10 | 仪表 | 在用 | 生产设备
SD-TM10-103-FV3-3305 | SD-TM10-103-FV3-3305 | 103-VB-3328控制柜辅助阀 |  | 阀体:BB2OKX8-A2 | 配件：CXFAXCNOKR8 | SUN | 1 | TM10103-VB-3328控制柜辅助阀 | 2010-07-02 | C |  | 自动化 | TM10 | 仪表 | 在用 | 生产设备
SD-TM10-103-PCV1-3190 | SD-TM10-103-PCV1-3190 | 纸机本体辅助阀 |  | 阀体：BB2OKX8-A2 | 配件：PPFBLBN0GN8 | SUN | 1 | TM10纸机本体辅助阀 | 2010-07-02 | C |  | 自动化 | TM10 | 仪表 | 在用 | 生产设备
SD-TM10-103-PCV1-3202 | SD-TM10-103-PCV1-3202 | 103-VB-3041液压柜辅助阀 |  | 阀体：BB2OKX8-A2 | 配件：PPFBLANOKY8 | SUN | 1 | TM10103-VB-3041液压柜辅助阀 | 2010-07-02 | A |  | 自动化 | TM10 | 仪表 | 在用 | 生产设备
SD-TM10-103-PCV2-3190 | SD-TM10-103-PCV2-3190 | 纸机本体辅助阀 |  | 阀体：BB2OKX8-A2 | 配件：PPFBLBN0GN8 | SUN | 1 | TM10纸机本体辅助阀 | 2010-07-02 | C |  | 自动化 | TM10 | 仪表 | 在用 | 生产设备
SD-TM10-103-PCV3-3276 | SD-TM10-103-PCV3-3276 | 103-VB-3228控制柜辅助阀 |  | 阀体:BB9OLA8-A2 | 配件：PPFB-LANOKY8 | SUN | 1 | TM10103-VB-3228控制柜辅助阀 | 2010-07-02 | C |  | 自动化 | TM10 | 仪表 | 在用 | 生产设备
SD-TM10-103-PCV4-3190 | SD-TM10-103-PCV4-3190 | 纸机本体辅助阀 |  | 阀体：BBA/MOFG8-A2 | 配件：CAEALINOLS83MPa | SUN | 1 | TM10纸机本体辅助阀 | 2010-07-02 | C |  | 自动化 | TM10 | 仪表 | 在用 | 生产设备
SD-TM10-103PCV5-3190 | SD-TM10-103PCV5-3190 | 纸机本体辅助阀 |  | 阀体：BBA/MOFG8-A2 | 配件：CAEALINOLS83MPa | SUN | 1 | TM10纸机本体辅助阀 | 2010-07-02 | C |  | 自动化 | TM10 | 仪表 | 在用 | 生产设备
SD-TM10-103-FCV3-3190 | SD-TM10-103-FCV3-3190 | 纸机本体辅助阀 |  | 阀体：DBAOLB8-A2 |  | SUN | 1 | TM10纸机本体辅助阀 | 2010-07-02 | C |  | 自动化 | TM10 | 仪表 | 在用 | 生产设备
SD-TM10-103FCV4-3190 | SD-TM10-103FCV4-3190 | 纸机本体辅助阀 |  | 阀体：DBAOLB8-A2 | 配件：NCEBLCNOJW8 | SUN | 1 | TM10纸机本体辅助阀 | 2010-07-02 | C |  | 自动化 | TM10 | 仪表 | 在用 | 生产设备
SD-TM10-103-FCV1-3190 | SD-TM10-103-FCV1-3190 | 纸机本体辅助阀 |  | 阀体：DBBOKY8-A2 | 配件：NCEBLCNOJW8 | SUN | 1 | TM10纸机本体辅助阀 | 2010-07-02 | C |  | 自动化 | TM10 | 仪表 | 在用 | 生产设备
SD-TM10-103FCV2-3190 | SD-TM10-103FCV2-3190 | 纸机本体辅助阀 |  | 阀体：DBBOKY8-A2 | 配件：NCEBLCNOJW8 | SUN | 1 | TM10纸机本体辅助阀 | 2010-07-02 | C |  | 自动化 | TM10 | 仪表 | 在用 | 生产设备
SD-TM10-103-FV2-3276 | SD-TM10-103-FV2-3276 | 103-VB-3228控制柜辅助阀 |  | 阀体:DBMOCX8-A2 | 配件：CXHAXANOFJ8 | SUN | 1 | TM10103-VB-3228控制柜辅助阀 | 2010-07-02 | C |  | 自动化 | TM10 | 仪表 | 在用 | 生产设备
SD-TM10-103-FV3-3276 | SD-TM10-103-FV3-3276 | 103-VB-3228控制柜辅助阀 |  | 阀体:DBMOCX8-A2 | 配件：CXHAXANOFJ8 | SUN | 1 | TM10103-VB-3228控制柜辅助阀 | 2010-07-02 | C |  | 自动化 | TM10 | 仪表 | 在用 | 生产设备
SD-TM10-103-FCV1-3306 | SD-TM10-103-FCV1-3306 | 103-VB-3328控制柜辅助阀 |  | 阀体：DBYOKY8-A2 | 配件：FDCBLAN0118PAT4630640 | SUN | 1 | TM10103-VB-3328控制柜辅助阀 | 2010-07-02 | C |  | 自动化 | TM10 | 仪表 | 在用 | 生产设备
SD-TM10-103-PCV2-3201 | SD-TM10-103-PCV2-3201 | 103-VB-3041液压柜辅助阀 |  | 阀体：DBYOKY8-A2 | 配件：FDCBLANPAT46306400118 | SUN | 1 | TM10103-VB-3041液压柜辅助阀 | 2010-07-02 | A |  | 自动化 | TM10 | 仪表 | 在用 | 生产设备
SD-TM10-103-PCV2-3202 | SD-TM10-103-PCV2-3202 | 103-VB-3041液压柜辅助阀 |  | 阀体：DBYOKY8-A2 | 配件：FDCBLANPAT4630640OHB8/OGB8 | SUN | 1 | TM10103-VB-3041液压柜辅助阀 | 2010-07-02 | A |  | 自动化 | TM10 | 仪表 | 在用 | 生产设备
SD-TM10-103-PCV3-3201 | SD-TM10-103-PCV3-3201 | 103-VB-3041液压柜辅助阀 |  | 阀体：DBYOKY8-A2 | 配件：FDCBLANPAT46306400118 | SUN | 1 | TM10103-VB-3041液压柜辅助阀 | 2010-07-02 | A |  | 自动化 | TM10 | 仪表 | 在用 | 生产设备
SD-TM10-103-PCV3-3202 | SD-TM10-103-PCV3-3202 | 103-VB-3041液压柜辅助阀 |  | 阀体：DBYOKY8-A2 | 配件：FDCBLANPAT4630640OHB8/OGB8 | SUN | 1 | TM10103-VB-3041液压柜辅助阀 | 2010-07-02 | A |  | 自动化 | TM10 | 仪表 | 在用 | 生产设备
SD-TM10-103-PCV1-3287 | SD-TM10-103-PCV1-3287 | 103-VB-3228控制柜辅助阀 |  | 阀体:EB9OGD8-A2 | 配件：OFT8CXDAXCN/PPDBLANOGH8 | SUN | 1 | TM10103-VB-3228控制柜辅助阀 | 2010-07-02 | C |  | 自动化 | TM10 | 仪表 | 在用 | 生产设备
SD-TM10-103-PCV2-3287 | SD-TM10-103-PCV2-3287 | 103-VB-3228控制柜辅助阀 |  | 阀体:EB9OGD8-A2 | 配件：OFT8CXDAXCN/PPDBLANOGH8 | SUN | 1 | TM10103-VB-3228控制柜辅助阀 | 2010-07-02 | C |  | 自动化 | TM10 | 仪表 | 在用 | 生产设备
SD-TM10-103-PCV3-3287 | SD-TM10-103-PCV3-3287 | 103-VB-3229控制柜辅助阀 |  | 阀体:EB9OGK8-A2 | 配件：PPDBLANOGH8 | SUN | 1 | TM10103-VB-3229控制柜辅助阀 | 2010-07-02 | C |  | 自动化 | TM10 | 仪表 | 在用 | 生产设备
SD-TM10-103-PCV4-3287 | SD-TM10-103-PCV4-3287 | 103-VB-3229控制柜辅助阀 |  | 阀体:EB9OGK8-A2 | 配件：PPDBLANOGH8 | SUN | 1 | TM10103-VB-3229控制柜辅助阀 | 2010-07-02 | C |  | 自动化 | TM10 | 仪表 | 在用 | 生产设备
SD-TM10-103-PCV1-3274 | SD-TM10-103-PCV1-3274 | 103-VB-3228控制柜辅助阀 |  | 阀体:EB9OKX8-A2 | 配件：PPDBLANOGH8 | SUN | 1 | TM10103-VB-3228控制柜辅助阀 | 2010-07-02 | C |  | 自动化 | TM10 | 仪表 | 在用 | 生产设备
SD-TM10-103-PCV2-3274 | SD-TM10-103-PCV2-3274 | 103-VB-3228控制柜辅助阀 |  | 阀体:EB9OKX8-A2 | 配件：PPDBLANOGH8 | SUN | 1 | TM10103-VB-3228控制柜辅助阀 | 2010-07-02 | C |  | 自动化 | TM10 | 仪表 | 在用 | 生产设备
SD-TM10-103-PCV1-3291 | SD-TM10-103-PCV1-3291 | 103-VB-3232控制柜液压阀 |  | 阀体：EB9OKX8-A2 | 配件：CXDAXCNOKX82个PPDBLANOIC82个 | SUN | 1 | TM10103-VB-3232控制柜液压阀 | 2010-07-02 | A |  | 自动化 | TM10 | 仪表 | 在用 | 生产设备
SD-TM10-103-PCV1-3292 | SD-TM10-103-PCV1-3292 | 103-VB-3232控制柜液压阀 |  | 阀体：EB9OKX8-A2 | 配件：CXDAXCNOKX82个PPDBLANOIC82个 | SUN | 1 | TM10103-VB-3232控制柜液压阀 | 2010-07-02 | A |  | 自动化 | TM10 | 仪表 | 在用 | 生产设备
SD-TM10-103-PCV1-3295 | SD-TM10-103-PCV1-3295 | 103-VB-3232控制柜液压阀 |  | 阀体：EB9OKX8-A2 | 配件：CXDAXCNOKX82个PPDBLANOIC82个 | SUN | 1 | TM10103-VB-3232控制柜液压阀 | 2010-07-02 | A |  | 自动化 | TM10 | 仪表 | 在用 | 生产设备
SD-TM10-103-PCV1-3298 | SD-TM10-103-PCV1-3298 | 103-VB-3232控制柜液压阀 |  | 阀体：EB9OKX8-A2 | 配件：CXDAXCNOKX82个PPDBLANOIC82个 | SUN | 1 | TM10103-VB-3232控制柜液压阀 | 2010-07-02 | A |  | 自动化 | TM10 | 仪表 | 在用 | 生产设备
SD-TM10-103-PCV1-3306 | SD-TM10-103-PCV1-3306 | 103-VB-3328控制柜液压阀 |  | 阀体：EB9OKX8-A2 | 配件：CFXAXCNOKN82个PPFBLANOKY82个 | SUN | 1 | TM10103-VB-3328控制柜液压阀 | 2010-07-02 | A |  | 自动化 | TM10 | 仪表 | 在用 | 生产设备
SD-TM10-103-PCV2-3291 | SD-TM10-103-PCV2-3291 | 103-VB-3232控制柜液压阀 |  | 阀体：EB9OKX8-A2 | 配件：CXDAXCNOKX82个PPDBLANOIC82个 | SUN | 1 | TM10103-VB-3232控制柜液压阀 | 2010-07-02 | A |  | 自动化 | TM10 | 仪表 | 在用 | 生产设备
SD-TM10-103-PCV2-3292 | SD-TM10-103-PCV2-3292 | 103-VB-3232控制柜液压阀 |  | 阀体：EB9OKX8-A2 | 配件：CXDAXCNOKX82个PPDBLANOIC82个 | SUN | 1 | TM10103-VB-3232控制柜液压阀 | 2010-07-02 | A |  | 自动化 | TM10 | 仪表 | 在用 | 生产设备
SD-TM10-103-PCV2-3295 | SD-TM10-103-PCV2-3295 | 103-VB-3232控制柜液压阀 |  | 阀体：EB9OKX8-A2 | 配件：CXDAXCNOKX82个PPDBLANOIC82个 | SUN | 1 | TM10103-VB-3232控制柜液压阀 | 2010-07-02 | A |  | 自动化 | TM10 | 仪表 | 在用 | 生产设备
SD-TM10-103-PCV2-3298 | SD-TM10-103-PCV2-3298 | 103-VB-3232控制柜液压阀 |  | 阀体：EB9OKX8-A2 | 配件：CXDAXCNOKX82个PPDBLANOIC82个 | SUN | 1 | TM10103-VB-3232控制柜液压阀 | 2010-07-02 | A |  | 自动化 | TM10 | 仪表 | 在用 | 生产设备
SD-TM10-103-PCV3-3291 | SD-TM10-103-PCV3-3291 | 103-VB-3233控制柜液压阀 |  | 阀体：EB9OKX8-A2 | 配件：CXDAXCNOKX82个PPDBLANOIC82个 | SUN | 1 | TM10103-VB-3233控制柜液压阀 | 2010-07-02 | A |  | 自动化 | TM10 | 仪表 | 在用 | 生产设备
SD-TM10-103-PCV3-3292 | SD-TM10-103-PCV3-3292 | 103-VB-3233控制柜液压阀 |  | 阀体：EB9OKX8-A2 | 配件：CXDAXCNOKX82个PPDBLANOIC82个 | SUN | 1 | TM10103-VB-3233控制柜液压阀 | 2010-07-02 | A |  | 自动化 | TM10 | 仪表 | 在用 | 生产设备
SD-TM10-103-PCV3-3295 | SD-TM10-103-PCV3-3295 | 103-VB-3233控制柜液压阀 |  | 阀体：EB9OKX8-A2 | 配件：CXDAXCNOKX82个PPDBLANOIC82个 | SUN | 1 | TM10103-VB-3233控制柜液压阀 | 2010-07-02 | A |  | 自动化 | TM10 | 仪表 | 在用 | 生产设备
SD-TM10-103-PCV3-3298 | SD-TM10-103-PCV3-3298 | 103-VB-3233控制柜液压阀 |  | 阀体：EB9OKX8-A2 | 配件：CXDAXCNOKX82个PPDBLANOIC82个 | SUN | 1 | TM10103-VB-3233控制柜液压阀 | 2010-07-02 | A |  | 自动化 | TM10 | 仪表 | 在用 | 生产设备
SD-TM10-103-PCV4-3291 | SD-TM10-103-PCV4-3291 | 103-VB-3233控制柜液压阀 |  | 阀体：EB9OKX8-A2 | 配件：CXDAXCNOKX82个PPDBLANOIC82个 | SUN | 1 | TM10103-VB-3233控制柜液压阀 | 2010-07-02 | A |  | 自动化 | TM10 | 仪表 | 在用 | 生产设备
SD-TM10-103-PCV4-3292 | SD-TM10-103-PCV4-3292 | 103-VB-3233控制柜液压阀 |  | 阀体：EB9OKX8-A2 | 配件：CXDAXCNOKX82个PPDBLANOIC82个 | SUN | 1 | TM10103-VB-3233控制柜液压阀 | 2010-07-02 | A |  | 自动化 | TM10 | 仪表 | 在用 | 生产设备
SD-TM10-103-PCV4-3295 | SD-TM10-103-PCV4-3295 | 103-VB-3233控制柜液压阀 |  | 阀体：EB9OKX8-A2 | 配件：CXDAXCNOKX82个PPDBLANOIC82个 | SUN | 1 | TM10103-VB-3233控制柜液压阀 | 2010-07-02 | A |  | 自动化 | TM10 | 仪表 | 在用 | 生产设备
SD-TM10-103-PCV4-3298 | SD-TM10-103-PCV4-3298 | 103-VB-3233控制柜液压阀 |  | 阀体：EB9OKX8-A2 | 配件：CXDAXCNOKX82个PPDBLANOIC82个 | SUN | 1 | TM10103-VB-3233控制柜液压阀 | 2010-07-02 | A |  | 自动化 | TM10 | 仪表 | 在用 | 生产设备
SD-TM10-103-FCV1-3274 | SD-TM10-103-FCV1-3274 | 103-VB-3229控制柜辅助阀 |  | 阀体:EB9OKY8-A2 | 配件：PPDBLANOGH8 | SUN | 1 | TM10103-VB-3229控制柜辅助阀 | 2010-07-02 | C |  | 自动化 | TM10 | 仪表 | 在用 | 生产设备
SD-TM10-103-FCV2-3274 | SD-TM10-103-FCV2-3274 | 103-VB-3229控制柜辅助阀 |  | 阀体:EB9OKY8-A2 | 配件：PPDBLANOGH8 | SUN | 1 | TM10103-VB-3229控制柜辅助阀 | 2010-07-02 | C |  | 自动化 | TM10 | 仪表 | 在用 | 生产设备
SD-TM10-103-PCV5-3287 | SD-TM10-103-PCV5-3287 | 103-VB-3228控制柜辅助阀 |  | 阀体:EBA/MOIB8-AC | 配件：CBCALIN4MPa | SUN | 1 | TM10103-VB-3228控制柜辅助阀 | 2010-07-02 | C |  | 自动化 | TM10 | 仪表 | 在用 | 生产设备
SD-TM10-103PCV6-3287 | SD-TM10-103PCV6-3287 | 103-VB-3229控制柜辅助阀 |  | 阀体:EBA/MOIB8-AC | 配件：OLV84MPa | SUN | 1 | TM10103-VB-3229控制柜辅助阀 | 2010-07-02 | C |  | 自动化 | TM10 | 仪表 | 在用 | 生产设备
SD-TM10-103-FCV1-3276 | SD-TM10-103-FCV1-3276 | 103-VB-3228控制柜辅助阀 |  | 阀体:EBN? | 配件：CKCBXCNOCE8 | SUN | 1 | TM10103-VB-3228控制柜辅助阀 | 2010-07-02 | C |  | 自动化 | TM10 | 仪表 | 在用 | 生产设备
SD-TM10-103-PCV1-3191 | SD-TM10-103-PCV1-3191 | 103-VB-3126控制柜辅助阀 |  | 阀体：EBP/MOFC9-AC | 配件：PPDBLBNODU9 | SUN | 1 | TM10103-VB-3126控制柜辅助阀 | 2010-07-02 | C |  | 自动化 | TM10 | 仪表 | 在用 | 生产设备
SD-TM10-103-PCV2-3191 | SD-TM10-103-PCV2-3191 | 103-VB-3126控制柜辅助阀 |  | 阀体：EBP/MOFC9-AC | 配件：PPDBLBNODU9 | SUN | 1 | TM10103-VB-3126控制柜辅助阀 | 2010-07-02 | C |  | 自动化 | TM10 | 仪表 | 在用 | 生产设备
SD-TM10-103-PCV3-3191 | SD-TM10-103-PCV3-3191 | 103-VB-3126控制柜辅助阀 |  | 阀体：EBP/MOFC9-AC | 配件：PPDBLBNODU9 | SUN | 1 | TM10103-VB-3126控制柜辅助阀 | 2010-07-02 | C |  | 自动化 | TM10 | 仪表 | 在用 | 生产设备
SD-TM10-103-FCV2-3201 | SD-TM10-103-FCV2-3201 | 103-VB-3041液压柜辅助阀 |  | 阀体：FAVOIB8-A2 | 配件：RPECLDNOLS83MPa | SUN | 1 | TM10103-VB-3041液压柜辅助阀 | 2010-07-02 | A |  | 自动化 | TM10 | 仪表 | 在用 | 生产设备
SD-TM10-103-FCV2-3202 | SD-TM10-103-FCV2-3202 | 103-VB-3041液压柜辅助阀 |  | 阀体：FAVOIB8-A2 | 配件：RPECLDNOLS83MPa | SUN | 1 | TM10103-VB-3041液压柜辅助阀 | 2010-07-02 | A |  | 自动化 | TM10 | 仪表 | 在用 | 生产设备
SD-TM10-103-FCV3-3201 | SD-TM10-103-FCV3-3201 | 103-VB-3041液压柜辅助阀 |  | 阀体：FAVOIB8-A2 | 配件：RPECLDNOLS83MPa | SUN | 1 | TM10103-VB-3041液压柜辅助阀 | 2010-07-02 | A |  | 自动化 | TM10 | 仪表 | 在用 | 生产设备
SD-TM10-103-FCV3-3202 | SD-TM10-103-FCV3-3202 | 103-VB-3041液压柜辅助阀 |  | 阀体：FAVOIB8-A2 | 配件：RPECLDNOLS83MPa | SUN | 1 | TM10103-VB-3041液压柜辅助阀 | 2010-07-02 | A |  | 自动化 | TM10 | 仪表 | 在用 | 生产设备
SD-TM10-103-FCV1-3277 | SD-TM10-103-FCV1-3277 | 103-VB-3228控制柜辅助阀 |  | 阀体：FBA/MOCF8-A2 | 配件：RPECLANOLS8 | SUN | 1 | TM10103-VB-3228控制柜辅助阀 | 2010-07-02 | C |  | 自动化 | TM10 | 仪表 | 在用 | 生产设备
SD-TM10-103-FCV3-3277 | SD-TM10-103-FCV3-3277 | 103-VB-3229控制柜辅助阀 |  | 阀体：FBA/MOCF8-A2 | 配件：RPECLANOLS8 | SUN | 1 | TM10103-VB-3229控制柜辅助阀 | 2010-07-02 | C |  | 自动化 | TM10 | 仪表 | 在用 | 生产设备
SD-TM10-103-PCV1-3286 | SD-TM10-103-PCV1-3286 | 103-VB-3228控制柜辅助阀 |  | 阀体：FBA/MOKT8-A2 | 配件：12MPa | SUN | 1 | TM10103-VB-3228控制柜辅助阀 | 2010-07-02 | C |  | 自动化 | TM10 | 仪表 | 在用 | 生产设备
SD-TM10-103-PCV1-3276 | SD-TM10-103-PCV1-3276 | 103-VB-3228控制柜辅助阀 |  | 阀体:GBAOJW8-AC | 配件：NFCCLCNOJW8 | SUN | 1 | TM10103-VB-3228控制柜辅助阀 | 2010-07-02 | C |  | 自动化 | TM10 | 仪表 | 在用 | 生产设备
SD-TM10-103-FCV1-3291 | SD-TM10-103-FCV1-3291 | 103-VB-3232控制柜辅助阀 |  | 阀体：GBVOBT8-AC | 配件：NCCBLCNOHA8 | SUN | 1 | TM10103-VB-3232控制柜辅助阀 | 2010-07-02 | C |  | 自动化 | TM10 | 仪表 | 在用 | 生产设备
SD-TM10-103-FCV1-3295 | SD-TM10-103-FCV1-3295 | 103-VB-3232控制柜辅助阀 |  | 阀体：GBVOBT8-AC | 配件：NCCBLCNOHA8 | SUN | 1 | TM10103-VB-3232控制柜辅助阀 | 2010-07-02 | C |  | 自动化 | TM10 | 仪表 | 在用 | 生产设备
SD-TM10-103-FCV1-3298 | SD-TM10-103-FCV1-3298 | 103-VB-3232控制柜辅助阀 |  | 阀体：GBVOBT8-AC | 配件：NCCBLCNOHA8 | SUN | 1 | TM10103-VB-3232控制柜辅助阀 | 2010-07-02 | C |  | 自动化 | TM10 | 仪表 | 在用 | 生产设备
SD-TM10-103-FCV2-3291 | SD-TM10-103-FCV2-3291 | 103-VB-3232控制柜辅助阀 |  | 阀体：GBVOBT8-AC | 配件：NCCBLCNOHA8 | SUN | 1 | TM10103-VB-3232控制柜辅助阀 | 2010-07-02 | C |  | 自动化 | TM10 | 仪表 | 在用 | 生产设备
SD-TM10-103-FCV2-3295 | SD-TM10-103-FCV2-3295 | 103-VB-3232控制柜辅助阀 |  | 阀体：GBVOBT8-AC | 配件：NCCBLCNOHA8 | SUN | 1 | TM10103-VB-3232控制柜辅助阀 | 2010-07-02 | C |  | 自动化 | TM10 | 仪表 | 在用 | 生产设备
SD-TM10-103-FCV2-3298 | SD-TM10-103-FCV2-3298 | 103-VB-3232控制柜辅助阀 |  | 阀体：GBVOBT8-AC | 配件：NCCBLCNOHA8 | SUN | 1 | TM10103-VB-3232控制柜辅助阀 | 2010-07-02 | C |  | 自动化 | TM10 | 仪表 | 在用 | 生产设备
SD-TM10-103-FCV3-3291 | SD-TM10-103-FCV3-3291 | 103-VB-3233控制柜辅助阀 |  | 阀体：GBVOBT8-AC | 配件：NCCBLCNOHA8 | SUN | 1 | TM10103-VB-3233控制柜辅助阀 | 2010-07-02 | C |  | 自动化 | TM10 | 仪表 | 在用 | 生产设备
SD-TM10-103-FCV3-3295 | SD-TM10-103-FCV3-3295 | 103-VB-3233控制柜辅助阀 |  | 阀体：GBVOBT8-AC | 配件：NCCBLCNOHA8 | SUN | 1 | TM10103-VB-3233控制柜辅助阀 | 2010-07-02 | C |  | 自动化 | TM10 | 仪表 | 在用 | 生产设备
SD-TM10-103-FCV3-3298 | SD-TM10-103-FCV3-3298 | 103-VB-3233控制柜辅助阀 |  | 阀体：GBVOBT8-AC | 配件：NCCBLCNOHA8 | SUN | 1 | TM10103-VB-3233控制柜辅助阀 | 2010-07-02 | C |  | 自动化 | TM10 | 仪表 | 在用 | 生产设备
SD-TM10-103-FCV4-3291 | SD-TM10-103-FCV4-3291 | 103-VB-3233控制柜辅助阀 |  | 阀体：GBVOBT8-AC | 配件：NCCBLCNOHA8 | SUN | 1 | TM10103-VB-3233控制柜辅助阀 | 2010-07-02 | C |  | 自动化 | TM10 | 仪表 | 在用 | 生产设备
SD-TM10-103-FCV4-3295 | SD-TM10-103-FCV4-3295 | 103-VB-3233控制柜辅助阀 |  | 阀体：GBVOBT8-AC | 配件：NCCBLCNOHA8 | SUN | 1 | TM10103-VB-3233控制柜辅助阀 | 2010-07-02 | C |  | 自动化 | TM10 | 仪表 | 在用 | 生产设备
SD-TM10-103-FCV4-3298 | SD-TM10-103-FCV4-3298 | 103-VB-3233控制柜辅助阀 |  | 阀体：GBVOBT8-AC | 配件：NCCBLCNOHA8 | SUN | 1 | TM10103-VB-3233控制柜辅助阀 | 2010-07-02 | C |  | 自动化 | TM10 | 仪表 | 在用 | 生产设备
SD-TM10-103-FCV3-3287 | SD-TM10-103-FCV3-3287 | 103-VB-3229控制柜辅助阀 |  | 阀体:GBYOCX8-AC | 配件：NCCBLCNOHA8 | SUN | 1 | TM10103-VB-3229控制柜辅助阀 | 2010-07-02 | C |  | 自动化 | TM10 | 仪表 | 在用 | 生产设备
SD-TM10-103-FCV4-3287 | SD-TM10-103-FCV4-3287 | 103-VB-3229控制柜辅助阀 |  | 阀体:GBYOCX8-AC | 配件：NCCBLCNOHA8 | SUN | 1 | TM10103-VB-3229控制柜辅助阀 | 2010-07-02 | C |  | 自动化 | TM10 | 仪表 | 在用 | 生产设备
SD-TM10-103-FCV1-3287 | SD-TM10-103-FCV1-3287 | 103-VB-3228控制柜辅助阀 |  | 阀体:GBYOIK8-AC | 配件：NCCBLCNOHA8 | SUN | 1 | TM10103-VB-3228控制柜辅助阀 | 2010-07-02 | C |  | 自动化 | TM10 | 仪表 | 在用 | 生产设备
SD-TM10-103-FCV2-3287 | SD-TM10-103-FCV2-3287 | 103-VB-3228控制柜辅助阀 |  | 阀体:GBYOIK8-AC | 配件：NCCBLCNOHA8 | SUN | 1 | TM10103-VB-3228控制柜辅助阀 | 2010-07-02 | C |  | 自动化 | TM10 | 仪表 | 在用 | 生产设备
SD-TM10-103-FCV6-3286 | SD-TM10-103-FCV6-3286 | 103-VB-3229控制柜液压阀 |  | 阀体：OFY8-A2 | 配件：DKDS-XHNOHG8-A11个OLQ7-A11个 | SUN | 1 | TM10103-VB-3229控制柜液压阀 | 2010-07-02 | A |  | 自动化 | TM10 | 仪表 | 在用 | 生产设备
SD-TM10-103-FV1-3286 | SD-TM10-103-FV1-3286 | 103-VB-3228控制柜液压阀 |  | 阀体：OFY8-A2 | 配件：DKDSXHNOHA8-A11个XMCAXXNOLA8-A11个 | SUN | 1 | TM10103-VB-3228控制柜液压阀 | 2010-07-02 | A |  | 自动化 | TM10 | 仪表 | 在用 | 生产设备
SD-TM10-103-FV5-3286 | SD-TM10-103-FV5-3286 | 103-VB-3228控制柜液压阀 |  | 阀体：OFY8-A2 | 配件：DKDSXHNOHA8-A11个XMCAXXNOLA8-A11个 | SUN | 1 | TM10103-VB-3228控制柜液压阀 | 2010-07-02 | A |  | 自动化 | TM10 | 仪表 | 在用 | 生产设备
SD-TM10-103-FCV2-3286 | SD-TM10-103-FCV2-3286 | 103-VB-3229控制柜辅助阀 |  | 阀体：OFY8-A2配件：DKDS-XHNOHG8-A11个OLQ7-A11个 | 阀体：FBA/MOKT8-A2配件：12MPa | SUN | 1 | TM10103-VB-3229控制柜辅助阀 | 2010-07-02 | C |  | 自动化 | TM10 | 仪表 | 在用 | 生产设备
SD-TM10-103-PCV1-3305 | SD-TM10-103-PCV1-3305 | 103-VB-3328控制柜辅助阀 |  | 阀体:YFEJXHNBAOKY8-A2 | 配件：LPFCXHNOLA8 | SUN | 1 | TM10103-VB-3328控制柜辅助阀 | 2010-07-02 | C |  | 自动化 | TM10 | 仪表 | 在用 | 生产设备
SD-TM10-103-PCV2-3276 | SD-TM10-103-PCV2-3276 | 103-VB-3228控制柜辅助阀 |  | 阀体:YFEJXHNBAOKY8-A2 | 配件：OKS8CSABXXN | SUN | 1 | TM10103-VB-3228控制柜辅助阀 | 2010-07-02 | C |  | 自动化 | TM10 | 仪表 | 在用 | 生产设备
SD-TM10-103-FT1-3018 | SD-TM10-103-FT1-3018 | 103-VB-3042靴压油站流量传感器 |  | 接线端：f/l-wandlerF/DC-CONVERTERSUPLVOLTER:12-24VDCSI | 传感器：TYPE:RE4-600Pmax=35MPaPART-N0:31G7-72-35.100RA | HYDROTECHNIX | 1 | TM10103-VB-3042靴压油站流量传感器 | 2010-07-02 | C |  | 自动化 | TM10 | 仪表 | 在用 | 生产设备
SD-TM10-103-FT2-3018 | SD-TM10-103-FT2-3018 | 103-VB-3042靴压油站流量传感器 |  | 接线端：f/l-wandlerF/DC-CONVERTERSUPLVOLTER:12-24VDCSI | 传感器：TYPE:RE4-600Pmax=35MPaPART-N0:31G7-72-35.100RA | HYDROTECHNIX | 1 | TM10103-VB-3042靴压油站流量传感器 | 2010-07-02 | C |  | 自动化 | TM10 | 仪表 | 在用 | 生产设备
SD-TM10-103-FCV1-3191 | SD-TM10-103-FCV1-3191 | 103-VB-3126控制柜辅助阀 |  | 配件：OES9 | 配件：NCEBLCNOJW8 | SUN | 1 | TM10103-VB-3126控制柜辅助阀 | 2010-07-02 | C |  | 自动化 | TM10 | 仪表 | 在用 | 生产设备
SD-TM10-104-GSV1-4500 | SD-TM10-104-GSV1-4500 | 燃烧室燃烧开关阀 |  | 上端:VK80F10T5A93D85311060L.0944-36192CE-0063BL1552P | 底座:VK80F10A30CE-00638L1562Pel1BAREN151KLAGR:2 | www.kromschroeder.com | 1 | TM10燃烧室燃烧开关阀 | 2010-07-02 | A |  | 自动化 | TM10 | 仪表 | 在用 | 生产设备
SD-TM10-104-GSV1-4600 | SD-TM10-104-GSV1-4600 | 燃烧室燃烧开关阀 |  | 上端:VK80F10T5A93D85311060L.0944-36192CE-0063BL1552P | 底座:VK80F10A30CE-00638L1562Pel1BAREN151KLAGR:2 | www.kromschroeder.com | 1 | TM10燃烧室燃烧开关阀 | 2010-07-02 | A |  | 自动化 | TM10 | 仪表 | 在用 | 生产设备
SD-TM10-104-GSV2-4500 | SD-TM10-104-GSV2-4500 | 燃烧室燃烧开关阀 |  | 上端:VK80F10T5A93D85311060L.0944-36192CE-0063BL1552P | 底座:VK80F10A30CE-00638L1562Pel1BAREN151KLAGR:2 | www.kromschroeder.com | 1 | TM10燃烧室燃烧开关阀 | 2010-07-02 | A |  | 自动化 | TM10 | 仪表 | 在用 | 生产设备
SD-TM10-104-GSV2-4600 | SD-TM10-104-GSV2-4600 | 燃烧室燃烧开关阀 |  | 上端:VK80F10T5A93D85311060L.0944-36192CE-0063BL1552P | 底座:VK80F10A30CE-00638L1562Pel1BAREN151KLAGR:2 | www.kromschroeder.com | 1 | TM10燃烧室燃烧开关阀 | 2010-07-02 | A |  | 自动化 | TM10 | 仪表 | 在用 | 生产设备
SD-TM10-103-FS1-3017 | SD-TM10-103-FS1-3017 | 103-VB-3042靴压油站流量变送器 |  | 设定在40L/min；指示：HD1KO-025GM060METERINGRANGE:6-60L/mi |  | HONSBERGNOVAFIX | 1 | TM10103-VB-3042靴压油站流量变送器 | 2010-07-02 | C |  | 自动化 | TM10 | 仪表 | 在用 | 生产设备
SD-TM10-103-LS1-3020A | SD-TM10-103-LS1-3020A | 润滑站液位开关 |  | 显示部分：ETS3866-2-000-000 | -30--150℃1:9-35v2:SP23:0V4:SP1 | HYDAC | 1 | TM10润滑站液位开关 | 2010-07-02 | A |  | 自动化 | TM10 | 仪表 | 在用 | 生产设备
SD-TM10-103-LS1-3020B | SD-TM10-103-LS1-3020B | 润滑站液位开关 |  | 显示部分：ETS3866-2-000-000 |  | HYDAC | 1 | TM10润滑站液位开关 | 2010-07-02 | A |  | 自动化 | TM10 | 仪表 | 在用 | 生产设备
SD-TM10-103-TS1-3020A | SD-TM10-103-TS1-3020A | 润滑站温度开关 |  | 显示部分：ETS3866-2-000-000 | -30--150℃1:9-35v2:SP23:0V4:SP1 | HYDAC | 1 | TM10润滑站温度开关 | 2010-07-02 | A |  | 自动化 | TM10 | 仪表 | 在用 | 生产设备
SD-TM10-103-TS1-3020B | SD-TM10-103-TS1-3020B | 润滑站温度开关 |  | 显示部分：ETS3866-2-000-000 | -30--150℃1:9-35v2:SP23:0V4:SP1 | HYDAC | 1 | TM10润滑站温度开关 | 2010-07-02 | A |  | 自动化 | TM10 | 仪表 | 在用 | 生产设备
SD-TM10-103-TS1-3021 | SD-TM10-103-TS1-3021 | 润滑站温度开关 |  | 显示部分：ETS3866-2-000-000 | -30--150℃1:9-35v2:SP23:0V4:SP1 | HYDAC | 1 | TM10润滑站温度开关 | 2010-07-02 | A |  | 自动化 | TM10 | 仪表 | 在用 | 生产设备
SD-TM10-103-GSV1-3017 | SD-TM10-103-GSV1-3017 | 103-VB-3042靴压油站电磁阀 |  | 线圈：SUN770-224OKL924VDC26.2欧阀体：DAALSCN提升阀：DFFA8DN/O |  | SUN | 1 | TM10103-VB-3042靴压油站电磁阀 | 2010-07-02 | C |  | 自动化 | TM10 | 仪表 | 在用 | 生产设备
SD-TM10-103-GS1-3021 | SD-TM10-103-GS1-3021 | 润滑站限位开关 |  | 型号：14LE1-3 |  | HYDAC | 1 | TM10润滑站限位开关 | 2010-07-02 | A |  | 自动化 | TM10 | 仪表 | 在用 | 生产设备
SD-TM10-103-TT1-3015 | SD-TM10-103-TT1-3015 | 103-VB-3042靴压油站温度变送器 |  | 型号：AS1008-C-000PARTNR:909109LEVEL:0-100%U=12-35VDC |  | BUHLERTECHNOLOGIC | 1 | TM10103-VB-3042靴压油站温度变送器 | 2010-07-02 | C |  | 自动化 | TM10 | 仪表 | 在用 | 生产设备
SD-TM10-103-TT1-3016 | SD-TM10-103-TT1-3016 | 103-VB-3042靴压油站温度变送器 |  | 型号：AS1008-C-000PARTNR:909109LEVEL:0-100%U=12-35VDC |  | BUHLERTECHNOLOGIC | 1 | TM10103-VB-3042靴压油站温度变送器 | 2010-07-02 | C |  | 自动化 | TM10 | 仪表 | 在用 | 生产设备
SD-TM10-103-PT1-3020 | SD-TM10-103-PT1-3020 | 润滑油站压力变送器 |  | 型号：EDS3346-1-0016-000-F116bar1:9-35v2:NC3:0V4:S |  | HYDAC | 1 | TM10润滑油站压力变送器 | 2010-07-02 | A |  | 自动化 | TM10 | 仪表 | 在用 | 生产设备
SD-TM10-103-LT1-3015 | SD-TM10-103-LT1-3015 | 103-VB-3042靴压油站液位变送器 |  | 型号：NT63-KN4-MS-M3/1500100037494022008001 | L=1500mmL1=50mm(20mA)L2=1465mm(4mA) | BUHLERTECHNOLOGIC | 1 | TM10103-VB-3042靴压油站液位变送器 | 2010-07-02 | C |  | 自动化 | TM10 | 仪表 | 在用 | 生产设备
SD-TM10-103-PS1-3016 | SD-TM10-103-PS1-3016 | 103-VB-3042靴压油站压力变送器 |  | 型号：VD5LE.1/-30C-03043225 |  | HYDAC | 1 | TM10103-VB-3042靴压油站压力变送器 | 2010-07-02 | C |  | 自动化 | TM10 | 仪表 | 在用 | 生产设备
SD-TM10-103-PS1-3017 | SD-TM10-103-PS1-3017 | 103-VB-3042靴压油站差压开关 |  | 型号：VD5LE.1/-30C-03043225 |  | HYDAC | 1 | TM10103-VB-3042靴压油站差压开关 | 2010-07-02 | C |  | 自动化 | TM10 | 仪表 | 在用 | 生产设备
SD-TM10-103-PS1-3020 | SD-TM10-103-PS1-3020 | 润滑站压力开关 |  | 型号：VD5LE.1/-30C-03043225 |  | HYDAC | 1 | TM10润滑站压力开关 | 2010-07-02 | A |  | 自动化 | TM10 | 仪表 | 在用 | 生产设备
SD-TM10-103-PS1-3021 | SD-TM10-103-PS1-3021 | 润滑站压力开关 |  | 型号：VD5LE.1/-30C-03043225 |  | HYDAC | 1 | TM10润滑站压力开关 | 2010-07-02 | A |  | 自动化 | TM10 | 仪表 | 在用 | 生产设备
SD-TM10-103-PS2-3021 | SD-TM10-103-PS2-3021 | 润滑站压力开关 |  | 型号：VD5LE.1/-30C-03043225 |  | HYDAC | 1 | TM10润滑站压力开关 | 2010-07-02 | A |  | 自动化 | TM10 | 仪表 | 在用 | 生产设备
SD-TM10-103-PS1-3010 | SD-TM10-103-PS1-3010 | 液压站过滤器差压开关 |  | 型号：VR2LE.1HYDAC |  | HYDAC | 1 | TM10液压站过滤器差压开关 | 2010-07-02 | A |  | 自动化 | TM10 | 仪表 | 在用 | 生产设备
SD-TM10-103-PS1-3011 | SD-TM10-103-PS1-3011 | 液压站过滤器差压开关 |  | 型号：VR2LE.1HYDAC |  | HYDAC | 1 | TM10液压站过滤器差压开关 | 2010-07-02 | A |  | 自动化 | TM10 | 仪表 | 在用 | 生产设备
SD-TM10-103-PS1-3012 | SD-TM10-103-PS1-3012 | 液压站过滤器差压开关 |  | 型号：VR2LE.1HYDAC |  | HYDAC | 1 | TM10液压站过滤器差压开关 | 2010-07-02 | A |  | 自动化 | TM10 | 仪表 | 在用 | 生产设备
SD-TM10-103-PS1-3014 | SD-TM10-103-PS1-3014 | 液压站过滤器差压开关 |  | 型号：VR2LE.1HYDAC |  | HYDAC | 1 | TM10液压站过滤器差压开关 | 2010-07-02 | A |  | 自动化 | TM10 | 仪表 | 在用 | 生产设备
SD-TM10-103-PS2-3010 | SD-TM10-103-PS2-3010 | 液压站过滤器差压开关 |  | 型号：VR2LE.1HYDAC |  | HYDAC | 1 | TM10液压站过滤器差压开关 | 2010-07-02 | A |  | 自动化 | TM10 | 仪表 | 在用 | 生产设备
SD-TM10-104-ZJQ-001 | SD-TM10-104-ZJQ-001 | 燃烧室燃烧室,进气调压阀 |  | 主阀：type：RBE4021/VDB8521P=600mBARDN=50PN:16/5Wds:48 | Pmax:5.0BARN.FABBR:3400221331EN334/EN14382VARIAZIO | ACTARISD-76161KARLARUHE | 1 | TM10燃烧室燃烧室,进气调压阀 | 2010-07-02 | A |  | 自动化 | TM10 | 仪表 | 在用 | 生产设备
SD-TM10-103-GS1-3311 | SD-TM10-103-GS1-3311 | 纸机本体拔轴器限位检测开关 |  |  |  | IFM | 1 | TM10纸机本体拔轴器限位检测开关 | 2010-07-02 | C |  | 自动化 | TM10 | 仪表 | 在用 | 生产设备
KT005 | SD-TM3-KT005 | 纸机传动空调东 |  | DWCP070BA1 | 制冷量70KW | 烟台顿汉布什 | 1 | TM3纸机传动东空调室 | 2007-07-02 | A |  | 自动化 | TM3 | 传动 | 在用 | 生产设备
KT006 | SD-TM3-KT006 | 纸机传动空调西 |  | DWCP070BA1 | 制冷量70KW | 烟台顿汉布什 | 1 | TM3传动西空调室 | 2007-07-02 | A |  | 自动化 | TM3 | 传动 | 在用 | 生产设备
KT007 | SD-TM3-KT007 | 传动空调新 |  | FGR60/B(2)-N4 | 制冷量60KW | 格力 | 1 | TM3传动室 | 2007-07-02 | A |  | 自动化 | TM3 | 传动 | 在用 | 生产设备
KT008 | SD-TM3-KT008 | 1#复卷传动空调1 |  | KUR-125LW/S521-3 | 制冷量3690W,制冷功率12500W | 海信 | 1 | TM3复卷传动室 | 2007-07-02 | A |  | 自动化 | TM3 | 传动 | 在用 | 生产设备
KT009 | SD-TM3-KT009 | 2#复卷传动空调1 |  | KFRd-125LW/50BAC13 | 制冷量4310W,制冷功率12500W | 海尔 | 1 | TM3复卷传动室 | 2007-07-02 | A |  | 自动化 | TM3 | 传动 | 在用 | 生产设备
KT014 | SD-TM5-KT014 | 纸机传动空调东 |  | L130S/C-N1 | 制冷量130KW,制冷功率38.2KW | 格力 | 1 | TM5纸机传动东空调室 | 2007-07-02 | A |  | 自动化 | TM5 | 传动 | 在用 | 生产设备
KT015 | SD-TM5-KT015 | 纸机传动空调西 |  | DWCP120BA1 | 制冷量120KW | 烟台顿汉布什 | 1 | 纸机传动西空调室 | 2007-07-02 | A |  | 自动化 | TM5 | 传动 | 在用 | 生产设备
KT016 | SD-TM5-KT016 | 传动空调新 |  | LF22NSO | 制冷量20.8KW,制冷功率7.98KW | 广东申菱 | 1 | 传动室内 | 2007-07-02 | A |  | 自动化 | TM5 | 传动 | 在用 | 生产设备
KT017 | SD-TM5-KT017 | 3#复卷传动空调1 |  | KFRd-125LW/50BAC13 | 制冷量4310W,制冷功率12500W | 海尔 | 1 | 3#复卷传动室内 | 2007-07-02 | A |  | 自动化 | TM5 | 传动 | 在用 | 生产设备
KT022 | SD-TM10-KT022 | 纸机传动空调东 |  | L130 | 制冷量129KW,制冷功率39.26KW | 广东申菱 | 1 | TM10传动室 | 2007-07-02 | A |  | 自动化 | TM10 | 传动 | 在用 | 生产设备
KT023 | SD-TM10-KT023 | 纸机传动空调西 |  | L130 | 制冷量129KW,制冷功率39.26KW | 广东申菱 | 1 | TM10纸机传动西空调室 | 2007-07-02 | A |  | 自动化 | TM10 | 传动 | 在用 | 生产设备
KT024 | SD-TM10-KT024 | 传动空调新 |  | LF22NSO | 制冷量20.8KW,制冷功率7.98KW | 广东申菱 | 1 | 纸机传动室内 | 2007-07-02 | A |  | 自动化 | TM10 | 传动 | 在用 | 生产设备
KT027 | SD-1#CS-KT027 | 1#CS传动空调 |  | KFR-72LWBpE | 制冷量103100W,制冷功率7200W | 三菱 | 1 | 1号擦手纸传动室 | 2007-07-02 | A |  | 自动化 | 1#CS | 传动 | 在用 | 生产设备
KT030 | SD-1#CS-KT030 | 2#CS传动空调东 |  | LF22NSO | 制冷量20.8KW,制冷功率7.98KW | 广东申菱 | 1 | 2号传动室内 | 2007-07-02 | A |  | 自动化 | 1#CS | 传动 | 在用 | 生产设备
KT031 | SD-1#CS-KT031 | 2#CS传动空调西 |  | KFR-72LWBpE | 制冷量103100W,制冷功率7200W | 三菱 | 1 | 2号擦手纸传动室内 | 2007-07-02 | A |  | 自动化 | 1#CS | 传动 | 在用 | 生产设备
KT032 | SD-TM3-KT032 | 1#复卷传动空调2 |  | KUR-125LW/S521-3 | 制冷量3690W,制冷功率12500W | 海信 | 1 | TM3复卷传动室 | 2007-07-02 | A |  | 自动化 | TM3 | 传动 | 在用 | 生产设备
KT033 | SD-TM3-KT033 | 2#复卷传动空调2 |  | KUR-125LW/S61-2 | 制冷量3690W,制冷功率12500W | 海信 | 1 | TM3复卷传动室 | 2007-07-02 | A |  | 自动化 | TM3 | 传动 | 在用 | 生产设备
KT034 | SD-TM5-KT034 | 3#复卷传动空调2 |  | KUR-125LW/S521-3 | 制冷量4150W,制冷功率12500W | 海信 | 1 | TM5复卷传动室 | 2007-07-02 | A |  | 自动化 | TM5 | 传动 | 在用 | 生产设备
PDS004 | SD-TM3-PDS004 | 纸机传动室 |  |  |  |  | 1 | TM3纸机传动室 | 2007-07-02 | A |  | 自动化 | TM3 | 传动 | 在用 | 生产设备
PDS005 | SD-TM3-PDS005 | 1#复卷传动室 |  |  |  |  | 1 | 1#复卷传动室 | 2007-07-02 | A |  | 自动化 | TM3 | 传动 | 在用 | 生产设备
PDS006 | SD-TM3-PDS006 | 2#复卷传动室 |  |  |  |  | 1 | 2#复卷传动室 | 2007-07-02 | A |  | 自动化 | TM3 | 传动 | 在用 | 生产设备
PDS010 | SD-TM5-PDS010 | 纸机传动室 |  |  |  |  | 1 | TM5纸机传动室 | 2007-07-02 | A |  | 自动化 | TM5 | 传动 | 在用 | 生产设备
PDS011 | SD-TM5-PDS011 | 3#复卷传动室 |  |  |  |  | 1 | 3#复卷传动室 | 2007-07-02 | A |  | 自动化 | TM5 | 传动 | 在用 | 生产设备
PDS013 | SD-TM10-PDS013 | 低压配电室 |  |  |  |  | 1 | 低压配电室 | 2007-07-02 | A |  | 自动化 | TM10 | 传动 | 在用 | 生产设备
PDS015 | SD-TM10-PDS015 | 纸机传动室 |  |  |  |  | 1 | TM10纸机传动室 | 2007-07-02 | A |  | 自动化 | TM10 | 传动 | 在用 | 生产设备
PDS016 | SD-TM10-PDS016 | 链板机配电室 |  |  |  |  | 1 | 链板机配电室 | 2007-07-02 | A |  | 自动化 | TM10 | 传动 | 在用 | 生产设备
PDS019 | SD-1#CS-PDS019 | 1#CS传动室 |  |  |  |  | 1 | 1#CS传动室 | 2008-07-02 | A |  | 自动化 | 1#CS | 传动 | 在用 | 生产设备
PDS021 | SD-1#CS-PDS021 | 2#CS传动室 |  |  |  |  | 1 | 2#CS传动室 | 2008-07-02 | A |  | 自动化 | 1#CS | 传动 | 在用 | 生产设备
UPS004 | SD-1#CS-UPS004 | 不间断电源 |  | NULL | NULL | NULL | 1 | 1号擦手纸传动室 | 2008-07-03 | A |  | 自动化 | 1#CS | 传动 | 在用 | 生产设备
102-M1-2141 | SD-TM10-102-M1-2141 | 毯层冲浆泵 |  | M3BP400LC4B3 | 710kw+690V+718A+1491RPM+功率因数：0.86+IP54+Y+B3+ | ABB | 1 | 传动 | 2010-07-01 | A |  | 自动化 | TM10 | 传动 | 在用 | 生产设备
102-M1-2151 | SD-TM10-102-M1-2151 | 网层冲浆泵 |  | M3BP400LB4B3 | 630kw+690V+629A+1491RPM+功率因数：0.87+IP55+Y+B3+ | ABB | 1 | 传动 | 2010-07-01 | A |  | 自动化 | TM10 | 传动 | 在用 | 生产设备
102-M1-2160 | SD-TM10-102-M1-2160 | 稀释水电机 |  | M3BP355SMC4B3 | 355kw+690V+362A+1487RPM+功率因数：0.86+IP55+Y+B3+ | ABB | 1 | 传动 | 2010-07-01 | A |  | 自动化 | TM10 | 传动 | 在用 | 生产设备
SD-TM3-D11 | SD-TM3-D11 | 成型辊 |  | ACS800-107-0320-7 | 0～690V 289A | ABB | 1 | TM3传动室 | 2005-07-02 | A |  | 自动化 | TM3 | 传动 | 在用 | 生产设备
SD-TM3-D12 | SD-TM3-D12 | 导毯辊 |  | ACS800-107-0320-7 | 0～690V 289A | ABB | 1 | TM3传动室 | 2005-07-02 | A |  | 自动化 | TM3 | 传动 | 在用 | 生产设备
SD-TM3-D13 | SD-TM3-D13 | 烘缸A |  | ACS800-107-0870-7 | 0～690V 729A | ABB | 1 | TM3传动室 | 2005-07-02 | A |  | 自动化 | TM3 | 传动 | 在用 | 生产设备
SD-TM3-D14 | SD-TM3-D14 | 烘缸B |  | ACS800-107-0870-7 | 0～690V 729A | ABB | 1 | TM3传动室 | 2005-07-02 | A |  | 自动化 | TM3 | 传动 | 在用 | 生产设备
SD-TM3-D15 | SD-TM3-D15 | 卷曲缸 |  | ACS800-107-0100-7 | 0～690V 88A | ABB | 1 | TM3传动室 | 2005-07-02 | A |  | 自动化 | TM3 | 传动 | 在用 | 生产设备
SD-TM3-D16 | SD-TM3-D16 | 纸轴加速器 |  | ACS800-107-0025-7 | 0～690V 25A | ABB | 1 | TM3传动室 | 2005-07-02 | A |  | 自动化 | TM3 | 传动 | 在用 | 生产设备
SD-TM3-D17 | SD-TM3-D17 | 网层冲浆泵A |  | ACS800-107-0870-7 | 0～690V 729A | ABB | 1 | TM3传动室 | 2005-07-02 | A |  | 自动化 | TM3 | 传动 | 在用 | 生产设备
SD-TM3-D18 | SD-TM3-D18 | 网层冲浆泵B |  | ACS800-107-0870-7 | 0～690V 729A | ABB | 1 | TM3传动室 | 2005-07-02 | A |  | 自动化 | TM3 | 传动 | 在用 | 生产设备
SD-TM3-D19 | SD-TM3-D19 | 毯层冲浆泵A |  | ACS800-107-0870-7 | 0～690V 729A | ABB | 1 | TM3传动室 | 2005-07-02 | A |  | 自动化 | TM3 | 传动 | 在用 | 生产设备
SD-TM3-D20 | SD-TM3-D20 | 毯层冲浆泵B |  | ACS800-107-0870-7 | 0～690V 729A | ABB | 1 | TM3传动室 | 2005-07-02 | A |  | 自动化 | TM3 | 传动 | 在用 | 生产设备
SD-TM3-D21 | SD-TM3-D21 | 稀释水泵 |  | ACS800-107-0400-7 | 0～690V 336A | ABB | 1 | TM3传动室 | 2005-07-02 | A |  | 自动化 | TM3 | 传动 | 在用 | 生产设备
SD-TM3-D22 | SD-TM3-D22 | 湿部循环风机 |  | ACS800-107-0580-7 | 0～690V 486A | ABB | 1 | TM3传动室 | 2005-07-02 | A |  | 自动化 | TM3 | 传动 | 在用 | 生产设备
SD-TM3-D23 | SD-TM3-D23 | 湿部燃烧风机 |  | ACS800-107-0100-7 | 0～690V 88A | ABB | 1 | TM3传动室 | 2005-07-02 | A |  | 自动化 | TM3 | 传动 | 在用 | 生产设备
SD-TM3-D24 | SD-TM3-D24 | 干部循环风机 |  | ACS800-107-0870-7 | 0～690V 729A | ABB | 1 | TM3传动室 | 2005-07-02 | A |  | 自动化 | TM3 | 传动 | 在用 | 生产设备
SD-TM3-D25 | SD-TM3-D25 | 干部燃烧风机 |  | ACS800-107-0100-7 | 0～690V 88A | ABB | 1 | TM3传动室 | 2005-07-02 | A |  | 自动化 | TM3 | 传动 | 在用 | 生产设备
SD-TM3-D26 | SD-TM3-D26 | 气罩尾气风机 |  | ACS800-107-0070-7 | 0～690V 65A | ABB | 1 | TM3传动室 | 2005-07-02 | A |  | 自动化 | TM3 | 传动 | 在用 | 生产设备
SD-TM3-TSU1 | SD-TM3-TSU1 | 整流单元1 |  | ACS800-807-4950-7 | 709～932V 5056A | ABB | 1 | TM3传动室 | 2005-07-02 | A |  | 自动化 | TM3 | 传动 | 在用 | 生产设备
SD-TM3-TSU2 | SD-TM3-TSU2 | 整流单元2 |  | ACS800-807-4950-7 | 709～932V 5056A | ABB | 1 | TM3传动室 | 2005-07-02 | A |  | 自动化 | TM3 | 传动 | 在用 | 生产设备
SD-TM5-D11 | SD-TM5-D11 | 成型辊 |  | ACS800-107-0440-7 | 0～690V 382A | ABB | 1 | TM5传动室 | 2007-08-01 | A |  | 自动化 | TM5 | 传动 | 在用 | 生产设备
SD-TM5-D12 | SD-TM5-D12 | 导毯辊 |  | ACS800-107-0440-7 | 0～690V 382A | ABB | 1 | TM5传动室 | 2007-08-01 | A |  | 自动化 | TM5 | 传动 | 在用 | 生产设备
SD-TM5-D13 | SD-TM5-D13 | 烘缸A |  | ACS800-107-0870-7 | 0～690V 729A | ABB | 1 | TM5传动室 | 2007-08-01 | A |  | 自动化 | TM5 | 传动 | 在用 | 生产设备
SD-TM5-D14 | SD-TM5-D14 | 烘缸B |  | ACS800-107-0870-7 | 0～690V 729A | ABB | 1 | TM5传动室 | 2007-08-01 | A |  | 自动化 | TM5 | 传动 | 在用 | 生产设备
SD-TM5-D15 | SD-TM5-D15 | 卷曲缸 |  | ACS800-107-0105-7 | 0～690V 88A | ABB | 1 | TM5传动室 | 2007-08-01 | A |  | 自动化 | TM5 | 传动 | 在用 | 生产设备
SD-TM5-D16 | SD-TM5-D16 | 纸轴加速器 |  | ACS800-107-0025-7 | 0～690V 25A | ABB | 1 | TM5传动室 | 2007-08-01 | A |  | 自动化 | TM5 | 传动 | 在用 | 生产设备
SD-TM5-D17 | SD-TM5-D17 | 网层冲浆泵A |  | ACS800-107-0870-7 | 0～690V 729A | ABB | 1 | TM5传动室 | 2007-08-01 | A |  | 自动化 | TM5 | 传动 | 在用 | 生产设备
SD-TM5-D18 | SD-TM5-D18 | 网层冲浆泵B |  | ACS800-107-0870-7 | 0～690V 729A | ABB | 1 | TM5传动室 | 2007-08-01 | A |  | 自动化 | TM5 | 传动 | 在用 | 生产设备
SD-TM5-D19 | SD-TM5-D19 | 毯层冲浆泵A |  | ACS800-107-0870-7 | 0～690V 729A | ABB | 1 | TM5传动室 | 2007-08-01 | A |  | 自动化 | TM5 | 传动 | 在用 | 生产设备
SD-TM5-D20 | SD-TM5-D20 | 毯层冲浆泵B |  | ACS800-107-0870-7 | 0～690V 729A | ABB | 1 | TM5传动室 | 2007-08-01 | A |  | 自动化 | TM5 | 传动 | 在用 | 生产设备
SD-TM5-D21 | SD-TM5-D21 | 湿部循环风机 |  | ACS800-107-0580-7 | 0～690V 486A | ABB | 1 | TM5传动室 | 2007-08-01 | A |  | 自动化 | TM5 | 传动 | 在用 | 生产设备
SD-TM5-D22 | SD-TM5-D22 | 湿部燃烧风机 |  | ACS800-107-0105-7 | 0～690V 88A | ABB | 1 | TM5传动室 | 2007-08-01 | A |  | 自动化 | TM5 | 传动 | 在用 | 生产设备
SD-TM5-D23 | SD-TM5-D23 | 干部循环风机 |  | ACS800-107-0870-7 | 0～690V 729A | ABB | 1 | TM5传动室 | 2007-08-01 | A |  | 自动化 | TM5 | 传动 | 在用 | 生产设备
SD-TM5-D24 | SD-TM5-D24 | 干部燃烧风机 |  | ACS800-107-0105-7 | 0～690V 88A | ABB | 1 | TM5传动室 | 2007-08-01 | A |  | 自动化 | TM5 | 传动 | 在用 | 生产设备
SD-TM5-D25 | SD-TM5-D25 | 气罩尾气风机 |  | ACS800-107-0075-7 | 0～690V 69A | ABB | 1 | TM5传动室 | 2007-08-01 | A |  | 自动化 | TM5 | 传动 | 在用 | 生产设备
SD-TM5-D26 | SD-TM5-D26 | 稀释水泵 |  | ACS800-107-0440-7 | 0～690V 382A | ABB | 1 | TM5传动室 | 2007-08-01 | A |  | 自动化 | TM5 | 传动 | 在用 | 生产设备
SD-TM5-D27 | SD-TM5-D27 | 除尘风机 |  | ACS800-107-0260-7 | 0～690V 215A | ABB | 1 | TM5传动室 | 2007-08-01 | A |  | 自动化 | TM5 | 传动 | 在用 | 生产设备
SD-TM5-TSU1 | SD-TM5-TSU1 | 整流单元1 |  | ACS800-807-4950-7 | 709～932V 5056A | ABB | 1 | TM5传动室 | 2007-08-01 | A |  | 自动化 | TM5 | 传动 | 在用 | 生产设备
SD-TM5-TSU2 | SD-TM5-TSU2 | 整流单元2 |  | ACS800-807-4950-7 | 709～932V 5056A | ABB | 1 | TM5传动室 | 2007-08-01 | A |  | 自动化 | TM5 | 传动 | 在用 | 生产设备
SD-TM10-D11 | SD-TM10-D11 | 成型辊 |  | ACS800-107-0870-7 | 690V 729A | ABB | 1 | TM10传动室 | 2010-07-01 | A |  | 自动化 | TM10 | 传动 | 在用 | 生产设备
SD-TM10-D12 | SD-TM10-D12 | 导毯辊 |  | ACS800-107-0440-7 | 690V 382A | ABB | 1 | TM10传动室 | 2010-07-01 | A |  | 自动化 | TM10 | 传动 | 在用 | 生产设备
SD-TM10-D13 | SD-TM10-D13 | 烘缸A |  | ACS800-107-0870-7 | 690V 729A | ABB | 1 | TM10传动室 | 2010-07-01 | A |  | 自动化 | TM10 | 传动 | 在用 | 生产设备
SD-TM10-D14 | SD-TM10-D14 | 烘缸B |  | ACS800-107-0870-7 | 690V 729A | ABB | 1 | TM10传动室 | 2010-07-01 | A |  | 自动化 | TM10 | 传动 | 在用 | 生产设备
SD-TM10-D15 | SD-TM10-D15 | 卷曲缸 |  | ACS800-107-145-7 | 690V 132A | ABB | 1 | TM10传动室 | 2010-07-01 | A |  | 自动化 | TM10 | 传动 | 在用 | 生产设备
SD-TM10-D16 | SD-TM10-D16 | 纸轴加速器 |  | ACS800-107-0060-7 | 690V 57A | ABB | 1 | TM10传动室 | 2010-07-01 | A |  | 自动化 | TM10 | 传动 | 在用 | 生产设备
SD-TM10-D17 | SD-TM10-D17 | 气罩层冲浆泵A |  | ACS800-107-0870-7 | 690V 729A | ABB | 1 | TM10传动室 | 2010-11-01 | A |  | 自动化 | TM10 | 传动 | 在用 | 生产设备
SD-TM10-D18 | SD-TM10-D18 | 气罩层冲浆泵B |  | ACS800-107-0870-7 | 690V 729A | ABB | 1 | TM10传动室 | 2010-11-01 | A |  | 自动化 | TM10 | 传动 | 在用 | 生产设备
SD-TM10-D19 | SD-TM10-D19 | 杨克层冲浆泵A |  | ACS800-107-0870-7 | 690V 729A | ABB | 1 | TM10传动室 | 2010-11-01 | A |  | 自动化 | TM10 | 传动 | 在用 | 生产设备
SD-TM10-D20 | SD-TM10-D20 | 杨克层冲浆泵B |  | ACS800-107-0870-7 | 690V 729A | ABB | 1 | TM10传动室 | 2010-11-01 | A |  | 自动化 | TM10 | 传动 | 在用 | 生产设备
SD-TM10-D21 | SD-TM10-D21 | 稀释水冲浆泵 |  | ACS800-107-0440-7 | 690V 729A | ABB | 1 | TM10传动室 | 2010-11-01 | A |  | 自动化 | TM10 | 传动 | 在用 | 生产设备
SD-TM10-D22 | SD-TM10-D22 | 湿端循环风机 |  | ACS800-107-0260-7 | 690V 215A | ABB | 1 | TM10传动室 | 2010-11-01 | A |  | 自动化 | TM10 | 传动 | 在用 | 生产设备
SD-TM10-D23 | SD-TM10-D23 | 湿端燃烧风机 |  | ACS800-107-0060-7 | 690V 57A | ABB | 1 | TM10传动室 | 2010-11-01 | A |  | 自动化 | TM10 | 传动 | 在用 | 生产设备
SD-TM10-D24 | SD-TM10-D24 | 尾气风机 |  | ACS800-107-145-7 | 690V 132A | ABB | 1 | TM10传动室 | 2010-11-01 | A |  | 自动化 | TM10 | 传动 | 在用 | 生产设备
SD-TM10-D25 | SD-TM10-D25 | 干端循环风机 |  | ACS800-107-0260-7 | 690V 215A | ABB | 1 | TM10传动室 | 2010-11-01 | A |  | 自动化 | TM10 | 传动 | 在用 | 生产设备
SD-TM10-D26 | SD-TM10-D26 | 干端燃烧风机 |  | ACS800-104-0060-7 | 690V 57A | ABB | 1 | TM10传动室 | 2010-11-01 | A |  | 自动化 | TM10 | 传动 | 在用 | 生产设备
SD-TM10-TSU1 | SD-TM10-TSU1 | 整流单元1 |  | ACS800-807-4950-7 |  | ABB | 1 | TM10传动室 | 2010-11-01 | A |  | 自动化 | TM10 | 传动 | 在用 | 生产设备
SD-TM10-TSU2 | SD-TM10-TSU2 | 整流单元2 |  | ACS800-807-4950-7 |  | ABB | 1 | TM10传动室 | 2010-10-02 | A |  | 自动化 | TM10 | 传动 | 在用 | 生产设备
2#CS-G1 | SD-2#CS-G1 | 传动进线柜 |  |  |  | 上海拓世达 | 1 | 擦手纸传动室 | 2012-11-15 | A |  | 自动化 | 2#CS | 传动 | 在用 | 生产设备
2#CS-G2 | SD-2#CS-G2 | 整流柜 |  |  |  | 上海拓世达 | 1 | 擦手纸传动室 | 2012-11-15 | A |  | 自动化 | 2#CS | 传动 | 在用 | 生产设备
2#CS-G3 | SD-2#CS-G3 | 主传动柜1 |  |  |  | 上海拓世达 | 1 | 擦手纸传动室 | 2012-11-15 | A |  | 自动化 | 2#CS | 传动 | 在用 | 生产设备
2#CS-G4 | SD-2#CS-G4 | 主传动柜2 |  |  |  | 上海拓世达 | 1 | 擦手纸传动室 | 2012-11-15 | A |  | 自动化 | 2#CS | 传动 | 在用 | 生产设备
2#CS-G5 | SD-2#CS-G5 | 主传动柜3 |  |  |  | 上海拓世达 | 1 | 擦手纸传动室 | 2012-11-15 | A |  | 自动化 | 2#CS | 传动 | 在用 | 生产设备
2#CS-G6 | SD-2#CS-G6 | 纸机MCC柜 |  |  |  | 上海拓世达 | 1 | 擦手纸传动室 | 2012-11-15 | A |  | 自动化 | 2#CS | 传动 | 在用 | 生产设备
2#CS-G7 | SD-2#CS-G7 | IO柜 |  |  |  | 上海拓世达 | 1 | 擦手纸传动室 | 2012-11-15 | A |  | 自动化 | 2#CS | 传动 | 在用 | 生产设备
2#CS-G8 | SD-2#CS-G8 | 主传动柜4 |  |  |  | 上海拓世达 | 1 | 擦手纸传动室 | 2012-11-15 | A |  | 自动化 | 2#CS | 传动 | 在用 | 生产设备
2#CS-G9 | SD-2#CS-G9 | 主传动柜5 |  |  |  | 上海拓世达 | 1 | 擦手纸传动室 | 2012-11-15 | A |  | 自动化 | 2#CS | 传动 | 在用 | 生产设备
2#CS-G10 | SD-2#CS-G10 | 主传动柜6 |  |  |  | 上海拓世达 | 1 | 擦手纸传动室 | 2012-11-15 | A |  | 自动化 | 2#CS | 传动 | 在用 | 生产设备
2#CS-G1-1 | SD-2#CS-G1-1 | 总断路器 |  | CW1-3200 | 2500A, 400V | 正泰 | 1 | 擦手纸传动室 | 2012-11-15 | A |  | 自动化 | 2#CS | 传动 | 在用 | 生产设备 | SD-2#CS-G1
2#CS-G1-2 | SD-2#CS-G1-2 | 辅助断路器 |  | CW1-2000 | 1250A, 400V | 正泰 | 1 | 擦手纸传动室 | 2012-11-15 | A |  | 自动化 | 2#CS | 传动 | 在用 | 生产设备 | SD-2#CS-G1
2#CS-G2-1 | SD-2#CS-G2-1 | 断路器 |  | CW1-2000 | 1250A, 400V | 正泰 | 1 | 擦手纸传动室 | 2012-11-15 | A |  | 自动化 | 2#CS | 传动 | 在用 | 生产设备 | SD-2#CS-G2
2#CS-G3-1 | SD-2#CS-G3-1 | 真空吸移辊 |  | ACS800-04-0030-3-1 | 30KW,400V | ABB | 1 | 擦手纸传动室 | 2012-11-15 | A |  | 自动化 | 2#CS | 传动 | 在用 | 生产设备 | SD-2#CS-G3
2#CS-G3-2 | SD-2#CS-G3-2 | RMIO板 |  | RMIO-11C | 3AUA0000035408 | ABB | 1 | 擦手纸传动室 | 2012-11-15 | A |  | 自动化 | 2#CS | 传动 | 在用 | 生产设备 | SD-2#CS-G3
2#CS-G3-3 | SD-2#CS-G3-3 | CDP312R操作面板 |  | CDP312R | 68281059 | ABB | 1 | 擦手纸传动室 | 2012-11-15 | A |  | 自动化 | 2#CS | 传动 | 在用 | 生产设备 | SD-2#CS-G3
2#CS-G3-4 | SD-2#CS-G3-4 | RPBA-01板 |  | RPBA-01 |  | ABB | 1 | 擦手纸传动室 | 2012-11-15 | A |  | 自动化 | 2#CS | 传动 | 在用 | 生产设备 | SD-2#CS-G3
2#CS-G3-5 | SD-2#CS-G3-5 | 断路器 |  | NM1-63S/3300 |  | 正泰 | 1 | 擦手纸传动室 | 2012-11-15 | A |  | 自动化 | 2#CS | 传动 | 在用 | 生产设备 | SD-2#CS-G3
2#CS-G3-6 | SD-2#CS-G3-6 | 断路器 |  | NM1-225S/3300 |  | 正泰 | 1 | 擦手纸传动室 | 2012-11-15 | A |  | 自动化 | 2#CS | 传动 | 在用 | 生产设备 | SD-2#CS-G3
2#CS-G3-7 | SD-2#CS-G3-7 | 断路器 |  | NM1-400H/33002 |  | 正泰 | 1 | 擦手纸传动室 | 2012-11-15 | A |  | 自动化 | 2#CS | 传动 | 在用 | 生产设备 | SD-2#CS-G3
2#CS-G3-8 | SD-2#CS-G3-8 | 驱动导毯辊 |  | ACS800-04-0075-3-2 | 75KW,400V | ABB | 1 | 擦手纸传动室 | 2012-11-15 | A |  | 自动化 | 2#CS | 传动 | 在用 | 生产设备 | SD-2#CS-G3
2#CS-G3-9 | SD-2#CS-G3-9 | RMIO板 |  | RMIO-11C | 3AUA0000035408 | ABB | 1 | 擦手纸传动室 | 2012-11-15 | A |  | 自动化 | 2#CS | 传动 | 在用 | 生产设备 | SD-2#CS-G3
2#CS-G3-10 | SD-2#CS-G3-10 | CDP312R操作面板 |  | CDP312R | 68281059 | ABB | 1 | 擦手纸传动室 | 2012-11-15 | A |  | 自动化 | 2#CS | 传动 | 在用 | 生产设备 | SD-2#CS-G3
2#CS-G3-11 | SD-2#CS-G3-11 | 驱网辊变频器 |  | ACS800-04-0165-3 |  | ABB | 1 | 擦手纸传动室 | 2012-11-15 | A |  | 自动化 | 2#CS | 传动 | 在用 | 生产设备 | SD-2#CS-G3
2#CS-G3-12 | SD-2#CS-G3-12 | RPBA-01板 |  | RPBA-01 |  | ABB | 1 | 擦手纸传动室 | 2012-11-15 | A |  | 自动化 | 2#CS | 传动 | 在用 | 生产设备 | SD-2#CS-G3
2#CS-G3-13 | SD-2#CS-G3-13 | RTAC-01板 |  | RTAC-01 |  | ABB | 1 | 擦手纸传动室 | 2012-11-15 | A |  | 自动化 | 2#CS | 传动 | 在用 | 生产设备 | SD-2#CS-G3
2#CS-G4-1 | SD-2#CS-G4-1 | 后大缸变频器 |  | ACS800-04-0165-3 | 165KW,400V | ABB | 1 | 擦手纸传动室 | 2012-11-15 | A |  | 自动化 | 2#CS | 传动 | 在用 | 生产设备 | SD-2#CS-G4
2#CS-G4-2 | SD-2#CS-G4-2 | RMIO板 |  | RMIO-11C | 3AUA0000035408 | ABB | 1 | 擦手纸传动室 | 2012-11-15 | A |  | 自动化 | 2#CS | 传动 | 在用 | 生产设备 | SD-2#CS-G4
2#CS-G4-3 | SD-2#CS-G4-3 | RPBA-01板 |  | RPBA-01 |  | ABB | 1 | 擦手纸传动室 | 2012-11-15 | A |  | 自动化 | 2#CS | 传动 | 在用 | 生产设备 | SD-2#CS-G4
2#CS-G4-4 | SD-2#CS-G4-4 | RPBA-01板 |  | RPBA-01 |  | ABB | 1 | 擦手纸传动室 | 2012-11-15 | A |  | 自动化 | 2#CS | 传动 | 在用 | 生产设备 | SD-2#CS-G4
2#CS-G4-5 | SD-2#CS-G4-5 | 断路器 |  | NM1-400S/3300 |  | 正泰 | 1 | 擦手纸传动室 | 2012-11-15 | A |  | 自动化 | 2#CS | 传动 | 在用 | 生产设备 | SD-2#CS-G4
2#CS-G4-6 | SD-2#CS-G4-6 | 断路器 |  | NM1-400S/3300 |  | 正泰 | 1 | 擦手纸传动室 | 2012-11-15 | A |  | 自动化 | 2#CS | 传动 | 在用 | 生产设备 | SD-2#CS-G4
2#CS-G5-1 | SD-2#CS-G5-1 | 卷纸缸 |  | ACS800-04-0060-3 |  | ABB | 1 | 擦手纸传动室 | 2012-11-15 | A |  | 自动化 | 2#CS | 传动 | 在用 | 生产设备 | SD-2#CS-G5
2#CS-G5-2 | SD-2#CS-G5-2 | RMIO板 |  | RMIO-11C |  | ABB | 1 | 擦手纸传动室 | 2012-11-15 | A |  | 自动化 | 2#CS | 传动 | 在用 | 生产设备 | SD-2#CS-G5
2#CS-G5-3 | SD-2#CS-G5-3 | CDP312R操作面板 |  | CDP312R |  | ABB | 1 | 擦手纸传动室 | 2012-11-15 | A |  | 自动化 | 2#CS | 传动 | 在用 | 生产设备 | SD-2#CS-G5
2#CS-G5-4 | SD-2#CS-G5-4 | RPBA-01板 |  | RPBA-01 |  | ABB | 1 | 擦手纸传动室 | 2012-11-15 | A |  | 自动化 | 2#CS | 传动 | 在用 | 生产设备 | SD-2#CS-G5
2#CS-G5-5 | SD-2#CS-G5-5 | RTAC-01板 |  | RTAC-01 |  | ABB | 1 | 擦手纸传动室 | 2012-11-15 | A |  | 自动化 | 2#CS | 传动 | 在用 | 生产设备 | SD-2#CS-G5
2#CS-G5-6 | SD-2#CS-G5-6 | 断路器 |  | NM1-63S/3300 |  | 正泰 | 1 | 擦手纸传动室 | 2012-11-15 | A |  | 自动化 | 2#CS | 传动 | 在用 | 生产设备 | SD-2#CS-G5
2#CS-G5-7 | SD-2#CS-G5-7 | 断路器 |  | NM1-63S/3300 |  | 正泰 | 1 | 擦手纸传动室 | 2012-11-15 | A |  | 自动化 | 2#CS | 传动 | 在用 | 生产设备 | SD-2#CS-G5
2#CS-G5-8 | SD-2#CS-G5-8 | 断路器 |  | NM1-63S/3300 |  | 正泰 | 1 | 擦手纸传动室 | 2012-11-15 | A |  | 自动化 | 2#CS | 传动 | 在用 | 生产设备 | SD-2#CS-G5
2#CS-G5-9 | SD-2#CS-G5-9 | 断路器 |  | NM1-63S/3300 |  | 正泰 | 1 | 擦手纸传动室 | 2012-11-15 | A |  | 自动化 | 2#CS | 传动 | 在用 | 生产设备 | SD-2#CS-G5
2#CS-G5-10 | SD-2#CS-G5-10 | 断路器 |  | NM1-63S/3300 |  | 正泰 | 1 | 擦手纸传动室 | 2012-11-15 | A |  | 自动化 | 2#CS | 传动 | 在用 | 生产设备 | SD-2#CS-G5
2#CS-G5-11 | SD-2#CS-G5-11 | 刀前弧形辊 |  | ACS550-01-06A9-4 |  | ABB | 1 | 擦手纸传动室 | 2012-11-15 | A |  | 自动化 | 2#CS | 传动 | 在用 | 生产设备 | SD-2#CS-G5
2#CS-G5-12 | SD-2#CS-G5-12 | 刀后弧形辊 |  | ACS550-01-06A9-5 |  | ABB | 1 | 擦手纸传动室 | 2012-11-15 | A |  | 自动化 | 2#CS | 传动 | 在用 | 生产设备 | SD-2#CS-G5
2#CS-G5-13 | SD-2#CS-G5-13 | 罗茨风机变频器 |  | ACS550-01-06A9-6 |  | ABB | 1 | 擦手纸传动室 | 2012-11-15 | A |  | 自动化 | 2#CS | 传动 | 在用 | 生产设备 | SD-2#CS-G5
2#CS-G6-1 | SD-2#CS-G6-1 | 制动单元 |  | DBU-4220B |  | 上海拓世达 | 1 | 擦手纸传动室 | 2012-11-15 | A |  | 自动化 | 2#CS | 传动 | 在用 | 生产设备 | SD-2#CS-G6
2#CS-G6-2 | SD-2#CS-G6-2 | 吸移辊升降变频器 |  | MD280NT3.7GB/5.5PB+ | 3.7KW 13.0A | 汇川 | 1 | 擦手纸传动室 | 2012-11-15 | A |  | 自动化 | 2#CS | 传动 | 在用 | 生产设备 | SD-2#CS-G6
2#CS-G6-3 | SD-2#CS-G6-3 | 切割水针变频器 |  | MD280NT0.7GB+ | 0.7KW 2.1A | 汇川 | 1 | 擦手纸传动室 | 2012-11-15 | A |  | 自动化 | 2#CS | 传动 | 在用 | 生产设备 | SD-2#CS-G6
2#CS-G7-1 | SD-2#CS-G7-1 | CPU模块电源 |  | 6ES7 307-1EA01-0AA0 |  | 西门子 | 1 | 擦手纸传动室 | 2012-11-15 | A |  | 自动化 | 2#CS | 传动 | 在用 | 生产设备 | SD-2#CS-G7
2#CS-G7-2 | SD-2#CS-G7-2 | CPU模块 |  | 6ES7 313-6CG04-0AB0 |  | 西门子 | 1 | 擦手纸传动室 | 2012-11-15 | A |  | 自动化 | 2#CS | 传动 | 在用 | 生产设备 | SD-2#CS-G7
2#CS-G7-3 | SD-2#CS-G7-3 | DI16/DO16模块 |  | 集成在CPU |  | 西门子 | 1 | 擦手纸传动室 | 2012-11-15 | A |  | 自动化 | 2#CS | 传动 | 在用 | 生产设备 | SD-2#CS-G7
2#CS-G7-4 | SD-2#CS-G7-4 | DI32模块 |  | 6ES7 321-1BL00-0AA0 |  | 西门子 | 1 | 擦手纸传动室 | 2012-11-15 | A |  | 自动化 | 2#CS | 传动 | 在用 | 生产设备 | SD-2#CS-G7
2#CS-G7-5 | SD-2#CS-G7-5 | DO32模块 |  | 6ES7 322-1BL00-0AA0 |  | 西门子 | 1 | 擦手纸传动室 | 2012-11-15 | A |  | 自动化 | 2#CS | 传动 | 在用 | 生产设备 | SD-2#CS-G7
2#CS-G7-6 | SD-2#CS-G7-6 | 开关电源 |  | 6EP1 333-2BA0 |  | 西门子 | 1 | 擦手纸传动室 | 2012-11-15 | A |  | 自动化 | 2#CS | 传动 | 在用 | 生产设备 | SD-2#CS-G7
2#CS-G7-7 | SD-2#CS-G7-7 | DP/DP耦合器 |  | 6ES7 158-0AD01-0XA0 |  | 西门子 | 1 | 擦手纸传动室 | 2012-11-15 | A |  | 自动化 | 2#CS | 传动 | 在用 | 生产设备 | SD-2#CS-G7
2#CS-G8-1 | SD-2#CS-G8-1 | 冲浆泵变频器 |  | ACS800-04-0400-3 | 400KW,400V | ABB | 1 | 擦手纸传动室 | 2012-11-15 | A |  | 自动化 | 2#CS | 传动 | 在用 | 生产设备 | SD-2#CS-G8
2#CS-G8-2 | SD-2#CS-G8-2 | 控制单元 |  | RDCU-12C | 3AUA0000036521 | ABB | 1 | 擦手纸传动室 | 2012-11-15 | A |  | 自动化 | 2#CS | 传动 | 在用 | 生产设备 | SD-2#CS-G8
2#CS-G8-3 | SD-2#CS-G8-3 | RPBA-01板 |  | RPBA-01 |  | ABB | 1 | 擦手纸传动室 | 2012-11-15 | A |  | 自动化 | 2#CS | 传动 | 在用 | 生产设备 | SD-2#CS-G8
2#CS-G8-4 | SD-2#CS-G8-4 | 断路器 |  | NM1-630M/3300 |  | 正泰 | 1 | 擦手纸传动室 | 2012-11-15 | A |  | 自动化 | 2#CS | 传动 | 在用 | 生产设备 | SD-2#CS-G8
2#CS-G8-5 | SD-2#CS-G8-5 | 电抗器 |  | ACL |  | 正泰 | 1 | 擦手纸传动室 | 2012-11-15 | A |  | 自动化 | 2#CS | 传动 | 在用 | 生产设备 | SD-2#CS-G8
2#CS-G9-1 | SD-2#CS-G9-1 | 循环风机变频器 |  | ACS800-04-0260-3 | 260KW,400V | ABB | 1 | 擦手纸传动室 | 2012-11-15 | A |  | 自动化 | 2#CS | 传动 | 在用 | 生产设备 | SD-2#CS-G9
2#CS-G9-2 | SD-2#CS-G9-2 | 控制单元 |  | RDCU-12C | 3AUA0000036521 | ABB | 1 | 擦手纸传动室 | 2012-11-15 | A |  | 自动化 | 2#CS | 传动 | 在用 | 生产设备 | SD-2#CS-G9
2#CS-G9-3 | SD-2#CS-G9-3 | RPBA-01板 |  | RPBA-01 |  | 正泰 | 1 | 擦手纸传动室 | 2012-11-15 | A |  | 自动化 | 2#CS | 传动 | 在用 | 生产设备 | SD-2#CS-G9
2#CS-G9-4 | SD-2#CS-G9-4 | 断路器 |  | NM1-400S/3300 |  | 正泰 | 1 | 擦手纸传动室 | 2012-11-15 | A |  | 自动化 | 2#CS | 传动 | 在用 | 生产设备 | SD-2#CS-G9
2#CS-G9-5 | SD-2#CS-G9-5 | 电抗器 |  | ACL |  | 正泰 | 1 | 擦手纸传动室 | 2012-11-15 | A |  | 自动化 | 2#CS | 传动 | 在用 | 生产设备 | SD-2#CS-G9
2#CS-G10-1 | SD-2#CS-G10-1 | 上浆泵变频器 |  | ACS550-01-023A-4 |  | ABB | 1 | 擦手纸传动室 | 2012-11-15 | A |  | 自动化 | 2#CS | 传动 | 在用 | 生产设备 | SD-2#CS-G10
2#CS-G10-2 | SD-2#CS-G10-2 | 废气风机变频器 |  | ACS550-01-059A-5 |  | ABB | 1 | 擦手纸传动室 | 2012-11-15 | A |  | 自动化 | 2#CS | 传动 | 在用 | 生产设备 | SD-2#CS-G10
2#CS-G10-3 | SD-2#CS-G10-3 | 断路器 |  | NM1-63S/3300 |  | 正泰 | 1 | 擦手纸传动室 | 2012-11-15 | A |  | 自动化 | 2#CS | 传动 | 在用 | 生产设备 | SD-2#CS-G10
2#CS-G10-4 | SD-2#CS-G10-4 | 断路器 |  | NM1-100S/3300 |  | 正泰 | 1 | 擦手纸传动室 | 2012-11-15 | A |  | 自动化 | 2#CS | 传动 | 在用 | 生产设备 | SD-2#CS-G10
SD-TM3-D11-1 | SD-TM3-D11-1 | 开关 |  | OESL630/32D02 |  | ABB | 1 | TM3-D11 | 2005-08-01 | A |  | 自动化 | TM3 | 传动 | 在用 | 生产设备 | SD-TM3-D11
SD-TM3-D11-2 | SD-TM3-D11-2 | 直流保险 |  | 12URD73PA0700 | 700A, 1200V | ABB | 1 | TM3-D11 | 2005-08-01 | A |  | 自动化 | TM3 | 传动 | 在用 | 生产设备 | SD-TM3-D11
SD-TM3-D11-3 | SD-TM3-D11-3 | 充电保险 |  | 170M2673 | 1000V,20A | ABB | 1 | TM3-D11 | 2005-08-01 | A |  | 自动化 | TM3 | 传动 | 在用 | 生产设备 | SD-TM3-D11
SD-TM3-D11-4 | SD-TM3-D11-4 | 功率电阻 |  | ZRF 30X167.5 S 33R | ZRF 30X165 SIK 33R | ABB | 1 | TM3-D11 | 2005-08-01 | A |  | 自动化 | TM3 | 传动 | 在用 | 生产设备 | SD-TM3-D11
SD-TM3-D11-5 | SD-TM3-D11-5 | 开关保险控制器 |  | ASFC-01C | 72 X 245 | ABB | 1 | TM3-D11 | 2005-08-01 | A |  | 自动化 | TM3 | 传动 | 在用 | 生产设备 | SD-TM3-D11
SD-TM3-D11-6 | SD-TM3-D11-6 | DDCS通讯板 |  | RDCO-01C |  | ABB | 1 | TM3-D11 | 2005-08-01 | A |  | 自动化 | TM3 | 传动 | 在用 | 生产设备 | SD-TM3-D11
SD-TM3-D11-7 | SD-TM3-D11-7 | 编码器控制板 |  | RTAC-01 |  | ABB | 1 | TM3-D11 | 2005-08-01 | A |  | 自动化 | TM3 | 传动 | 在用 | 生产设备 | SD-TM3-D11
SD-TM3-D11-8 | SD-TM3-D11-8 | 电机控制IO板 |  | RDCU-02C | RMIO-02C | ABB | 1 | TM3-D11 | 2005-08-01 | A |  | 自动化 | TM3 | 传动 | 在用 | 生产设备 | SD-TM3-D11
SD-TM3-D11-9 | SD-TM3-D11-9 | 编码器 |  | 861 900 220 2048ppr HTL |  | ABB | 1 | TM3-D11 | 2005-08-01 | A |  | 自动化 | TM3 | 传动 | 在用 | 生产设备 | SD-TM3-D11
SD-TM3-D11-320-1 | SD-TM3-D11-320-1 | 逆变器模块 |  | ACS800-104-0320-7 | 320KW | ABB | 1 | TM3-D11 | 2005-08-01 | A |  | 自动化 | TM3 | 传动 | 在用 | 生产设备 | SD-TM3-D11
SD-TM3-D12-1 | SD-TM3-D12-1 | 开关 |  | OESL630/32D02 |  | ABB | 1 | TM3-D11 | 2005-08-01 | A |  | 自动化 | TM3 | 传动 | 在用 | 生产设备 | SD-TM3-D12
SD-TM3-D12-2 | SD-TM3-D12-2 | 直流保险 |  | 12URD73PA0700 | 700A, 1200V | ABB | 1 | TM3-D12 | 2005-08-01 | A |  | 自动化 | TM3 | 传动 | 在用 | 生产设备 | SD-TM3-D12
SD-TM3-D12-3 | SD-TM3-D12-3 | 充电保险 |  | 170M2673 | 1000V,20A | ABB | 1 | TM3-D12 | 2005-08-01 | A |  | 自动化 | TM3 | 传动 | 在用 | 生产设备 | SD-TM3-D12
SD-TM3-D12-4 | SD-TM3-D12-4 | 功率电阻 |  | ZRF 30X167.5 S 33R | ZRF 30X165 SIK 33R | ABB | 1 | TM3-D11 | 2005-08-01 | A |  | 自动化 | TM3 | 传动 | 在用 | 生产设备 | SD-TM3-D12
SD-TM3-D12-5 | SD-TM3-D12-5 | 开关保险控制器 |  | ASFC-01C | 72 X 245 | ABB | 1 | TM3-D12 | 2005-08-01 | A |  | 自动化 | TM3 | 传动 | 在用 | 生产设备 | SD-TM3-D12
SD-TM3-D12-6 | SD-TM3-D12-6 | DDCS通讯板 |  | RDCO-01C |  | ABB | 1 | TM3-D12 | 2005-08-01 | A |  | 自动化 | TM3 | 传动 | 在用 | 生产设备 | SD-TM3-D12
SD-TM3-D12-7 | SD-TM3-D12-7 | 电机控制IO板 |  | RDCU-02C | RMIO-02C | ABB | 1 | TM3-D12 | 2005-08-01 | A |  | 自动化 | TM3 | 传动 | 在用 | 生产设备 | SD-TM3-D12
SD-TM3-D12-320-2 | SD-TM3-D12-320-2 | 逆变器模块 |  | ACS800-104-0320-7 | 320KW | ABB | 1 | TM3-D12 | 2005-08-01 | A |  | 自动化 | TM3 | 传动 | 在用 | 生产设备 | SD-TM3-D12
SD-TM3-D13-1 | SD-TM3-D13-1 | 开关 |  | OESL630/32D04 | 630A, 1000V, 4-NAP. | ABB | 1 | TM3-D13 | 2005-08-01 | A |  | 自动化 | TM3 | 传动 | 在用 | 生产设备 | SD-TM3-D13
SD-TM3-D13-2 | SD-TM3-D13-2 | 直流保险 |  | 170M6203 | 800A 1250V 3SHT | ABB | 1 | TM3-D13 | 2005-08-01 | A |  | 自动化 | TM3 | 传动 | 在用 | 生产设备 | SD-TM3-D13
SD-TM3-D13-3 | SD-TM3-D13-3 | 充电保险 |  | 170M2673 | 1000V,20A | ABB | 1 | TM3-D13 | 2005-08-01 | A |  | 自动化 | TM3 | 传动 | 在用 | 生产设备 | SD-TM3-D13
SD-TM3-D13-4 | SD-TM3-D13-4 | 功率电阻 |  | ZRF 30X167.5 S 33R | ZRF 30X165 SIK 33R | ABB | 1 | TM3-D13 | 2005-08-01 | A |  | 自动化 | TM3 | 传动 | 在用 | 生产设备 | SD-TM3-D13
SD-TM3-D13-5 | SD-TM3-D13-5 | 开关保险控制器 |  | ASFC-01C | 72 X 245 | ABB | 1 | TM3-D13 | 2005-08-01 | A |  | 自动化 | TM3 | 传动 | 在用 | 生产设备 | SD-TM3-D13
SD-TM3-D13-6 | SD-TM3-D13-6 | DDCS通讯板 |  | RDCO-01C |  | ABB | 1 | TM3-D13 | 2005-08-01 | A |  | 自动化 | TM3 | 传动 | 在用 | 生产设备 | SD-TM3-D13
SD-TM3-D13-7 | SD-TM3-D13-7 | 编码器控制板 |  | RTAC-01 |  | ABB | 1 | TM3-D13 | 2005-08-01 | A |  | 自动化 | TM3 | 传动 | 在用 | 生产设备 | SD-TM3-D13
SD-TM3-D13-8 | SD-TM3-D13-8 | 电机控制IO板 |  | RDCU-02C | RMIO-02C | ABB | 1 | TM3-D13 | 2005-08-01 | A |  | 自动化 | TM3 | 传动 | 在用 | 生产设备 | SD-TM3-D13
SD-TM3-D13-9 | SD-TM3-D13-9 | 编码器 |  | 861 900 220 2048ppr HTL |  | ABB | 1 | TM3-D13 | 2005-08-01 | A |  | 自动化 | TM3 | 传动 | 在用 | 生产设备 | SD-TM3-D13
SD-TM3-D13-10 | SD-TM3-D13-10 | 光纤分配单元 |  | APBU-44C PPCS BRANCHING UNIT | 64669982 | ABB | 1 | TM3-D13 | 2005-08-01 | A |  | 自动化 | TM3 | 传动 | 在用 | 生产设备 | SD-TM3-D13
SD-TM3-D13-440-1 | SD-TM3-D13-440-1 | 逆变器模块 |  | ACS800-104-0440-7 | 440KW | ABB | 1 | TM3-D13 | 2005-08-01 | A |  | 自动化 | TM3 | 传动 | 在用 | 生产设备 | SD-TM3-D13
SD-TM3-D13-440-2 | SD-TM3-D13-440-2 | 逆变器模块 |  | ACS800-104-0440-7 | 440KW | ABB | 1 | TM3-D13 | 2005-08-01 | A |  | 自动化 | TM3 | 传动 | 在用 | 生产设备 | SD-TM3-D13
SD-TM3-D14-1 | SD-TM3-D14-1 | 开关 |  | OESL630/32D04 | 630A, 1000V, 4-NAP. | ABB | 1 | TM3-D14 | 2005-08-02 | A |  | 自动化 | TM3 | 传动 | 在用 | 生产设备 | SD-TM3-D14
SD-TM3-D14-2 | SD-TM3-D14-2 | 直流保险 |  | 170M6203 | 800A 1250V 3SHT | ABB | 1 | TM3-D14 | 2005-08-03 | A |  | 自动化 | TM3 | 传动 | 在用 | 生产设备 | SD-TM3-D14
SD-TM3-D14-3 | SD-TM3-D14-3 | 充电保险 |  | 170M2673 | 1000V,20A | ABB | 1 | TM3-D14 | 2005-08-04 | A |  | 自动化 | TM3 | 传动 | 在用 | 生产设备 | SD-TM3-D14
SD-TM3-D14-4 | SD-TM3-D14-4 | 功率电阻 |  | ZRF 30X167.5 S 33R | ZRF 30X165 SIK 33R | ABB | 1 | TM3-D14 | 2005-08-05 | A |  | 自动化 | TM3 | 传动 | 在用 | 生产设备 | SD-TM3-D14
SD-TM3-D14-5 | SD-TM3-D14-5 | 开关保险控制器 |  | ASFC-01C | 72 X 245 | ABB | 1 | TM3-D14 | 2005-08-06 | A |  | 自动化 | TM3 | 传动 | 在用 | 生产设备 | SD-TM3-D14
SD-TM3-D14-6 | SD-TM3-D14-6 | DDCS通讯板 |  | RDCO-01C |  | ABB | 1 | TM3-D14 | 2005-08-07 | A |  | 自动化 | TM3 | 传动 | 在用 | 生产设备 | SD-TM3-D14
SD-TM3-D14-7 | SD-TM3-D14-7 | 编码器控制板 |  | RTAC-01 |  | ABB | 1 | TM3-D14 | 2005-08-08 | A |  | 自动化 | TM3 | 传动 | 在用 | 生产设备 | SD-TM3-D14
SD-TM3-D14-8 | SD-TM3-D14-8 | 电机控制IO板 |  | RDCU-02C | RMIO-02C | ABB | 1 | TM3-D14 | 2005-08-09 | A |  | 自动化 | TM3 | 传动 | 在用 | 生产设备 | SD-TM3-D14
SD-TM3-D14-9 | SD-TM3-D14-9 | 编码器 |  | 861 900 220 2048ppr HTL |  | ABB | 1 | TM3-D14 | 2005-08-10 | A |  | 自动化 | TM3 | 传动 | 在用 | 生产设备 | SD-TM3-D14
SD-TM3-D14-10 | SD-TM3-D14-10 | 光纤分配单元 |  | APBU-44C | 4CH 64669982 | ABB | 1 | TM3-D14 | 2005-08-11 | A |  | 自动化 | TM3 | 传动 | 在用 | 生产设备 | SD-TM3-D14
SD-TM3-D13-440-3 | SD-TM3-D13-440-3 | 逆变器模块 |  | ACS800-104-0440-7 | 440KW | ABB | 1 | TM3-D14 | 2005-08-11 | A |  | 自动化 | TM3 | 传动 | 在用 | 生产设备 | SD-TM3-D14
SD-TM3-D13-440-4 | SD-TM3-D13-440-4 | 逆变器模块 |  | ACS800-104-0440-7 | 440KW | ABB | 1 | TM3-D14 | 2005-08-11 | A |  | 自动化 | TM3 | 传动 | 在用 | 生产设备 | SD-TM3-D14
SD-TM3-D15-1 | SD-TM3-D15-1 | 开关 |  | OESA250DR2PL-21/1 | 250A 690V | ABB | 1 | TM3-D15 | 2005-08-12 | A |  | 自动化 | TM3 | 传动 | 在用 | 生产设备 | SD-TM3-D15
SD-TM3-D15-2 | SD-TM3-D15-2 | 保险 |  | 170M4139(DC-CIRCUIT) | 10032865 | ABB | 1 | TM3-D15 | 2005-08-12 | A |  | 自动化 | TM3 | 传动 | 在用 | 生产设备 | SD-TM3-D15
SD-TM3-D15-3 | SD-TM3-D15-3 | 保险 |  | 170M4700(DC-CIRCUIT) | 10001731 | ABB | 1 | TM3-D15 | 2005-08-12 | A |  | 自动化 | TM3 | 传动 | 在用 | 生产设备 | SD-TM3-D15
SD-TM3-D15-4 | SD-TM3-D15-4 | 辅助接触器单元 |  | CAL 5-11B | 64578898 | ABB | 1 | TM3-D15 | 2005-08-12 | A |  | 自动化 | TM3 | 传动 | 在用 | 生产设备 | SD-TM3-D15
SD-TM3-D15-5 | SD-TM3-D15-5 | 接触器 |  | TAE50-40-00-81 | 68368472 | ABB | 1 | TM3-D15 | 2005-08-12 | A |  | 自动化 | TM3 | 传动 | 在用 | 生产设备 | SD-TM3-D15
SD-TM3-D15-6 | SD-TM3-D15-6 | 接触器 |  | TAE50-40-00 | 68486319 | ABB | 1 | TM3-D15 | 2005-08-12 | A |  | 自动化 | TM3 | 传动 | 在用 | 生产设备 | SD-TM3-D15
SD-TM3-D15-7 | SD-TM3-D15-7 | DDCS通讯板 |  | RDCO-01C |  | ABB | 1 | TM3-D15 | 2005-08-12 | A |  | 自动化 | TM3 | 传动 | 在用 | 生产设备 | SD-TM3-D15
SD-TM3-D15-8 | SD-TM3-D15-8 | 编码器控制板 |  | RTAC-01 |  | ABB | 1 | TM3-D15 | 2005-08-12 | A |  | 自动化 | TM3 | 传动 | 在用 | 生产设备 | SD-TM3-D15
SD-TM3-D15-9 | SD-TM3-D15-9 | 电机控制IO板 |  | RDCU-02C | RMIO-02C | ABB | 1 | TM3-D15 | 2005-08-12 | A |  | 自动化 | TM3 | 传动 | 在用 | 生产设备 | SD-TM3-D15
SD-TM3-D15-10 | SD-TM3-D15-10 | 编码器 |  | 861 900 220 2048ppr HTL |  | ABB | 1 | TM3-D15 | 2005-08-12 | A |  | 自动化 | TM3 | 传动 | 在用 | 生产设备 | SD-TM3-D15
SD-TM3-D15-100-1 | SD-TM3-D15-100-1 | 逆变器模块 |  | ACS800-104-0100-7 | 100KW | ABB | 1 | TM3-D15 | 2005-08-12 | A |  | 自动化 | TM3 | 传动 | 在用 | 生产设备 | SD-TM3-D15
SD-TM3-D16-1 | SD-TM3-D16-1 | 开关 |  | OS160D03W | 160A 690V | ABB | 1 | TM3-D15 | 2005-08-12 | A |  | 自动化 | TM3 | 传动 | 在用 | 生产设备 | SD-TM3-D16
SD-TM3-D16-2 | SD-TM3-D16-2 | 保险 |  | 170M4828(DC-CIRCUIT) | 63A 1000V (UL) (DC-CIRCUIT) | ABB | 1 | TM3-D16 | 2005-08-12 | A |  | 自动化 | TM3 | 传动 | 在用 | 生产设备 | SD-TM3-D16
SD-TM3-D16-3 | SD-TM3-D16-3 | 保险 |  | 170M2679(DC-CIRCUIT) | 63A 1000V DIN00 (DC-CIRCUIT) | ABB | 1 | TM3-D16 | 2005-08-12 | A |  | 自动化 | TM3 | 传动 | 在用 | 生产设备 | SD-TM3-D16
SD-TM3-D16-4 | SD-TM3-D16-4 | 电机IO控制板 |  | RMIO-02C | 64379160 | ABB | 1 | TM3-D16 | 2005-08-12 | A |  | 自动化 | TM3 | 传动 | 在用 | 生产设备 | SD-TM3-D16
SD-TM3-D16-025-1 | SD-TM3-D16-025-1 | 逆变器模块 |  | ACS800-104-0025-7 | 25KW | ABB | 1 | TM3-D16 | 2005-08-12 | A |  | 自动化 | TM3 | 传动 | 在用 | 生产设备 | SD-TM3-D16
SD-TM3-D17-1 | SD-TM3-D17-1 | 开关 |  | OESL630/32D04 | 630A, 1000V, 4-NAP. | ABB | 1 | TM3-D17 | 2005-08-12 | A |  | 自动化 | TM3 | 传动 | 在用 | 生产设备 | SD-TM3-D17
SD-TM3-D17-2 | SD-TM3-D17-2 | 直流保险 |  | 170M6203 | 800A 1250V 3SHT | ABB | 1 | TM3-D17 | 2005-08-12 | A |  | 自动化 | TM3 | 传动 | 在用 | 生产设备 | SD-TM3-D17
SD-TM3-D17-3 | SD-TM3-D17-3 | 充电保险 |  | 170M2673 | 1000V,20A | ABB | 1 | TM3-D17 | 2005-08-12 | A |  | 自动化 | TM3 | 传动 | 在用 | 生产设备 | SD-TM3-D17
SD-TM3-D17-4 | SD-TM3-D17-4 | 功率电阻 |  | ZRF 30X167.5 S 33R | ZRF 30X165 SIK 33R | ABB | 1 | TM3-D17 | 2005-08-12 | A |  | 自动化 | TM3 | 传动 | 在用 | 生产设备 | SD-TM3-D17
SD-TM3-D17-5 | SD-TM3-D17-5 | 开关保险控制器 |  | ASFC-01C | 72 X 245 | ABB | 1 | TM3-D17 | 2005-08-12 | A |  | 自动化 | TM3 | 传动 | 在用 | 生产设备 | SD-TM3-D17
SD-TM3-D17-6 | SD-TM3-D17-6 | DDCS通讯板 |  | RDCO-01C |  | ABB | 1 | TM3-D17 | 2005-08-12 | A |  | 自动化 | TM3 | 传动 | 在用 | 生产设备 | SD-TM3-D17
SD-TM3-D17-7 | SD-TM3-D17-7 | 电机IO控制板 |  | RMIO-02C | 64379160 | ABB | 1 | TM3-D17 | 2005-08-12 | A |  | 自动化 | TM3 | 传动 | 在用 | 生产设备 | SD-TM3-D17
SD-TM3-D17-8 | SD-TM3-D17-8 | 光纤分配单元 |  | APBU-44C | 4CH 64669982 | ABB | 1 | TM3-D17 | 2005-08-12 | A |  | 自动化 | TM3 | 传动 | 在用 | 生产设备 | SD-TM3-D17
SD-TM3-D17-440-5 | SD-TM3-D17-440-5 | 逆变器模块 |  | ACS800-104-0440-7 | 440KW | ABB | 1 | TM3-D17 | 2005-08-12 | A |  | 自动化 | TM3 | 传动 | 在用 | 生产设备 | SD-TM3-D17
SD-TM3-D17-440-6 | SD-TM3-D17-440-6 | 逆变器模块 |  | ACS800-104-0440-7 | 440KW | ABB | 1 | TM3-D17 | 2005-08-12 | A |  | 自动化 | TM3 | 传动 | 在用 | 生产设备 | SD-TM3-D17
SD-TM3-D18-1 | SD-TM3-D18-1 | 开关 |  | OESL630/32D04 | 630A, 1000V, 4-NAP. | ABB | 1 | TM3-D18 | 2005-08-12 | A |  | 自动化 | TM3 | 传动 | 在用 | 生产设备 | SD-TM3-D18
SD-TM3-D18-2 | SD-TM3-D18-2 | 直流保险 |  | 180M6203 | 800A 1250V 3SHT | ABB | 1 | TM3-D18 | 2005-08-12 | A |  | 自动化 | TM3 | 传动 | 在用 | 生产设备 | SD-TM3-D18
SD-TM3-D18-3 | SD-TM3-D18-3 | 充电保险 |  | 180M2673 | 1000V,20A | ABB | 1 | TM3-D18 | 2005-08-12 | A |  | 自动化 | TM3 | 传动 | 在用 | 生产设备 | SD-TM3-D18
SD-TM3-D18-4 | SD-TM3-D18-4 | 功率电阻 |  | ZRF 30X167.5 S 33R | ZRF 30X165 SIK 33R | ABB | 1 | TM3-D18 | 2005-08-12 | A |  | 自动化 | TM3 | 传动 | 在用 | 生产设备 | SD-TM3-D18
SD-TM3-D18-5 | SD-TM3-D18-5 | 开关保险控制器 |  | ASFC-01C | 72 X 245 | ABB | 1 | TM3-D18 | 2005-08-12 | A |  | 自动化 | TM3 | 传动 | 在用 | 生产设备 | SD-TM3-D18
SD-TM3-D18-6 | SD-TM3-D18-6 | DDCS通讯板 |  | RDCO-01C |  | ABB | 1 | TM3-D18 | 2005-08-12 | A |  | 自动化 | TM3 | 传动 | 在用 | 生产设备 | SD-TM3-D18
SD-TM3-D18-7 | SD-TM3-D18-7 | 电机IO控制板 |  | RMIO-02C | 64379160 | ABB | 1 | TM3-D18 | 2005-08-12 | A |  | 自动化 | TM3 | 传动 | 在用 | 生产设备 | SD-TM3-D18
SD-TM3-D18-8 | SD-TM3-D18-8 | 光纤分配单元 |  | APBU-44C | 4CH 64669982 | ABB | 1 | TM3-D18 | 2005-08-12 | A |  | 自动化 | TM3 | 传动 | 在用 | 生产设备 | SD-TM3-D18
SD-TM3-D18-440-7 | SD-TM3-D18-440-7 | 逆变器模块 |  | ACS800-104-0440-7 | 440KW | ABB | 1 | TM3-D18 | 2005-08-12 | A |  | 自动化 | TM3 | 传动 | 在用 | 生产设备 | SD-TM3-D18
SD-TM3-D18-440-8 | SD-TM3-D18-440-8 | 逆变器模块 |  | ACS800-104-0440-7 | 440KW | ABB | 1 | TM3-D18 | 2005-08-12 | A |  | 自动化 | TM3 | 传动 | 在用 | 生产设备 | SD-TM3-D18
SD-TM3-D19-1 | SD-TM3-D19-1 | 开关 |  | OESL630/32D04 | 630A, 1000V, 4-NAP. | ABB | 1 | TM3-D19 | 2005-08-12 | A |  | 自动化 | TM3 | 传动 | 在用 | 生产设备 | SD-TM3-D19
SD-TM3-D19-2 | SD-TM3-D19-2 | 直流保险 |  | 170M6203 | 800A 1250V 3SHT | ABB | 1 | TM3-D19 | 2005-08-12 | A |  | 自动化 | TM3 | 传动 | 在用 | 生产设备 | SD-TM3-D19
SD-TM3-D19-3 | SD-TM3-D19-3 | 充电保险 |  | 170M2673 | 1000V,20A | ABB | 1 | TM3-D19 | 2005-08-12 | A |  | 自动化 | TM3 | 传动 | 在用 | 生产设备 | SD-TM3-D19
SD-TM3-D19-4 | SD-TM3-D19-4 | 功率电阻 |  | ZRF 30X167.5 S 33R | ZRF 30X165 SIK 33R | ABB | 1 | TM3-D19 | 2005-08-12 | A |  | 自动化 | TM3 | 传动 | 在用 | 生产设备 | SD-TM3-D19
SD-TM3-D19-5 | SD-TM3-D19-5 | 开关保险控制器 |  | ASFC-01C | 72 X 245 | ABB | 1 | TM3-D19 | 2005-08-12 | A |  | 自动化 | TM3 | 传动 | 在用 | 生产设备 | SD-TM3-D19
SD-TM3-D19-6 | SD-TM3-D19-6 | DDCS通讯板 |  | RDCO-01C |  | ABB | 1 | TM3-D19 | 2005-08-12 | A |  | 自动化 | TM3 | 传动 | 在用 | 生产设备 | SD-TM3-D19
SD-TM3-D19-7 | SD-TM3-D19-7 | 电机IO控制板 |  | RMIO-02C | 64379160 | ABB | 1 | TM3-D19 | 2005-08-12 | A |  | 自动化 | TM3 | 传动 | 在用 | 生产设备 | SD-TM3-D19
SD-TM3-D19-8 | SD-TM3-D19-8 | 光纤分配单元 |  | APBU-44C | 4CH 64669982 | ABB | 1 | TM3-D20 | 2005-08-12 | A |  | 自动化 | TM3 | 传动 | 在用 | 生产设备 | SD-TM3-D19
SD-TM3-D19-440-9 | SD-TM3-D19-440-9 | 逆变器模块 |  | ACS800-104-0440-7 | 440KW | ABB | 1 | TM3-D20 | 2005-08-12 | A |  | 自动化 | TM3 | 传动 | 在用 | 生产设备 | SD-TM3-D19
SD-TM3-D19-440-10 | SD-TM3-D19-440-10 | 逆变器模块 |  | ACS800-104-0440-7 | 440KW | ABB | 1 | TM3-D20 | 2005-08-12 | A |  | 自动化 | TM3 | 传动 | 在用 | 生产设备 | SD-TM3-D19
SD-TM3-D20-1 | SD-TM3-D20-1 | 开关 |  | OESL630/32D04 | 630A, 1000V, 4-NAP. | ABB | 1 | TM3-D20 | 2005-08-12 | A |  | 自动化 | TM3 | 传动 | 在用 | 生产设备 | SD-TM3-D20
SD-TM3-D20-2 | SD-TM3-D20-2 | 直流保险 |  | 180M6203 | 800A 1250V 3SHT | ABB | 1 | TM3-D20 | 2005-08-12 | A |  | 自动化 | TM3 | 传动 | 在用 | 生产设备 | SD-TM3-D20
SD-TM3-D20-3 | SD-TM3-D20-3 | 充电保险 |  | 180M2673 | 1000V,20A | ABB | 1 | TM3-D20 | 2005-08-12 | A |  | 自动化 | TM3 | 传动 | 在用 | 生产设备 | SD-TM3-D20
SD-TM3-D20-4 | SD-TM3-D20-4 | 功率电阻 |  | ZRF 30X167.5 S 33R | ZRF 30X165 SIK 33R | ABB | 1 | TM3-D20 | 2005-08-12 | A |  | 自动化 | TM3 | 传动 | 在用 | 生产设备 | SD-TM3-D20
SD-TM3-D20-5 | SD-TM3-D20-5 | 开关保险控制器 |  | ASFC-01C | 72 X 245 | ABB | 1 | TM3-D20 | 2005-08-12 | A |  | 自动化 | TM3 | 传动 | 在用 | 生产设备 | SD-TM3-D20
SD-TM3-D20-6 | SD-TM3-D20-6 | DDCS通讯板 |  | RDCO-01C |  | ABB | 1 | TM3-D20 | 2005-08-12 | A |  | 自动化 | TM3 | 传动 | 在用 | 生产设备 | SD-TM3-D20
SD-TM3-D20-7 | SD-TM3-D20-7 | 电机IO控制板 |  | RMIO-02C | 64379160 | ABB | 1 | TM3-D20 | 2005-08-12 | A |  | 自动化 | TM3 | 传动 | 在用 | 生产设备 | SD-TM3-D20
SD-TM3-D20-8 | SD-TM3-D20-8 | 光纤分配单元 |  | APBU-44C | 4CH 64669982 | ABB | 1 | TM3-D20 | 2005-08-12 | A |  | 自动化 | TM3 | 传动 | 在用 | 生产设备 | SD-TM3-D20
SD-TM3-D20-440-11 | SD-TM3-D20-440-11 | 逆变器模块 |  | ACS800-104-0440-7 | 440KW | ABB | 1 | TM3-D20 | 2005-08-12 | A |  | 自动化 | TM3 | 传动 | 在用 | 生产设备 | SD-TM3-D20
SD-TM3-D20-440-12 | SD-TM3-D20-440-12 | 逆变器模块 |  | ACS800-104-0440-7 | 440KW | ABB | 1 | TM3-D20 | 2005-08-12 | A |  | 自动化 | TM3 | 传动 | 在用 | 生产设备 | SD-TM3-D20
SD-TM3-D21-1 | SD-TM3-D21-1 | 开关 |  | OESL630/32D02 | 630A, 1000V, 4-NAP. | ABB | 1 | TM3-D21 | 2005-08-12 | A |  | 自动化 | TM3 | 传动 | 在用 | 生产设备 | SD-TM3-D21
SD-TM3-D21-2 | SD-TM3-D21-2 | 直流保险 |  | 170M6203 | 800A 1250V 3SHT | ABB | 1 | TM3-D21 | 2005-08-12 | A |  | 自动化 | TM3 | 传动 | 在用 | 生产设备 | SD-TM3-D21
SD-TM3-D21-3 | SD-TM3-D21-3 | 充电保险 |  | 170M2673 | 1000V,20A | ABB | 1 | TM3-D21 | 2005-08-12 | A |  | 自动化 | TM3 | 传动 | 在用 | 生产设备 | SD-TM3-D21
SD-TM3-D21-4 | SD-TM3-D21-4 | 功率电阻 |  | ZRF 30X167.5 S 33R | ZRF 30X165 SIK 33R | ABB | 1 | TM3-D21 | 2005-08-12 | A |  | 自动化 | TM3 | 传动 | 在用 | 生产设备 | SD-TM3-D21
SD-TM3-D21-5 | SD-TM3-D21-5 | 开关保险控制器 |  | ASFC-01C | 72 X 245 | ABB | 1 | TM3-D21 | 2005-08-12 | A |  | 自动化 | TM3 | 传动 | 在用 | 生产设备 | SD-TM3-D21
SD-TM3-D21-6 | SD-TM3-D21-6 | DDCS通讯板 |  | RDCO-01C |  | ABB | 1 | TM3-D21 | 2005-08-12 | A |  | 自动化 | TM3 | 传动 | 在用 | 生产设备 | SD-TM3-D21
SD-TM3-D21-7 | SD-TM3-D21-7 | 电机IO控制板 |  | RMIO-02C | 64379160 | ABB | 1 | TM3-D21 | 2005-08-12 | A |  | 自动化 | TM3 | 传动 | 在用 | 生产设备 | SD-TM3-D21
SD-TM3-D21-400-1 | SD-TM3-D21-400-1 | 逆变器模块 |  | ACS800-104-0400-7 | 400KW | ABB | 1 | TM3-D21 | 2005-08-12 | A |  | 自动化 | TM3 | 传动 | 在用 | 生产设备 | SD-TM3-D21
SD-TM3-D22-1 | SD-TM3-D22-1 | 开关 |  | OESL630/32D02 | 630A, 1000V, 4-NAP. | ABB | 1 | TM3-D22 | 2005-08-12 | A |  | 自动化 | TM3 | 传动 | 在用 | 生产设备 | SD-TM3-D22
SD-TM3-D22-2 | SD-TM3-D22-2 | 直流保险 |  | 170M6203 | 800A 1250V 3SHT | ABB | 1 | TM3-D22 | 2005-08-12 | A |  | 自动化 | TM3 | 传动 | 在用 | 生产设备 | SD-TM3-D22
SD-TM3-D22-3 | SD-TM3-D22-3 | 充电保险 |  | 170M2673 | 1000V,20A | ABB | 1 | TM3-D22 | 2005-08-12 | A |  | 自动化 | TM3 | 传动 | 在用 | 生产设备 | SD-TM3-D22
SD-TM3-D22-4 | SD-TM3-D22-4 | 功率电阻 |  | ZRF 30X167.5 S 33R | ZRF 30X165 SIK 33R | ABB | 1 | TM3-D22 | 2005-08-12 | A |  | 自动化 | TM3 | 传动 | 在用 | 生产设备 | SD-TM3-D22
SD-TM3-D22-5 | SD-TM3-D22-5 | 开关保险控制器 |  | ASFC-01C | 72 X 245 | ABB | 1 | TM3-D22 | 2005-08-12 | A |  | 自动化 | TM3 | 传动 | 在用 | 生产设备 | SD-TM3-D22
SD-TM3-D22-6 | SD-TM3-D22-6 | DDCS通讯板 |  | RDCO-01C |  | ABB | 1 | TM3-D22 | 2005-08-12 | A |  | 自动化 | TM3 | 传动 | 在用 | 生产设备 | SD-TM3-D22
SD-TM3-D22-7 | SD-TM3-D22-7 | 电机IO控制板 |  | RMIO-02C | 64379160 | ABB | 1 | TM3-D22 | 2005-08-12 | A |  | 自动化 | TM3 | 传动 | 在用 | 生产设备 | SD-TM3-D22
SD-TM3-D22-580-1 | SD-TM3-D22-580-1 | 逆变器模块 |  | ACS800-104-0580-7 | 580KW | ABB | 1 | TM3-D22 | 2005-08-12 | A |  | 自动化 | TM3 | 传动 | 在用 | 生产设备 | SD-TM3-D22
SD-TM3-D23-1 | SD-TM3-D23-1 | 开关 |  | OESA250DR2PL-21/1 | 250A 690V | ABB | 1 | TM3-D23 | 2005-08-12 | A |  | 自动化 | TM3 | 传动 | 在用 | 生产设备 | SD-TM3-D23
SD-TM3-D23-2 | SD-TM3-D23-2 | 保险 |  | 170M4139(DC-CIRCUIT) | 10032865 | ABB | 1 | TM3-D23 | 2005-08-12 | A |  | 自动化 | TM3 | 传动 | 在用 | 生产设备 | SD-TM3-D23
SD-TM3-D23-3 | SD-TM3-D23-3 | 保险 |  | 170M4700(DC-CIRCUIT) | 10001731 | ABB | 1 | TM3-D23 | 2005-08-12 | A |  | 自动化 | TM3 | 传动 | 在用 | 生产设备 | SD-TM3-D23
SD-TM3-D23-4 | SD-TM3-D23-4 | 辅助接触器单元 |  | CAL 5-11B | 64578898 | ABB | 1 | TM3-D23 | 2005-08-12 | A |  | 自动化 | TM3 | 传动 | 在用 | 生产设备 | SD-TM3-D23
SD-TM3-D23-5 | SD-TM3-D23-5 | 接触器 |  | TAE50-40-00-81 | 68368472 | ABB | 1 | TM3-D23 | 2005-08-12 | A |  | 自动化 | TM3 | 传动 | 在用 | 生产设备 | SD-TM3-D23
SD-TM3-D23-6 | SD-TM3-D23-6 | 接触器 |  | TAE50-40-00 | 68486319 | ABB | 1 | TM3-D23 | 2005-08-12 | A |  | 自动化 | TM3 | 传动 | 在用 | 生产设备 | SD-TM3-D23
SD-TM3-D23-7 | SD-TM3-D23-7 | DDCS通讯板 |  | RDCO-01C |  | ABB | 1 | TM3-D23 | 2005-08-12 | A |  | 自动化 | TM3 | 传动 | 在用 | 生产设备 | SD-TM3-D23
SD-TM3-D23-8 | SD-TM3-D23-8 | 电机控制IO板 |  | RDCU-02C | RMIO-02C | ABB | 1 | TM3-D23 | 2005-08-12 | A |  | 自动化 | TM3 | 传动 | 在用 | 生产设备 | SD-TM3-D23
SD-TM3-D23-100-2 | SD-TM3-D23-100-2 | 逆变器模块 |  | ACS800-104-0100-7 |  | ABB | 1 | TM3-D23 | 2005-08-12 | A |  | 自动化 | TM3 | 传动 | 在用 | 生产设备 | SD-TM3-D23
SD-TM3-D24-1 | SD-TM3-D24-1 | 开关 |  | OESL630/32D04 | 630A, 1000V, 4-NAP. | ABB | 1 | TM3-D24 | 2005-08-12 | A |  | 自动化 | TM3 | 传动 | 在用 | 生产设备 | SD-TM3-D24
SD-TM3-D24-2 | SD-TM3-D24-2 | 直流保险 |  | 170M6203 | 800A 1250V 3SHT | ABB | 1 | TM3-D24 | 2005-08-12 | A |  | 自动化 | TM3 | 传动 | 在用 | 生产设备 | SD-TM3-D24
SD-TM3-D24-3 | SD-TM3-D24-3 | 充电保险 |  | 170M2673 | 1000V,20A | ABB | 1 | TM3-D24 | 2005-08-12 | A |  | 自动化 | TM3 | 传动 | 在用 | 生产设备 | SD-TM3-D24
SD-TM3-D24-4 | SD-TM3-D24-4 | 功率电阻 |  | ZRF 30X167.5 S 33R | ZRF 30X165 SIK 33R | ABB | 1 | TM3-D24 | 2005-08-12 | A |  | 自动化 | TM3 | 传动 | 在用 | 生产设备 | SD-TM3-D24
SD-TM3-D24-5 | SD-TM3-D24-5 | 开关保险控制器 |  | ASFC-01C | 72 X 245 | ABB | 1 | TM3-D24 | 2005-08-12 | A |  | 自动化 | TM3 | 传动 | 在用 | 生产设备 | SD-TM3-D24
SD-TM3-D24-6 | SD-TM3-D24-6 | DDCS通讯板 |  | RDCO-01C |  | ABB | 1 | TM3-D24 | 2005-08-12 | A |  | 自动化 | TM3 | 传动 | 在用 | 生产设备 | SD-TM3-D24
SD-TM3-D24-7 | SD-TM3-D24-7 | 电机IO控制板 |  | RMIO-02C | 64379160 | ABB | 1 | TM3-D24 | 2005-08-12 | A |  | 自动化 | TM3 | 传动 | 在用 | 生产设备 | SD-TM3-D24
SD-TM3-D24-8 | SD-TM3-D24-8 | 光纤分配单元 |  | APBU-44C | 4CH 64669982 | ABB | 1 | TM3-D24 | 2005-08-12 | A |  | 自动化 | TM3 | 传动 | 在用 | 生产设备 | SD-TM3-D24
SD-TM3-D24-440-13 | SD-TM3-D24-440-13 | 逆变器模块 |  | ACS800-104-0440-7 | 440KW | ABB | 1 | TM3-D24 | 2005-08-12 | A |  | 自动化 | TM3 | 传动 | 在用 | 生产设备 | SD-TM3-D24
SD-TM3-D24-440-14 | SD-TM3-D24-440-14 | 逆变器模块 |  | ACS800-104-0440-7 | 440KW | ABB | 1 | TM3-D24 | 2005-08-12 | A |  | 自动化 | TM3 | 传动 | 在用 | 生产设备 | SD-TM3-D24
SD-TM3-D25-1 | SD-TM3-D25-1 | 开关 |  | OESA250DR2PL-21/1 | 250A 690V | ABB | 1 | TM3-D25 | 2005-08-12 | A |  | 自动化 | TM3 | 传动 | 在用 | 生产设备 | SD-TM3-D25
SD-TM3-D25-2 | SD-TM3-D25-2 | 保险 |  | 170M4139(DC-CIRCUIT) | 10032865 | ABB | 1 | TM3-D25 | 2005-08-12 | A |  | 自动化 | TM3 | 传动 | 在用 | 生产设备 | SD-TM3-D25
SD-TM3-D25-3 | SD-TM3-D25-3 | 保险 |  | 170M4700(DC-CIRCUIT) | 10001731 | ABB | 1 | TM3-D25 | 2005-08-12 | A |  | 自动化 | TM3 | 传动 | 在用 | 生产设备 | SD-TM3-D25
SD-TM3-D25-4 | SD-TM3-D25-4 | 辅助接触器单元 |  | CAL 5-11B | 64578898 | ABB | 1 | TM3-D25 | 2005-08-12 | A |  | 自动化 | TM3 | 传动 | 在用 | 生产设备 | SD-TM3-D25
SD-TM3-D25-5 | SD-TM3-D25-5 | 接触器 |  | TAE50-40-00-81 | 68368472 | ABB | 1 | TM3-D25 | 2005-08-12 | A |  | 自动化 | TM3 | 传动 | 在用 | 生产设备 | SD-TM3-D25
SD-TM3-D25-6 | SD-TM3-D25-6 | 接触器 |  | TAE50-40-00 | 68486319 | ABB | 1 | TM3-D25 | 2005-08-12 | A |  | 自动化 | TM3 | 传动 | 在用 | 生产设备 | SD-TM3-D25
SD-TM3-D25-7 | SD-TM3-D25-7 | DDCS通讯板 |  | RDCO-01C |  | ABB | 1 | TM3-D25 | 2005-08-12 | A |  | 自动化 | TM3 | 传动 | 在用 | 生产设备 | SD-TM3-D25
SD-TM3-D25-8 | SD-TM3-D25-8 | 电机控制IO板 |  | RDCU-02C | RMIO-02C | ABB | 1 | TM3-D25 | 2005-08-12 | A |  | 自动化 | TM3 | 传动 | 在用 | 生产设备 | SD-TM3-D25
SD-TM3-D25-100-3 | SD-TM3-D25-100-3 | 逆变器模块 |  | ACS800-104-0100-7 | 100KW | ABB | 1 | TM3-D25 | 2005-08-12 | A |  | 自动化 | TM3 | 传动 | 在用 | 生产设备 | SD-TM3-D25
SD-TM3-D26-1 | SD-TM3-D26-1 | 开关 |  | OS160D03W | 160A 690V | ABB | 1 | TM3-D26 | 2005-08-12 | A |  | 自动化 | TM3 | 传动 | 在用 | 生产设备 | SD-TM3-D25
SD-TM3-D26-2 | SD-TM3-D26-2 | 保险 |  | 170M4139(DC-CIRCUIT) | 10032865 | ABB | 1 | TM3-D26 | 2005-08-12 | A |  | 自动化 | TM3 | 传动 | 在用 | 生产设备 | SD-TM3-D25
SD-TM3-D26-3 | SD-TM3-D26-3 | 保险 |  | 170M4700(DC-CIRCUIT) | 10001731 | ABB | 1 | TM3-D26 | 2005-08-12 | A |  | 自动化 | TM3 | 传动 | 在用 | 生产设备 | SD-TM3-D25
SD-TM3-D26-4 | SD-TM3-D26-4 | 辅助接触器单元 |  | CAL 5-11B | 64578898 | ABB | 1 | TM3-D26 | 2005-08-12 | A |  | 自动化 | TM3 | 传动 | 在用 | 生产设备 | SD-TM3-D25
SD-TM3-D26-5 | SD-TM3-D26-5 | 接触器 |  | TAE50-40-00-81 | 68368472 | ABB | 1 | TM3-D26 | 2005-08-12 | A |  | 自动化 | TM3 | 传动 | 在用 | 生产设备 | SD-TM3-D25
SD-TM3-D26-6 | SD-TM3-D26-6 | 接触器 |  | TAE50-40-00 | 68486319 | ABB | 1 | TM3-D26 | 2005-08-12 | A |  | 自动化 | TM3 | 传动 | 在用 | 生产设备 | SD-TM3-D25
SD-TM3-D26-7 | SD-TM3-D26-7 | DDCS通讯板 |  | RDCO-01C |  | ABB | 1 | TM3-D26 | 2005-08-12 | A |  | 自动化 | TM3 | 传动 | 在用 | 生产设备 | SD-TM3-D25
SD-TM3-D26-8 | SD-TM3-D26-8 | 电机控制IO板 |  | RDCU-02C | RMIO-02C | ABB | 1 | TM3-D26 | 2005-08-12 | A |  | 自动化 | TM3 | 传动 | 在用 | 生产设备 | SD-TM3-D25
SD-TM3-D26-070-1 | SD-TM3-D26-070-1 | 逆变器模块 |  | ACS800-104-0070-7 | 70KW | ABB | 1 | TM3-D26 | 2005-08-12 | A |  | 自动化 | TM3 | 传动 | 在用 | 生产设备 | SD-TM3-D25
SD-TM3-TSU1-1 | SD-TM3-TSU1-1 | 晶闸管 |  | TV989-2770 MD KIT | 61513566 | ABB | 1 | TM3-TSU1柜 | 2005-08-12 | A |  | 自动化 | TM3 | 传动 | 在用 | 生产设备 | SD-TM3-TSU1
SD-TM3-TSU1-2 | SD-TM3-TSU1-2 | 保险 |  | 170M6149 | 10032636 | ABB | 1 | TM3-TSU1柜 | 2005-08-12 | A |  | 自动化 | TM3 | 传动 | 在用 | 生产设备 | SD-TM3-TSU1
SD-TM3-TSU1-3 | SD-TM3-TSU1-3 | 电容 |  | B25834-S17105-K1 | 61510575 | ABB | 1 | TM3-TSU1柜 | 2005-08-12 | A |  | 自动化 | TM3 | 传动 | 在用 | 生产设备 | SD-TM3-TSU1
SD-TM3-TSU1-4 | SD-TM3-TSU1-4 | 电阻 |  | GRI M20/267 10R | 10012601 | ABB | 1 | TM3-TSU1柜 | 2005-08-12 | A |  | 自动化 | TM3 | 传动 | 在用 | 生产设备 | SD-TM3-TSU1
SD-TM3-TSU1-5 | SD-TM3-TSU1-5 | 温度传感器 |  | KTY 10-6-M4 | 22009008 | ABB | 1 | TM3-TSU1柜 | 2005-08-12 | A |  | 自动化 | TM3 | 传动 | 在用 | 生产设备 | SD-TM3-TSU1
SD-TM3-TSU1-6 | SD-TM3-TSU1-6 | 风机 |  | GR31M 2DK 3F2R/ART 120621 | 61510524 | ABB | 1 | TM3-TSU1柜 | 2005-08-12 | A |  | 自动化 | TM3 | 传动 | 在用 | 生产设备 | SD-TM3-TSU1
SD-TM3-TSU1-7 | SD-TM3-TSU1-7 | 脉冲放大板 |  | AC-PIN-41C MD | 64162985 | ABB | 1 | TM3-TSU1柜 | 2005-08-12 | A |  | 自动化 | TM3 | 传动 | 在用 | 生产设备 | SD-TM3-TSU1
SD-TM3-TSU1-8 | SD-TM3-TSU1-8 | TSU控制板 |  | AC-CON-2C MD | 64162918 | ABB | 1 | TM3-TSU1柜 | 2005-08-12 | A |  | 自动化 | TM3 | 传动 | 在用 | 生产设备 | SD-TM3-TSU1
SD-TM3-TSU1-9 | SD-TM3-TSU1-9 | 测量板 |  | AC-IOE-2C MD | 64018019 | ABB | 1 | TM3-TSU1柜 | 2005-08-12 | A |  | 自动化 | TM3 | 传动 | 在用 | 生产设备 | SD-TM3-TSU1
SD-TM3-TSU1-10 | SD-TM3-TSU1-10 | 测量板 |  | AC-PIN-51C MD | 64162977 | ABB | 1 | TM3-TSU1柜 | 2005-08-12 | A |  | 自动化 | TM3 | 传动 | 在用 | 生产设备 | SD-TM3-TSU1
SD-TM3-TSU1-11 | SD-TM3-TSU1-11 | 电源板 |  | AC-POW-1C MD | 64162993 | ABB | 1 | TM3-TSU1柜 | 2005-08-12 | A |  | 自动化 | TM3 | 传动 | 在用 | 生产设备 | SD-TM3-TSU1
SD-TM3-TSU1-12 | SD-TM3-TSU1-12 | 接口板 |  | AC-REB-1C MD | 64163001 | ABB | 1 | TM3-TSU1柜 | 2005-08-12 | A |  | 自动化 | TM3 | 传动 | 在用 | 生产设备 | SD-TM3-TSU1
SD-TM3-TSU1-13 | SD-TM3-TSU1-13 | 电压测量板 |  | AC-UCM-1C MD | 64018035 | ABB | 1 | TM3-TSU1柜 | 2005-08-12 | A |  | 自动化 | TM3 | 传动 | 在用 | 生产设备 | SD-TM3-TSU1
SD-TM3-TSU1-14 | SD-TM3-TSU1-14 | 通讯板 |  | AMC-DCC MD | 64162926 | ABB | 1 | TM3-TSU1柜 | 2005-08-12 | A |  | 自动化 | TM3 | 传动 | 在用 | 生产设备 | SD-TM3-TSU1
SD-TM3-TSU1-15 | SD-TM3-TSU1-15 | IO板 |  | SDCS-IOB-22C | 64162969 | ABB | 1 | TM3-TSU1柜 | 2005-08-12 | A |  | 自动化 | TM3 | 传动 | 在用 | 生产设备 | SD-TM3-TSU1
SD-TM3-TSU1-16 | SD-TM3-TSU1-16 | IO板 |  | SDCS-IOB-23C | 64162951 | ABB | 1 | TM3-TSU1柜 | 2005-08-12 | A |  | 自动化 | TM3 | 传动 | 在用 | 生产设备 | SD-TM3-TSU1
SD-TM3-TSU1-17 | SD-TM3-TSU1-17 | 变阻器板 |  | SDCS-KU2002-C | 64284827 | ABB | 1 | TM3-TSU1柜 | 2005-08-12 | A |  | 自动化 | TM3 | 传动 | 在用 | 生产设备 | SD-TM3-TSU1
SD-TM3-TSU1-18 | SD-TM3-TSU1-18 | 斩波风机 |  | W2E 200-HH 38-06 | 10012171 | ABB | 1 | TM3-TSU1柜 | 2005-08-12 | A |  | 自动化 | TM3 | 传动 | 在用 | 生产设备 | SD-TM3-TSU1
SD-TM3-TSU1-19 | SD-TM3-TSU1-19 | 斩波风机 |  | W2E 200-HH 86-14 | 10032300 | ABB | 1 | TM3-TSU1柜 | 2005-08-12 | A |  | 自动化 | TM3 | 传动 | 在用 | 生产设备 | SD-TM3-TSU1
SD-TM3-TSU2-1 | SD-TM3-TSU2-1 | 晶闸管 |  | TV989-2770 MD KIT | 61513566 | ABB | 1 | TM3-TSU2柜 | 2005-08-12 | A |  | 自动化 | TM3 | 传动 | 在用 | 生产设备 | SD-TM3-TSU2
SD-TM3-TSU2-2 | SD-TM3-TSU2-2 | 保险 |  | 170M6149 | 10032636 | ABB | 1 | TM3-TSU2柜 | 2005-08-12 | A |  | 自动化 | TM3 | 传动 | 在用 | 生产设备 | SD-TM3-TSU2
SD-TM3-TSU2-3 | SD-TM3-TSU2-3 | 电容 |  | B25834-S17105-K1 | 61510575 | ABB | 1 | TM3-TSU2柜 | 2005-08-12 | A |  | 自动化 | TM3 | 传动 | 在用 | 生产设备 | SD-TM3-TSU2
SD-TM3-TSU2-4 | SD-TM3-TSU2-4 | 电阻 |  | GRI M20/267 10R | 10012601 | ABB | 1 | TM3-TSU2柜 | 2005-08-12 | A |  | 自动化 | TM3 | 传动 | 在用 | 生产设备 | SD-TM3-TSU2
SD-TM3-TSU2-5 | SD-TM3-TSU2-5 | 温度传感器 |  | KTY 10-6-M4 | 22009008 | ABB | 1 | TM3-TSU2柜 | 2005-08-12 | A |  | 自动化 | TM3 | 传动 | 在用 | 生产设备 | SD-TM3-TSU2
SD-TM3-TSU2-6 | SD-TM3-TSU2-6 | 风机 |  | GR31M 2DK 3F2R/ART 120621 | 61510524 | ABB | 1 | TM3-TSU2柜 | 2005-08-12 | A |  | 自动化 | TM3 | 传动 | 在用 | 生产设备 | SD-TM3-TSU2
SD-TM3-TSU2-7 | SD-TM3-TSU2-7 | 脉冲放大板 |  | AC-PIN-41C MD | 64162985 | ABB | 1 | TM3-TSU2柜 | 2005-08-12 | A |  | 自动化 | TM3 | 传动 | 在用 | 生产设备 | SD-TM3-TSU2
SD-TM3-TSU2-8 | SD-TM3-TSU2-8 | TSU控制板 |  | AC-CON-2C MD | 64162918 | ABB | 1 | TM3-TSU2柜 | 2005-08-12 | A |  | 自动化 | TM3 | 传动 | 在用 | 生产设备 | SD-TM3-TSU2
SD-TM3-TSU2-9 | SD-TM3-TSU2-9 | 测量板 |  | AC-IOE-2C MD | 64018019 | ABB | 1 | TM3-TSU2柜 | 2005-08-12 | A |  | 自动化 | TM3 | 传动 | 在用 | 生产设备 | SD-TM3-TSU2
SD-TM3-TSU2-10 | SD-TM3-TSU2-10 | 测量板 |  | AC-PIN-51C MD | 64162977 | ABB | 1 | TM3-TSU2柜 | 2005-08-12 | A |  | 自动化 | TM3 | 传动 | 在用 | 生产设备 | SD-TM3-TSU2
SD-TM3-TSU2-11 | SD-TM3-TSU2-11 | 电源板 |  | AC-POW-1C MD | 64162993 | ABB | 1 | TM3-TSU2柜 | 2005-08-12 | A |  | 自动化 | TM3 | 传动 | 在用 | 生产设备 | SD-TM3-TSU2
SD-TM3-TSU2-12 | SD-TM3-TSU2-12 | 接口板 |  | AC-REB-1C MD | 64163001 | ABB | 1 | TM3-TSU2柜 | 2005-08-12 | A |  | 自动化 | TM3 | 传动 | 在用 | 生产设备 | SD-TM3-TSU2
SD-TM3-TSU2-13 | SD-TM3-TSU2-13 | 电压测量板 |  | AC-UCM-1C MD | 64018035 | ABB | 1 | TM3-TSU2柜 | 2005-08-12 | A |  | 自动化 | TM3 | 传动 | 在用 | 生产设备 | SD-TM3-TSU2
SD-TM3-TSU2-14 | SD-TM3-TSU2-14 | 通讯板 |  | AMC-DCC MD | 64162926 | ABB | 1 | TM3-TSU2柜 | 2005-08-12 | A |  | 自动化 | TM3 | 传动 | 在用 | 生产设备 | SD-TM3-TSU2
SD-TM3-TSU2-15 | SD-TM3-TSU2-15 | IO板 |  | SDCS-IOB-22C | 64162969 | ABB | 1 | TM3-TSU2柜 | 2005-08-12 | A |  | 自动化 | TM3 | 传动 | 在用 | 生产设备 | SD-TM3-TSU2
SD-TM3-TSU2-16 | SD-TM3-TSU2-16 | IO板 |  | SDCS-IOB-23C | 64162951 | ABB | 1 | TM3-TSU2柜 | 2005-08-12 | A |  | 自动化 | TM3 | 传动 | 在用 | 生产设备 | SD-TM3-TSU2
SD-TM3-TSU2-17 | SD-TM3-TSU2-17 | 变阻器板 |  | SDCS-KU2002-C | 64284827 | ABB | 1 | TM3-TSU2柜 | 2005-08-12 | A |  | 自动化 | TM3 | 传动 | 在用 | 生产设备 | SD-TM3-TSU2
SD-TM3-TSU2-18 | SD-TM3-TSU2-18 | 斩波风机 |  | W2E 200-HH 38-06 | 10012171 | ABB | 1 | TM3-TSU2柜 | 2005-08-12 | A |  | 自动化 | TM3 | 传动 | 在用 | 生产设备 | SD-TM3-TSU2
SD-TM3-TSU2-19 | SD-TM3-TSU2-19 | 斩波风机 |  | W2E 200-HH 86-14 | 10032300 | ABB | 1 | TM3-TSU2柜 | 2005-08-12 | A |  | 自动化 | TM3 | 传动 | 在用 | 生产设备 | SD-TM3-TSU2
SD-TM5-D11-1 | SD-TM5-D11-1 | 开关 |  | OESL630/32D02 |  | ABB | 1 | TM5 D11柜 | 2007-08-01 | A |  | 自动化 | TM5 | 传动 | 在用 | 生产设备 | SD-TM5-D11
SD-TM5-D11-2 | SD-TM5-D11-2 | 保险座 |  | 11URD73PA0800(MAIN CIRCUIT) | 10029881 | ABB | 2 | TM5 D11柜 | 2007-08-01 | A |  | 自动化 | TM5 | 传动 | 在用 | 生产设备 | SD-TM5-D11
SD-TM5-D11-3 | SD-TM5-D11-3 | 保险 |  | 170M8637 | 68327440800A,1250V(MAIN CIRCUIT) | ABB | 2 | TM5 D11柜 | 2007-08-01 | A |  | 自动化 | TM5 | 传动 | 在用 | 生产设备 | SD-TM5-D11
SD-TM5-D11-4 | SD-TM5-D11-4 | 充电保险 |  | 170M2673 | 1000V,20A | ABB | 1 | TM5 D11柜 | 2007-08-01 | A |  | 自动化 | TM5 | 传动 | 在用 | 生产设备 | SD-TM5-D11
SD-TM5-D11-5 | SD-TM5-D11-5 | 功率电阻 |  | ZRF 30X167.5 S 33R | ZRF 30X165 SIK 33R | ABB | 1 | TM5 D11柜 | 2007-08-01 | A |  | 自动化 | TM5 | 传动 | 在用 | 生产设备 | SD-TM5-D11
SD-TM5-D11-6 | SD-TM5-D11-6 | 开关保险控制器 |  | ASFC-01C | 72 X 245 | ABB | 1 | TM5 D11柜 | 2007-08-01 | A |  | 自动化 | TM5 | 传动 | 在用 | 生产设备 | SD-TM5-D11
SD-TM5-D11-7 | SD-TM5-D11-7 | DDCS通讯板 |  | RDCO-01C |  | ABB | 1 | TM5 D11柜 | 2007-08-01 | A |  | 自动化 | TM5 | 传动 | 在用 | 生产设备 | SD-TM5-D11
SD-TM5-D11-8 | SD-TM5-D11-8 | 编码器控制板 |  | RTAC-01 |  | ABB | 1 | TM5 D11柜 | 2007-08-01 | A |  | 自动化 | TM5 | 传动 | 在用 | 生产设备 | SD-TM5-D11
SD-TM5-D11-9 | SD-TM5-D11-9 | 电机控制IO板 |  | RDCU-02C | RMIO-02C | ABB | 1 | TM5 D11柜 | 2007-08-01 | A |  | 自动化 | TM5 | 传动 | 在用 | 生产设备 | SD-TM5-D11
SD-TM5-D11-10 | SD-TM5-D11-10 | 编码器 |  | 2048ppr HCHTL | 861 007 455 | ABB | 1 | TM5 D11柜 | 2007-08-01 | A |  | 自动化 | TM5 | 传动 | 在用 | 生产设备 | SD-TM5-D11
SD-TM5-D11-440-15 | SD-TM5-D11-440-15 | 逆变器模块 |  | ACS800-104-0440-7 | 440KW | ABB | 1 | TM5 D11柜 | 2007-08-01 | A |  | 自动化 | TM5 | 传动 | 在用 | 生产设备 | SD-TM5-D11
SD-TM5-D12-1 | SD-TM5-D12-1 | 开关 |  | OESL630/32D02 |  | ABB | 1 | TM5 D12柜 | 2007-08-01 | A |  | 自动化 | TM5 | 传动 | 在用 | 生产设备 | SD-TM5-D12
SD-TM5-D12-2 | SD-TM5-D12-2 | 保险座 |  | 11URD73PA0800(MAIN CIRCUIT) | 10029881 | ABB | 2 | TM5 D12柜 | 2007-08-01 | A |  | 自动化 | TM5 | 传动 | 在用 | 生产设备 | SD-TM5-D12
SD-TM5-D12-3 | SD-TM5-D12-3 | 保险 |  | 170M8637 | 68327440800A,1250V(MAIN CIRCUIT) | ABB | 2 | TM5 D12柜 | 2007-08-01 | A |  | 自动化 | TM5 | 传动 | 在用 | 生产设备 | SD-TM5-D12
SD-TM5-D12-4 | SD-TM5-D12-4 | 充电保险 |  | 170M2673 | 1000V,20A | ABB | 1 | TM5 D12柜 | 2007-08-01 | A |  | 自动化 | TM5 | 传动 | 在用 | 生产设备 | SD-TM5-D12
SD-TM5-D12-5 | SD-TM5-D12-5 | 功率电阻 |  | ZRF 30X167.5 S 33R | ZRF 30X165 SIK 33R | ABB | 1 | TM5 D12柜 | 2007-08-01 | A |  | 自动化 | TM5 | 传动 | 在用 | 生产设备 | SD-TM5-D12
SD-TM5-D12-6 | SD-TM5-D12-6 | 开关保险控制器 |  | ASFC-01C | 72 X 245 | ABB | 1 | TM5 D12柜 | 2007-08-01 | A |  | 自动化 | TM5 | 传动 | 在用 | 生产设备 | SD-TM5-D12
SD-TM5-D12-7 | SD-TM5-D12-7 | DDCS通讯板 |  | RDCO-01C |  | ABB | 1 | TM5 D12柜 | 2007-08-01 | A |  | 自动化 | TM5 | 传动 | 在用 | 生产设备 | SD-TM5-D12
SD-TM5-D12-8 | SD-TM5-D12-8 | 电机控制IO板 |  | RDCU-02C | RMIO-02C | ABB | 1 | TM5 D12柜 | 2007-08-01 | A |  | 自动化 | TM5 | 传动 | 在用 | 生产设备 | SD-TM5-D12
SD-TM5-D12-9 | SD-TM5-D12-9 | 编码器 |  | 2048ppr HCHTL | 861 007 455 | ABB | 1 | TM5 D12柜 | 2007-08-01 | A |  | 自动化 | TM5 | 传动 | 在用 | 生产设备 | SD-TM5-D12
SD-TM5-D12-440-16 | SD-TM5-D12-440-16 | 逆变器模块 |  | ACS800-104-0440-7 | 440KW | ABB | 1 | TM5 D12柜 | 2007-08-01 | A |  | 自动化 | TM5 | 传动 | 在用 | 生产设备 | SD-TM5-D12
SD-TM5-D13-1 | SD-TM5-D13-1 | 开关 |  | OESL630/32D04 |  | ABB | 1 | TM5 D13柜 | 2007-08-01 | A |  | 自动化 | TM5 | 传动 | 在用 | 生产设备 | SD-TM5-D13
SD-TM5-D13-2 | SD-TM5-D13-2 | 保险座 |  | 11URD73PA0800(MAIN CIRCUIT) | 10029881 | ABB | 2 | TM5 D13柜 | 2007-08-01 | A |  | 自动化 | TM5 | 传动 | 在用 | 生产设备 | SD-TM5-D13
SD-TM5-D13-3 | SD-TM5-D13-3 | 保险 |  | 170M8637 | 68327440800A,1250V(MAIN CIRCUIT) | ABB | 2 | TM5 D13柜 | 2007-08-01 | A |  | 自动化 | TM5 | 传动 | 在用 | 生产设备 | SD-TM5-D13
SD-TM5-D13-4 | SD-TM5-D13-4 | 充电保险 |  | 170M2673 | 1000V,20A | ABB | 1 | TM5 D13柜 | 2007-08-01 | A |  | 自动化 | TM5 | 传动 | 在用 | 生产设备 | SD-TM5-D13
SD-TM5-D13-5 | SD-TM5-D13-5 | 功率电阻 |  | ZRF 30X167.5 S 33R | ZRF 30X165 SIK 33R | ABB | 1 | TM5 D13柜 | 2007-08-01 | A |  | 自动化 | TM5 | 传动 | 在用 | 生产设备 | SD-TM5-D13
SD-TM5-D13-6 | SD-TM5-D13-6 | 开关保险控制器 |  | ASFC-01C | 72 X 245 | ABB | 1 | TM5 D13柜 | 2007-08-01 | A |  | 自动化 | TM5 | 传动 | 在用 | 生产设备 | SD-TM5-D13
SD-TM5-D13-7 | SD-TM5-D13-7 | DDCS通讯板 |  | RDCO-01C |  | ABB | 1 | TM5 D13柜 | 2007-08-01 | A |  | 自动化 | TM5 | 传动 | 在用 | 生产设备 | SD-TM5-D13
SD-TM5-D13-8 | SD-TM5-D13-8 | 编码器控制板 |  | RTAC-01 |  | ABB | 1 | TM5 D13柜 | 2007-08-01 | A |  | 自动化 | TM5 | 传动 | 在用 | 生产设备 | SD-TM5-D13
SD-TM5-D13-9 | SD-TM5-D13-9 | 电机控制IO板 |  | RDCU-02C | RMIO-02C | ABB | 1 | TM5 D13柜 | 2007-08-01 | A |  | 自动化 | TM5 | 传动 | 在用 | 生产设备 | SD-TM5-D13
SD-TM5-D13-10 | SD-TM5-D13-10 | 编码器 |  | 2048ppr HCHTL | 861 007 455 | ABB | 1 | TM5 D13柜 | 2007-08-01 | A |  | 自动化 | TM5 | 传动 | 在用 | 生产设备 | SD-TM5-D13
SD-TM5-D13-11 | SD-TM5-D13-11 | 光纤分配单元 |  | APBU-44C PPCS BRANCHING UNIT | 64669982 | ABB | 1 | TM5 D13柜 | 2007-08-01 | A |  | 自动化 | TM5 | 传动 | 在用 | 生产设备 | SD-TM5-D13
SD-TM5-D13-440-17 | SD-TM5-D13-440-17 | 逆变器模块 |  | ACS800-104-0440-7 | 440KW | ABB | 1 | TM5 D13柜 | 2007-08-01 | A |  | 自动化 | TM5 | 传动 | 在用 | 生产设备 | SD-TM5-D13
SD-TM5-D13-440-18 | SD-TM5-D13-440-18 | 逆变器模块 |  | ACS800-104-0440-7 | 440KW | ABB | 1 | TM5 D13柜 | 2007-08-01 | A |  | 自动化 | TM5 | 传动 | 在用 | 生产设备 | SD-TM5-D13
SD-TM5-D14-1 | SD-TM5-D14-1 | 开关 |  | OESL630/32D04 |  | ABB | 1 | TM5 D14柜 | 2007-08-01 | A |  | 自动化 | TM5 | 传动 | 在用 | 生产设备 | SD-TM5-D14
SD-TM5-D14-2 | SD-TM5-D14-2 | 保险座 |  | 11URD73PA0800(MAIN CIRCUIT) | 10029881 | ABB | 2 | TM5 D14柜 | 2007-08-01 | A |  | 自动化 | TM5 | 传动 | 在用 | 生产设备 | SD-TM5-D14
SD-TM5-D14-3 | SD-TM5-D14-3 | 保险 |  | 170M8637 | 68327440800A,1250V(MAIN CIRCUIT) | ABB | 2 | TM5 D14柜 | 2007-08-01 | A |  | 自动化 | TM5 | 传动 | 在用 | 生产设备 | SD-TM5-D14
SD-TM5-D14-4 | SD-TM5-D14-4 | 充电保险 |  | 170M2673 | 1000V,20A | ABB | 1 | TM5 D14柜 | 2007-08-01 | A |  | 自动化 | TM5 | 传动 | 在用 | 生产设备 | SD-TM5-D14
SD-TM5-D14-5 | SD-TM5-D14-5 | 功率电阻 |  | ZRF 30X167.5 S 33R | ZRF 30X165 SIK 33R | ABB | 1 | TM5 D14柜 | 2007-08-01 | A |  | 自动化 | TM5 | 传动 | 在用 | 生产设备 | SD-TM5-D14
SD-TM5-D14-6 | SD-TM5-D14-6 | 开关保险控制器 |  | ASFC-01C | 72 X 245 | ABB | 1 | TM5 D14柜 | 2007-08-01 | A |  | 自动化 | TM5 | 传动 | 在用 | 生产设备 | SD-TM5-D14
SD-TM5-D14-7 | SD-TM5-D14-7 | DDCS通讯板 |  | RDCO-01C |  | ABB | 1 | TM5 D14柜 | 2007-08-01 | A |  | 自动化 | TM5 | 传动 | 在用 | 生产设备 | SD-TM5-D14
SD-TM5-D14-8 | SD-TM5-D14-8 | 电机控制IO板 |  | RDCU-02C | RMIO-02C | ABB | 1 | TM5 D14柜 | 2007-08-01 | A |  | 自动化 | TM5 | 传动 | 在用 | 生产设备 | SD-TM5-D14
SD-TM5-D14-9 | SD-TM5-D14-9 | 编码器 |  | 2048ppr HCHTL | 861 007 455 | ABB | 1 | TM5 D14柜 | 2007-08-01 | A |  | 自动化 | TM5 | 传动 | 在用 | 生产设备 | SD-TM5-D14
SD-TM5-D14-10 | SD-TM5-D14-10 | 光纤分配单元 |  | APBU-44C PPCS BRANCHING UNIT | 64669982 | ABB | 1 | TM5 D14柜 | 2007-08-01 | A |  | 自动化 | TM5 | 传动 | 在用 | 生产设备 | SD-TM5-D14
SD-TM5-D14-440-19 | SD-TM5-D14-440-19 | 逆变器模块 |  | ACS800-104-0440-7 | 440KW | ABB | 1 | TM5 D14柜 | 2007-08-01 | A |  | 自动化 | TM5 | 传动 | 在用 | 生产设备 | SD-TM5-D14
SD-TM5-D14-440-20 | SD-TM5-D14-440-20 | 逆变器模块 |  | ACS800-104-0440-7 | 440KW | ABB | 1 | TM5 D14柜 | 2007-08-01 | A |  | 自动化 | TM5 | 传动 | 在用 | 生产设备 | SD-TM5-D14
SD-TM5-D15-1 | SD-TM5-D15-1 | 保险 |  | 170M4139(DC-CIRCUIT) | 10032865 | ABB | 2 | TM5 D15柜 | 2007-08-01 | A |  | 自动化 | TM5 | 传动 | 在用 | 生产设备 | SD-TM5-D15
SD-TM5-D15-2 | SD-TM5-D15-2 | 保险 |  | 170M4700(DC-CIRCUIT) | 10001731 | ABB | 2 | TM5 D15柜 | 2007-08-01 | A |  | 自动化 | TM5 | 传动 | 在用 | 生产设备 | SD-TM5-D15
SD-TM5-D15-3 | SD-TM5-D15-3 | 功率电阻 |  | VHP-5 3X8K51W | 68249678 | ABB | 2 | TM5 D15柜 | 2007-08-01 | A |  | 自动化 | TM5 | 传动 | 在用 | 生产设备 | SD-TM5-D15
SD-TM5-D15-4 | SD-TM5-D15-4 | 二极管 |  | RT 5/32 | 68248418 | ABB | 3 | TM5 D15柜 | 2007-08-01 | A |  | 自动化 | TM5 | 传动 | 在用 | 生产设备 | SD-TM5-D15
SD-TM5-D15-5 | SD-TM5-D15-5 | 辅助接触器单元 |  | CAL 5-11B | 64578898 | ABB | 1 | TM5 D15柜 | 2007-08-01 | A |  | 自动化 | TM5 | 传动 | 在用 | 生产设备 | SD-TM5-D15
SD-TM5-D15-6 | SD-TM5-D15-6 | 接触器 |  | TAE50-40-00-81 | 6836847217-32Vdc | ABB | 1 | TM5 D15柜 | 2007-08-01 | A |  | 自动化 | TM5 | 传动 | 在用 | 生产设备 | SD-TM5-D15
SD-TM5-D15-7 | SD-TM5-D15-7 | 接触器 |  | TAE50-40-00 | 6848631917-32Vdc | ABB | 1 | TM5 D15柜 | 2007-08-01 | A |  | 自动化 | TM5 | 传动 | 在用 | 生产设备 | SD-TM5-D15
SD-TM5-D15-105-1 | SD-TM5-D15-105-1 | 逆变器模块 |  | ACS800-104-0105-7 | 105KW | ABB | 1 | TM5 D15柜 | 2007-08-01 | A |  | 自动化 | TM5 | 传动 | 在用 | 生产设备 | SD-TM5-D15
SD-TM5-D16-1 | SD-TM5-D16-1 | 开关 |  | OS160D03W | 160A 690V | ABB | 1 | TM5 D16柜 | 2005-08-01 | A |  | 自动化 | TM5 | 传动 | 在用 | 生产设备 | SD-TM5-D16
SD-TM5-D16-2 | SD-TM5-D16-2 | 保险 |  | 170M4828(DC-CIRCUIT) | 63A 1000V (UL) (DC-CIRCUIT) | ABB | 2 | TM5 D16柜 | 2005-08-01 | A |  | 自动化 | TM5 | 传动 | 在用 | 生产设备 | SD-TM5-D16
SD-TM5-D16-3 | SD-TM5-D16-3 | 保险 |  | 170M2679(DC-CIRCUIT) | 63A 1000V DIN00 (DC-CIRCUIT) | ABB | 2 | TM5 D16柜 | 2005-08-01 | A |  | 自动化 | TM5 | 传动 | 在用 | 生产设备 | SD-TM5-D16
SD-TM5-D16-4 | SD-TM5-D16-4 | 电机IO控制板 |  | RMIO-02C | 64379160 | ABB | 1 | TM5 D16柜 | 2005-08-01 | A |  | 自动化 | TM5 | 传动 | 在用 | 生产设备 | SD-TM5-D16
SD-TM5-D16-025-2 | SD-TM5-D16-025-2 | 逆变器模块 |  | ACS800-104-0025-7 | 25KW | ABB | 1 | TM5 D16柜 | 2005-08-01 | A |  | 自动化 | TM5 | 传动 | 在用 | 生产设备 | SD-TM5-D16
SD-TM5-D17-1 | SD-TM5-D17-1 | 开关 |  | OESL630/32D04 |  | ABB | 1 | TM5 D17柜 | 2007-08-01 | A |  | 自动化 | TM5 | 传动 | 在用 | 生产设备 | SD-TM5-D17
SD-TM5-D17-2 | SD-TM5-D17-2 | 保险座 |  | 11URD73PA0800(MAIN CIRCUIT) | 10029881 | ABB | 2 | TM5 D17柜 | 2007-08-01 | A |  | 自动化 | TM5 | 传动 | 在用 | 生产设备 | SD-TM5-D17
SD-TM5-D17-3 | SD-TM5-D17-3 | 保险 |  | 170M8637 | 68327440800A,1250V(MAIN CIRCUIT) | ABB | 2 | TM5 D17柜 | 2007-08-01 | A |  | 自动化 | TM5 | 传动 | 在用 | 生产设备 | SD-TM5-D17
SD-TM5-D17-4 | SD-TM5-D17-4 | 充电保险 |  | 170M2673 | 1000V,20A | ABB | 1 | TM5 D17柜 | 2007-08-01 | A |  | 自动化 | TM5 | 传动 | 在用 | 生产设备 | SD-TM5-D17
SD-TM5-D17-5 | SD-TM5-D17-5 | 功率电阻 |  | ZRF 30X167.5 S 33R | ZRF 30X165 SIK 33R | ABB | 1 | TM5 D17柜 | 2007-08-01 | A |  | 自动化 | TM5 | 传动 | 在用 | 生产设备 | SD-TM5-D17
SD-TM5-D17-6 | SD-TM5-D17-6 | 开关保险控制器 |  | ASFC-01C | 72 X 245 | ABB | 1 | TM5 D17柜 | 2007-08-01 | A |  | 自动化 | TM5 | 传动 | 在用 | 生产设备 | SD-TM5-D17
SD-TM5-D17-7 | SD-TM5-D17-7 | DDCS通讯板 |  | RDCO-01C |  | ABB | 1 | TM5 D17柜 | 2007-08-01 | A |  | 自动化 | TM5 | 传动 | 在用 | 生产设备 | SD-TM5-D17
SD-TM5-D17-8 | SD-TM5-D17-8 | 电机控制IO板 |  | RDCU-02C | RMIO-02C | ABB | 1 | TM5 D17柜 | 2007-08-01 | A |  | 自动化 | TM5 | 传动 | 在用 | 生产设备 | SD-TM5-D17
SD-TM5-D17-9 | SD-TM5-D17-9 | 编码器 |  | 2048ppr HCHTL | 861 007 455 | ABB | 1 | TM5 D17柜 | 2007-08-01 | A |  | 自动化 | TM5 | 传动 | 在用 | 生产设备 | SD-TM5-D17
SD-TM5-D17-10 | SD-TM5-D17-10 | 光纤分配单元 |  | APBU-44C PPCS BRANCHING UNIT | 64669982 | ABB | 1 | TM5 D17柜 | 2007-08-01 | A |  | 自动化 | TM5 | 传动 | 在用 | 生产设备 | SD-TM5-D17
SD-TM5-D17-440-21 | SD-TM5-D17-440-21 | 逆变器模块 |  | ACS800-104-0440-7 | 440KW | ABB | 1 | TM5 D17柜 | 2007-08-01 | A |  | 自动化 | TM5 | 传动 | 在用 | 生产设备 | SD-TM5-D17
SD-TM5-D17-440-22 | SD-TM5-D17-440-22 | 逆变器模块 |  | ACS800-104-0440-7 | 440KW | ABB | 1 | TM5 D17柜 | 2007-08-01 | A |  | 自动化 | TM5 | 传动 | 在用 | 生产设备 | SD-TM5-D17
SD-TM5-D18-1 | SD-TM5-D18-1 | 开关 |  | OESL630/32D04 |  | ABB | 1 | TM5 D18柜 | 2007-08-01 | A |  | 自动化 | TM5 | 传动 | 在用 | 生产设备 | SD-TM5-D18
SD-TM5-D18-2 | SD-TM5-D18-2 | 保险座 |  | 11URD73PA0800(MAIN CIRCUIT) | 10029881 | ABB | 2 | TM5 D18柜 | 2007-08-01 | A |  | 自动化 | TM5 | 传动 | 在用 | 生产设备 | SD-TM5-D18
SD-TM5-D18-3 | SD-TM5-D18-3 | 保险 |  | 170M8637 | 68327440800A,1250V(MAIN CIRCUIT) | ABB | 2 | TM5 D18柜 | 2007-08-01 | A |  | 自动化 | TM5 | 传动 | 在用 | 生产设备 | SD-TM5-D18
SD-TM5-D18-4 | SD-TM5-D18-4 | 充电保险 |  | 170M2673 | 1000V,20A | ABB | 1 | TM5 D18柜 | 2007-08-01 | A |  | 自动化 | TM5 | 传动 | 在用 | 生产设备 | SD-TM5-D18
SD-TM5-D18-5 | SD-TM5-D18-5 | 功率电阻 |  | ZRF 30X167.5 S 33R | ZRF 30X165 SIK 33R | ABB | 1 | TM5 D18柜 | 2007-08-01 | A |  | 自动化 | TM5 | 传动 | 在用 | 生产设备 | SD-TM5-D18
SD-TM5-D18-6 | SD-TM5-D18-6 | 开关保险控制器 |  | ASFC-01C | 72 X 245 | ABB | 1 | TM5 D18柜 | 2007-08-01 | A |  | 自动化 | TM5 | 传动 | 在用 | 生产设备 | SD-TM5-D18
SD-TM5-D18-7 | SD-TM5-D18-7 | DDCS通讯板 |  | RDCO-01C |  | ABB | 1 | TM5 D18柜 | 2007-08-01 | A |  | 自动化 | TM5 | 传动 | 在用 | 生产设备 | SD-TM5-D18
SD-TM5-D18-8 | SD-TM5-D18-8 | 电机控制IO板 |  | RDCU-02C | RMIO-02C | ABB | 1 | TM5 D18柜 | 2007-08-01 | A |  | 自动化 | TM5 | 传动 | 在用 | 生产设备 | SD-TM5-D18
SD-TM5-D18-9 | SD-TM5-D18-9 | 编码器 |  | 2048ppr HCHTL | 861 007 455 | ABB | 1 | TM5 D18柜 | 2007-08-01 | A |  | 自动化 | TM5 | 传动 | 在用 | 生产设备 | SD-TM5-D18
SD-TM5-D18-10 | SD-TM5-D18-10 | 光纤分配单元 |  | APBU-44C PPCS BRANCHING UNIT | 64669982 | ABB | 1 | TM5 D18柜 | 2007-08-01 | A |  | 自动化 | TM5 | 传动 | 在用 | 生产设备 | SD-TM5-D18
SD-TM5-D18-440-23 | SD-TM5-D18-440-23 | 逆变器模块 |  | ACS800-104-0440-7 | 440KW | ABB | 1 | TM5 D18柜 | 2007-08-01 | A |  | 自动化 | TM5 | 传动 | 在用 | 生产设备 | SD-TM5-D18
SD-TM5-D18-440-24 | SD-TM5-D18-440-24 | 逆变器模块 |  | ACS800-104-0440-7 | 440KW | ABB | 1 | TM5 D18柜 | 2007-08-01 | A |  | 自动化 | TM5 | 传动 | 在用 | 生产设备 | SD-TM5-D18
SD-TM5-D19-1 | SD-TM5-D19-1 | 开关 |  | OESL630/32D04 |  | ABB | 1 | TM5 D19柜 | 2007-08-01 | A |  | 自动化 | TM5 | 传动 | 在用 | 生产设备 | SD-TM5-D19
SD-TM5-D19-2 | SD-TM5-D19-2 | 保险座 |  | 11URD73PA0800(MAIN CIRCUIT) | 10029881 | ABB | 2 | TM5 D19柜 | 2007-08-01 | A |  | 自动化 | TM5 | 传动 | 在用 | 生产设备 | SD-TM5-D19
SD-TM5-D19-3 | SD-TM5-D19-3 | 保险 |  | 170M8637 | 68327440800A,1250V(MAIN CIRCUIT) | ABB | 2 | TM5 D19柜 | 2007-08-01 | A |  | 自动化 | TM5 | 传动 | 在用 | 生产设备 | SD-TM5-D19
SD-TM5-D19-4 | SD-TM5-D19-4 | 充电保险 |  | 170M2673 | 1000V,20A | ABB | 1 | TM5 D19柜 | 2007-08-01 | A |  | 自动化 | TM5 | 传动 | 在用 | 生产设备 | SD-TM5-D19
SD-TM5-D19-5 | SD-TM5-D19-5 | 功率电阻 |  | ZRF 30X167.5 S 33R | ZRF 30X165 SIK 33R | ABB | 1 | TM5 D19柜 | 2007-08-01 | A |  | 自动化 | TM5 | 传动 | 在用 | 生产设备 | SD-TM5-D19
SD-TM5-D19-6 | SD-TM5-D19-6 | 开关保险控制器 |  | ASFC-01C | 72 X 245 | ABB | 1 | TM5 D19柜 | 2007-08-01 | A |  | 自动化 | TM5 | 传动 | 在用 | 生产设备 | SD-TM5-D19
SD-TM5-D19-7 | SD-TM5-D19-7 | DDCS通讯板 |  | RDCO-01C |  | ABB | 1 | TM5 D19柜 | 2007-08-01 | A |  | 自动化 | TM5 | 传动 | 在用 | 生产设备 | SD-TM5-D19
SD-TM5-D19-8 | SD-TM5-D19-8 | 电机控制IO板 |  | RDCU-02C | RMIO-02C | ABB | 1 | TM5 D19柜 | 2007-08-01 | A |  | 自动化 | TM5 | 传动 | 在用 | 生产设备 | SD-TM5-D19
SD-TM5-D19-9 | SD-TM5-D19-9 | 编码器 |  | 2048ppr HCHTL | 861 007 455 | ABB | 1 | TM5 D19柜 | 2007-08-01 | A |  | 自动化 | TM5 | 传动 | 在用 | 生产设备 | SD-TM5-D19
SD-TM5-D19-10 | SD-TM5-D19-10 | 光纤分配单元 |  | APBU-44C PPCS BRANCHING UNIT | 64669982 | ABB | 1 | TM5 D19柜 | 2007-08-01 | A |  | 自动化 | TM5 | 传动 | 在用 | 生产设备 | SD-TM5-D19
SD-TM5-D19-440-25 | SD-TM5-D19-440-25 | 逆变器模块 |  | ACS800-104-0440-7 | 440KW | ABB | 1 | TM5 D19柜 | 2007-08-01 | A |  | 自动化 | TM5 | 传动 | 在用 | 生产设备 | SD-TM5-D19
SD-TM5-D19-440-26 | SD-TM5-D19-440-26 | 逆变器模块 |  | ACS800-104-0440-7 | 440KW | ABB | 1 | TM5 D19柜 | 2007-08-01 | A |  | 自动化 | TM5 | 传动 | 在用 | 生产设备 | SD-TM5-D19
SD-TM5-D20-1 | SD-TM5-D20-1 | 开关 |  | OESL630/32D04 |  | ABB | 1 | TM5 D20柜 | 2007-08-01 | A |  | 自动化 | TM5 | 传动 | 在用 | 生产设备 | SD-TM5-D20
SD-TM5-D20-2 | SD-TM5-D20-2 | 保险座 |  | 11URD73PA0800(MAIN CIRCUIT) | 10029881 | ABB | 2 | TM5 D20柜 | 2007-08-01 | A |  | 自动化 | TM5 | 传动 | 在用 | 生产设备 | SD-TM5-D20
SD-TM5-D20-3 | SD-TM5-D20-3 | 保险 |  | 170M8637 | 68327440800A,1250V(MAIN CIRCUIT) | ABB | 2 | TM5 D20柜 | 2007-08-01 | A |  | 自动化 | TM5 | 传动 | 在用 | 生产设备 | SD-TM5-D20
SD-TM5-D20-4 | SD-TM5-D20-4 | 充电保险 |  | 170M2673 | 1000V,20A | ABB | 1 | TM5 D20柜 | 2007-08-01 | A |  | 自动化 | TM5 | 传动 | 在用 | 生产设备 | SD-TM5-D20
SD-TM5-D20-5 | SD-TM5-D20-5 | 功率电阻 |  | ZRF 30X167.5 S 33R | ZRF 30X165 SIK 33R | ABB | 1 | TM5 D20柜 | 2007-08-01 | A |  | 自动化 | TM5 | 传动 | 在用 | 生产设备 | SD-TM5-D20
SD-TM5-D20-6 | SD-TM5-D20-6 | 开关保险控制器 |  | ASFC-01C | 72 X 245 | ABB | 1 | TM5 D20柜 | 2007-08-01 | A |  | 自动化 | TM5 | 传动 | 在用 | 生产设备 | SD-TM5-D20
SD-TM5-D20-7 | SD-TM5-D20-7 | DDCS通讯板 |  | RDCO-01C |  | ABB | 1 | TM5 D20柜 | 2007-08-01 | A |  | 自动化 | TM5 | 传动 | 在用 | 生产设备 | SD-TM5-D20
SD-TM5-D20-8 | SD-TM5-D20-8 | 电机控制IO板 |  | RDCU-02C | RMIO-02C | ABB | 1 | TM5 D20柜 | 2007-08-01 | A |  | 自动化 | TM5 | 传动 | 在用 | 生产设备 | SD-TM5-D20
SD-TM5-D20-9 | SD-TM5-D20-9 | 编码器 |  | 2048ppr HCHTL | 861 007 455 | ABB | 1 | TM5 D20柜 | 2007-08-01 | A |  | 自动化 | TM5 | 传动 | 在用 | 生产设备 | SD-TM5-D20
SD-TM5-D20-10 | SD-TM5-D20-10 | 光纤分配单元 |  | APBU-44C PPCS BRANCHING UNIT | 64669982 | ABB | 1 | TM5 D20柜 | 2007-08-01 | A |  | 自动化 | TM5 | 传动 | 在用 | 生产设备 | SD-TM5-D20
SD-TM5-D20-440-27 | SD-TM5-D20-440-27 | 逆变器模块 |  | ACS800-104-0440-7 | 440KW | ABB | 1 | TM5 D20柜 | 2007-08-01 | A |  | 自动化 | TM5 | 传动 | 在用 | 生产设备 | SD-TM5-D20
SD-TM5-D20-440-28 | SD-TM5-D20-440-28 | 逆变器模块 |  | ACS800-104-0440-7 | 440KW | ABB | 1 | TM5 D20柜 | 2007-08-01 | A |  | 自动化 | TM5 | 传动 | 在用 | 生产设备 | SD-TM5-D20
SD-TM5-D21-1 | SD-TM5-D21-1 | 开关 |  | OESL630/32D02 |  | ABB | 1 | TM5 D21柜 | 2007-08-01 | A |  | 自动化 | TM5 | 传动 | 在用 | 生产设备 | SD-TM5-D21
SD-TM5-D21-2 | SD-TM5-D21-2 | 保险座 |  | 11URD73PA0800(MAIN CIRCUIT) | 10029881 | ABB | 2 | TM5 D21柜 | 2007-08-01 | A |  | 自动化 | TM5 | 传动 | 在用 | 生产设备 | SD-TM5-D21
SD-TM5-D21-3 | SD-TM5-D21-3 | 保险 |  | 170M8637 | 68327440800A,1250V(MAIN CIRCUIT) | ABB | 2 | TM5 D21柜 | 2007-08-01 | A |  | 自动化 | TM5 | 传动 | 在用 | 生产设备 | SD-TM5-D21
SD-TM5-D21-4 | SD-TM5-D21-4 | 充电保险 |  | 170M2673 | 1000V,20A | ABB | 1 | TM5 D21柜 | 2007-08-01 | A |  | 自动化 | TM5 | 传动 | 在用 | 生产设备 | SD-TM5-D21
SD-TM5-D21-5 | SD-TM5-D21-5 | 功率电阻 |  | ZRF 30X167.5 S 33R | ZRF 30X165 SIK 33R | ABB | 1 | TM5 D21柜 | 2007-08-01 | A |  | 自动化 | TM5 | 传动 | 在用 | 生产设备 | SD-TM5-D21
SD-TM5-D21-6 | SD-TM5-D21-6 | 开关保险控制器 |  | ASFC-01C | 72 X 245 | ABB | 1 | TM5 D21柜 | 2007-08-01 | A |  | 自动化 | TM5 | 传动 | 在用 | 生产设备 | SD-TM5-D21
SD-TM5-D21-7 | SD-TM5-D21-7 | DDCS通讯板 |  | RDCO-01C |  | ABB | 1 | TM5 D21柜 | 2007-08-01 | A |  | 自动化 | TM5 | 传动 | 在用 | 生产设备 | SD-TM5-D21
SD-TM5-D21-8 | SD-TM5-D21-8 | 电机控制IO板 |  | RDCU-02C | RMIO-02C | ABB | 1 | TM5 D21柜 | 2007-08-01 | A |  | 自动化 | TM5 | 传动 | 在用 | 生产设备 | SD-TM5-D21
SD-TM5-D21-9 | SD-TM5-D21-9 | 编码器 |  | 2048ppr HCHTL | 861 007 455 | ABB | 1 | TM5 D21柜 | 2007-08-01 | A |  | 自动化 | TM5 | 传动 | 在用 | 生产设备 | SD-TM5-D21
SD-TM5-D21-10 | SD-TM5-D21-10 | 光纤分配单元 |  | APBU-44C PPCS BRANCHING UNIT | 64669982 | ABB | 1 | TM5 D21柜 | 2007-08-01 | A |  | 自动化 | TM5 | 传动 | 在用 | 生产设备 | SD-TM5-D21
SD-TM5-D21-580-2 | SD-TM5-D21-580-2 | 逆变器模块 |  | ACS800-104-0580-7 | 580KW | ABB | 1 | TM5 D21柜 | 2007-08-01 | A |  | 自动化 | TM5 | 传动 | 在用 | 生产设备 | SD-TM5-D21
SD-TM5-D22-1 | SD-TM5-D22-1 | 保险 |  | 170M4139(DC-CIRCUIT) | 10032865 | ABB | 2 | TM5 D22柜 | 2007-08-01 | A |  | 自动化 | TM5 | 传动 | 在用 | 生产设备 | SD-TM5-D22
SD-TM5-D22-2 | SD-TM5-D22-2 | 保险 |  | 170M4700(DC-CIRCUIT) | 10001731 | ABB | 2 | TM5 D22柜 | 2007-08-01 | A |  | 自动化 | TM5 | 传动 | 在用 | 生产设备 | SD-TM5-D22
SD-TM5-D22-3 | SD-TM5-D22-3 | 功率电阻 |  | VHP-5 3X8K51W | 68249678 | ABB | 2 | TM5 D22柜 | 2007-08-01 | A |  | 自动化 | TM5 | 传动 | 在用 | 生产设备 | SD-TM5-D22
SD-TM5-D22-4 | SD-TM5-D22-4 | 二极管 |  | RT 5/32 | 68248418 | ABB | 3 | TM5 D22柜 | 2007-08-01 | A |  | 自动化 | TM5 | 传动 | 在用 | 生产设备 | SD-TM5-D22
SD-TM5-D22-5 | SD-TM5-D22-5 | 辅助接触器单元 |  | CAL 5-11B | 64578898 | ABB | 1 | TM5 D22柜 | 2007-08-01 | A |  | 自动化 | TM5 | 传动 | 在用 | 生产设备 | SD-TM5-D22
SD-TM5-D22-6 | SD-TM5-D22-6 | 接触器 |  | TAE50-40-00-81 | 6836847217-32Vdc | ABB | 1 | TM5 D22柜 | 2007-08-01 | A |  | 自动化 | TM5 | 传动 | 在用 | 生产设备 | SD-TM5-D22
SD-TM5-D22-7 | SD-TM5-D22-7 | 接触器 |  | TAE50-40-00 | 6848631917-32Vdc | ABB | 1 | TM5 D22柜 | 2007-08-01 | A |  | 自动化 | TM5 | 传动 | 在用 | 生产设备 | SD-TM5-D22
SD-TM5-D22-105-2 | SD-TM5-D22-105-2 | 逆变器模块 |  | ACS800-104-0105-7 | 105KW | ABB | 1 | TM5 D22柜 | 2007-08-01 | A |  | 自动化 | TM5 | 传动 | 在用 | 生产设备 | SD-TM5-D22
SD-TM5-D23-1 | SD-TM5-D23-1 | 开关 |  | OESL630/32D04 |  | ABB | 1 | TM5 D23柜 | 2007-08-01 | A |  | 自动化 | TM5 | 传动 | 在用 | 生产设备 | SD-TM5-D23
SD-TM5-D23-2 | SD-TM5-D23-2 | 保险座 |  | 11URD73PA0800(MAIN CIRCUIT) | 10029881 | ABB | 2 | TM5 D23柜 | 2007-08-01 | A |  | 自动化 | TM5 | 传动 | 在用 | 生产设备 | SD-TM5-D23
SD-TM5-D23-3 | SD-TM5-D23-3 | 保险 |  | 170M8637 | 68327440800A,1250V(MAIN CIRCUIT) | ABB | 2 | TM5 D23柜 | 2007-08-01 | A |  | 自动化 | TM5 | 传动 | 在用 | 生产设备 | SD-TM5-D23
SD-TM5-D23-4 | SD-TM5-D23-4 | 充电保险 |  | 170M2673 | 1000V,20A | ABB | 1 | TM5 D23柜 | 2007-08-01 | A |  | 自动化 | TM5 | 传动 | 在用 | 生产设备 | SD-TM5-D23
SD-TM5-D23-5 | SD-TM5-D23-5 | 功率电阻 |  | ZRF 30X167.5 S 33R | ZRF 30X165 SIK 33R | ABB | 1 | TM5 D23柜 | 2007-08-01 | A |  | 自动化 | TM5 | 传动 | 在用 | 生产设备 | SD-TM5-D23
SD-TM5-D23-6 | SD-TM5-D23-6 | 开关保险控制器 |  | ASFC-01C | 72 X 245 | ABB | 1 | TM5 D23柜 | 2007-08-01 | A |  | 自动化 | TM5 | 传动 | 在用 | 生产设备 | SD-TM5-D23
SD-TM5-D23-7 | SD-TM5-D23-7 | DDCS通讯板 |  | RDCO-01C |  | ABB | 1 | TM5 D23柜 | 2007-08-01 | A |  | 自动化 | TM5 | 传动 | 在用 | 生产设备 | SD-TM5-D23
SD-TM5-D23-8 | SD-TM5-D23-8 | 电机控制IO板 |  | RDCU-02C | RMIO-02C | ABB | 1 | TM5 D23柜 | 2007-08-01 | A |  | 自动化 | TM5 | 传动 | 在用 | 生产设备 | SD-TM5-D23
SD-TM5-D23-9 | SD-TM5-D23-9 | 编码器 |  | 2048ppr HCHTL | 861 007 455 | ABB | 1 | TM5 D23柜 | 2007-08-01 | A |  | 自动化 | TM5 | 传动 | 在用 | 生产设备 | SD-TM5-D23
SD-TM5-D23-10 | SD-TM5-D23-10 | 光纤分配单元 |  | APBU-44C PPCS BRANCHING UNIT | 64669982 | ABB | 1 | TM5 D23柜 | 2007-08-01 | A |  | 自动化 | TM5 | 传动 | 在用 | 生产设备 | SD-TM5-D23
SD-TM5-D23-440-29 | SD-TM5-D23-440-29 | 逆变器模块 |  | ACS800-104-0440-7 | 440KW | ABB | 1 | TM5 D23柜 | 2007-08-01 | A |  | 自动化 | TM5 | 传动 | 在用 | 生产设备 | SD-TM5-D23
SD-TM5-D23-440-30 | SD-TM5-D23-440-30 | 逆变器模块 |  | ACS800-104-0440-7 | 440KW | ABB | 1 | TM5 D23柜 | 2007-08-01 | A |  | 自动化 | TM5 | 传动 | 在用 | 生产设备 | SD-TM5-D23
SD-TM5-D24-1 | SD-TM5-D24-1 | 保险 |  | 170M4139(DC-CIRCUIT) | 10032865 | ABB | 2 | TM5 D24柜 | 2007-08-01 | A |  | 自动化 | TM5 | 传动 | 在用 | 生产设备 | SD-TM5-D24
SD-TM5-D24-2 | SD-TM5-D24-2 | 保险 |  | 170M4700(DC-CIRCUIT) | 10001731 | ABB | 2 | TM5 D24柜 | 2007-08-01 | A |  | 自动化 | TM5 | 传动 | 在用 | 生产设备 | SD-TM5-D24
SD-TM5-D24-3 | SD-TM5-D24-3 | 功率电阻 |  | VHP-5 3X8K51W | 68249678 | ABB | 2 | TM5 D24柜 | 2007-08-01 | A |  | 自动化 | TM5 | 传动 | 在用 | 生产设备 | SD-TM5-D24
SD-TM5-D24-4 | SD-TM5-D24-4 | 二极管 |  | RT 5/32 | 68248418 | ABB | 3 | TM5 D24柜 | 2007-08-01 | A |  | 自动化 | TM5 | 传动 | 在用 | 生产设备 | SD-TM5-D24
SD-TM5-D24-5 | SD-TM5-D24-5 | 辅助接触器单元 |  | CAL 5-11B | 64578898 | ABB | 1 | TM5 D24柜 | 2007-08-01 | A |  | 自动化 | TM5 | 传动 | 在用 | 生产设备 | SD-TM5-D24
SD-TM5-D24-6 | SD-TM5-D24-6 | 接触器 |  | TAE50-40-00-81 | 6836847217-32Vdc | ABB | 1 | TM5 D24柜 | 2007-08-01 | A |  | 自动化 | TM5 | 传动 | 在用 | 生产设备 | SD-TM5-D24
SD-TM5-D24-7 | SD-TM5-D24-7 | 接触器 |  | TAE50-40-00 | 6848631917-32Vdc | ABB | 1 | TM5 D24柜 | 2007-08-01 | A |  | 自动化 | TM5 | 传动 | 在用 | 生产设备 | SD-TM5-D24
SD-TM5-D24-105-3 | SD-TM5-D24-105-3 | 逆变器模块 |  | ACS800-104-0105-7 | 105KW | ABB | 1 | TM5 D24柜 | 2007-08-01 | A |  | 自动化 | TM5 | 传动 | 在用 | 生产设备 | SD-TM5-D24
SD-TM5-D25-1 | SD-TM5-D25-1 | 开关 |  | OS160D03W | 160A 690V | ABB | 1 | TM5 D25柜 | 2007-08-01 | A |  | 自动化 | TM5 | 传动 | 在用 | 生产设备 | SD-TM5-D25
SD-TM5-D25-2 | SD-TM5-D25-2 | 保险 |  | 170M4139(DC-CIRCUIT) | 10032865 | ABB | 2 | TM5 D25柜 | 2007-08-01 | A |  | 自动化 | TM5 | 传动 | 在用 | 生产设备 | SD-TM5-D25
SD-TM5-D25-3 | SD-TM5-D25-3 | 保险 |  | 170M4700(DC-CIRCUIT) | 10001731 | ABB | 2 | TM5 D25柜 | 2007-08-01 | A |  | 自动化 | TM5 | 传动 | 在用 | 生产设备 | SD-TM5-D25
SD-TM5-D25-4 | SD-TM5-D25-4 | 辅助接触器单元 |  | CAL 5-11B | 64578898 | ABB | 21 | TM5 D25柜 | 2007-08-01 | A |  | 自动化 | TM5 | 传动 | 在用 | 生产设备 | SD-TM5-D25
SD-TM5-D25-5 | SD-TM5-D25-5 | 接触器 |  | TAE50-40-00-81 | 68368472 | ABB | 7 | TM5 D25柜 | 2007-08-01 | A |  | 自动化 | TM5 | 传动 | 在用 | 生产设备 | SD-TM5-D25
SD-TM5-D25-6 | SD-TM5-D25-6 | 接触器 |  | TAE50-40-00 | 68486319 | ABB | 7 | TM5 D25柜 | 2007-08-01 | A |  | 自动化 | TM5 | 传动 | 在用 | 生产设备 | SD-TM5-D25
SD-TM5-D25-7 | SD-TM5-D25-7 | DDCS通讯板 |  | RDCO-01C |  | ABB | 1 | TM5 D25柜 | 2007-08-01 | A |  | 自动化 | TM5 | 传动 | 在用 | 生产设备 | SD-TM5-D25
SD-TM5-D25-8 | SD-TM5-D25-8 | 电机控制IO板 |  | RDCU-02C | RMIO-02C | ABB | 1 | TM5 D25柜 | 2007-08-01 | A |  | 自动化 | TM5 | 传动 | 在用 | 生产设备 | SD-TM5-D25
SD-TM5-D25-075-1 | SD-TM5-D25-075-1 | 逆变器模块 |  | ACS800-104-0075-7 | 75KW | ABB | 1 | TM5 D25柜 | 2007-08-01 | A |  | 自动化 | TM5 | 传动 | 在用 | 生产设备 | SD-TM5-D25
SD-TM5-D26-1 | SD-TM5-D26-1 | 开关 |  | OESL630/32D02 |  | ABB | 1 | TM5 D26柜 | 2007-08-01 | A |  | 自动化 | TM5 | 传动 | 在用 | 生产设备 | SD-TM5-D26
SD-TM5-D26-2 | SD-TM5-D26-2 | 保险座 |  | 11URD73PA0800(MAIN CIRCUIT) | 10029881 | ABB | 2 | TM5 D26柜 | 2007-08-01 | A |  | 自动化 | TM5 | 传动 | 在用 | 生产设备 | SD-TM5-D26
SD-TM5-D26-3 | SD-TM5-D26-3 | 保险 |  | 170M8637 | 68327440800A,1250V(MAIN CIRCUIT) | ABB | 2 | TM5 D26柜 | 2007-08-01 | A |  | 自动化 | TM5 | 传动 | 在用 | 生产设备 | SD-TM5-D26
SD-TM5-D26-4 | SD-TM5-D26-4 | 充电保险 |  | 170M2673 | 1000V,20A | ABB | 1 | TM5 D26柜 | 2007-08-01 | A |  | 自动化 | TM5 | 传动 | 在用 | 生产设备 | SD-TM5-D26
SD-TM5-D26-5 | SD-TM5-D26-5 | 功率电阻 |  | ZRF 30X167.5 S 33R | ZRF 30X165 SIK 33R | ABB | 1 | TM5 D26柜 | 2007-08-01 | A |  | 自动化 | TM5 | 传动 | 在用 | 生产设备 | SD-TM5-D26
SD-TM5-D26-6 | SD-TM5-D26-6 | 开关保险控制器 |  | ASFC-01C | 72 X 245 | ABB | 1 | TM5 D26柜 | 2007-08-01 | A |  | 自动化 | TM5 | 传动 | 在用 | 生产设备 | SD-TM5-D26
SD-TM5-D26-7 | SD-TM5-D26-7 | DDCS通讯板 |  | RDCO-01C |  | ABB | 1 | TM5 D26柜 | 2007-08-01 | A |  | 自动化 | TM5 | 传动 | 在用 | 生产设备 | SD-TM5-D26
SD-TM5-D26-8 | SD-TM5-D26-8 | 编码器控制板 |  | RTAC-01 |  | ABB | 1 | TM5 D26柜 | 2007-08-01 | A |  | 自动化 | TM5 | 传动 | 在用 | 生产设备 | SD-TM5-D26
SD-TM5-D26-9 | SD-TM5-D26-9 | 电机控制IO板 |  | RDCU-02C | RMIO-02C | ABB | 1 | TM5 D26柜 | 2007-08-01 | A |  | 自动化 | TM5 | 传动 | 在用 | 生产设备 | SD-TM5-D26
SD-TM5-D26-10 | SD-TM5-D26-10 | 编码器 |  | 2048ppr HCHTL | 861 007 455 | ABB | 1 | TM5 D26柜 | 2007-08-01 | A |  | 自动化 | TM5 | 传动 | 在用 | 生产设备 | SD-TM5-D26
SD-TM5-D26-440-31 | SD-TM5-D26-440-31 | 逆变器模块 |  | ACS800-104-0440-7 | 440KW | ABB | 1 | TM5 D26柜 | 2007-08-01 | A |  | 自动化 | TM5 | 传动 | 在用 | 生产设备 | SD-TM5-D26
SD-TM5-D27-1 | SD-TM5-D27-1 | 开关 |  | OESL630/32D02 |  | ABB | 1 | TM5 D27柜 | 2007-08-01 | A |  | 自动化 | TM5 | 传动 | 在用 | 生产设备 | SD-TM5-D27
SD-TM5-D27-2 | SD-TM5-D27-2 | 保险座 |  | 11URD73PA0800(MAIN CIRCUIT) | 10029881 | ABB | 2 | TM5 D27柜 | 2007-08-01 | A |  | 自动化 | TM5 | 传动 | 在用 | 生产设备 | SD-TM5-D27
SD-TM5-D27-3 | SD-TM5-D27-3 | 保险 |  | 170M8637 | 68327440800A,1250V(MAIN CIRCUIT) | ABB | 2 | TM5 D27柜 | 2007-08-01 | A |  | 自动化 | TM5 | 传动 | 在用 | 生产设备 | SD-TM5-D27
SD-TM5-D27-4 | SD-TM5-D27-4 | 充电保险 |  | 170M2773 | 1000V,20A | ABB | 1 | TM5 D27柜 | 2007-08-01 | A |  | 自动化 | TM5 | 传动 | 在用 | 生产设备 | SD-TM5-D27
SD-TM5-D27-5 | SD-TM5-D27-5 | 功率电阻 |  | ZRF 30X167.5 S 33R | ZRF 30X165 SIK 33R | ABB | 1 | TM5 D27柜 | 2007-08-01 | A |  | 自动化 | TM5 | 传动 | 在用 | 生产设备 | SD-TM5-D27
SD-TM5-D27-6 | SD-TM5-D27-6 | 开关保险控制器 |  | ASFC-01C | 72 X 245 | ABB | 1 | TM5 D27柜 | 2007-08-01 | A |  | 自动化 | TM5 | 传动 | 在用 | 生产设备 | SD-TM5-D27
SD-TM5-D27-7 | SD-TM5-D27-7 | DDCS通讯板 |  | RDCO-01C |  | ABB | 1 | TM5 D27柜 | 2007-08-01 | A |  | 自动化 | TM5 | 传动 | 在用 | 生产设备 | SD-TM5-D27
SD-TM5-D27-8 | SD-TM5-D27-8 | 电机控制IO板 |  | RDCU-02C | RMIO-02C | ABB | 1 | TM5 D27柜 | 2007-08-01 | A |  | 自动化 | TM5 | 传动 | 在用 | 生产设备 | SD-TM5-D27
SD-TM5-D27-440-32 | SD-TM5-D27-440-32 | 逆变器模块 |  | ACS800-104-0440-7 | 440KW | ABB | 1 | TM5 D27柜 | 2007-08-01 | A |  | 自动化 | TM5 | 传动 | 在用 | 生产设备 | SD-TM5-D27
SD-TM5-TSU1-1 | SD-TM5-TSU1-1 | 晶闸管 |  | TV989-2770 MD KIT | 61513566 | ABB | 24 | TM5 TSU1柜 | 2007-08-01 | A |  | 自动化 | TM5 | 传动 | 在用 | 生产设备 | SD-TM5-TSU1
SD-TM5-TSU1-2 | SD-TM5-TSU1-2 | 保险 |  | 170M6149 | 10032636 | ABB | 24 | TM5 TSU1柜 | 2007-08-01 | A |  | 自动化 | TM5 | 传动 | 在用 | 生产设备 | SD-TM5-TSU1
SD-TM5-TSU1-3 | SD-TM5-TSU1-3 | 电容 |  | B25834-S17105-K1 | 61510575 | ABB | 1 | TM5 TSU1柜 | 2007-08-01 | A |  | 自动化 | TM5 | 传动 | 在用 | 生产设备 | SD-TM5-TSU1
SD-TM5-TSU1-4 | SD-TM5-TSU1-4 | 电阻 |  | GRI M20/267 10R | 10012601 | ABB | 1 | TM5 TSU1柜 | 2007-08-01 | A |  | 自动化 | TM5 | 传动 | 在用 | 生产设备 | SD-TM5-TSU1
SD-TM5-TSU1-5 | SD-TM5-TSU1-5 | 温度传感器 |  | KTY 10-6-M4 | 22009008 | ABB | 1 | TM5 TSU1柜 | 2007-08-01 | A |  | 自动化 | TM5 | 传动 | 在用 | 生产设备 | SD-TM5-TSU1
SD-TM5-TSU1-6 | SD-TM5-TSU1-6 | 风机 |  | GR31M 2DK 3F2R/ART 120621 | 61510524 | ABB | 1 | TM5 TSU1柜 | 2007-08-01 | A |  | 自动化 | TM5 | 传动 | 在用 | 生产设备 | SD-TM5-TSU1
SD-TM5-TSU1-7 | SD-TM5-TSU1-7 | 脉冲放大板 |  | AC-PIN-41C MD | 64162985 | ABB | 1 | TM5 TSU1柜 | 2007-08-01 | A |  | 自动化 | TM5 | 传动 | 在用 | 生产设备 | SD-TM5-TSU1
SD-TM5-TSU1-8 | SD-TM5-TSU1-8 | TSU控制板 |  | AC-CON-2C MD | 64162918 | ABB | 1 | TM5 TSU1柜 | 2007-08-01 | A |  | 自动化 | TM5 | 传动 | 在用 | 生产设备 | SD-TM5-TSU1
SD-TM5-TSU1-9 | SD-TM5-TSU1-9 | 测量板 |  | AC-IOE-2C MD | 64018019 | ABB | 1 | TM5 TSU1柜 | 2007-08-01 | A |  | 自动化 | TM5 | 传动 | 在用 | 生产设备 | SD-TM5-TSU1
SD-TM5-TSU1-10 | SD-TM5-TSU1-10 | 测量板 |  | AC-PIN-51C MD | 64162977 | ABB | 1 | TM5 TSU1柜 | 2007-08-01 | A |  | 自动化 | TM5 | 传动 | 在用 | 生产设备 | SD-TM5-TSU1
SD-TM5-TSU1-11 | SD-TM5-TSU1-11 | 电源板 |  | AC-POW-1C MD | 64162993 | ABB | 1 | TM5 TSU1柜 | 2007-08-01 | A |  | 自动化 | TM5 | 传动 | 在用 | 生产设备 | SD-TM5-TSU1
SD-TM5-TSU1-12 | SD-TM5-TSU1-12 | 接口板 |  | AC-REB-1C MD | 64163001 | ABB | 1 | TM5 TSU1柜 | 2007-08-01 | A |  | 自动化 | TM5 | 传动 | 在用 | 生产设备 | SD-TM5-TSU1
SD-TM5-TSU1-13 | SD-TM5-TSU1-13 | 电压测量板 |  | AC-UCM-1C MD | 64018035 | ABB | 1 | TM5 TSU1柜 | 2007-08-01 | A |  | 自动化 | TM5 | 传动 | 在用 | 生产设备 | SD-TM5-TSU1
SD-TM5-TSU1-14 | SD-TM5-TSU1-14 | 通讯板 |  | AMC-DCC MD | 64162926 | ABB | 1 | TM5 TSU1柜 | 2007-08-01 | A |  | 自动化 | TM5 | 传动 | 在用 | 生产设备 | SD-TM5-TSU1
SD-TM5-TSU1-15 | SD-TM5-TSU1-15 | IO板 |  | SDCS-IOB-22C | 64162969 | ABB | 1 | TM5 TSU1柜 | 2007-08-01 | A |  | 自动化 | TM5 | 传动 | 在用 | 生产设备 | SD-TM5-TSU1
SD-TM5-TSU1-16 | SD-TM5-TSU1-16 | IO板 |  | SDCS-IOB-23C | 64162951 | ABB | 1 | TM5 TSU1柜 | 2007-08-01 | A |  | 自动化 | TM5 | 传动 | 在用 | 生产设备 | SD-TM5-TSU1
SD-TM5-TSU1-17 | SD-TM5-TSU1-17 | 变阻器板 |  | SDCS-KU2002-C | 64284827 | ABB | 1 | TM5 TSU1柜 | 2007-08-01 | A |  | 自动化 | TM5 | 传动 | 在用 | 生产设备 | SD-TM5-TSU1
SD-TM5-TSU1-18 | SD-TM5-TSU1-18 | 斩波风机 |  | W2E 200-HH 38-06 | 10012171 | ABB | 1 | TM5 TSU1柜 | 2007-08-01 | A |  | 自动化 | TM5 | 传动 | 在用 | 生产设备 | SD-TM5-TSU1
SD-TM5-TSU1-19 | SD-TM5-TSU1-19 | 斩波风机 |  | W2E 200-HH 86-14 | 10032300 | ABB | 1 | TM5 TSU1柜 | 2007-08-01 | A |  | 自动化 | TM5 | 传动 | 在用 | 生产设备 | SD-TM5-TSU1
SD-TM5-TSU2-1 | SD-TM5-TSU2-1 | 晶闸管 |  | TV989-2770 MD KIT | 61513566 | ABB | 24 | TM5 TSU2柜 | 2007-08-01 | A |  | 自动化 | TM5 | 传动 | 在用 | 生产设备 | SD-TM5-TSU2
SD-TM5-TSU2-2 | SD-TM5-TSU2-2 | 保险 |  | 170M6149 | 10032636 | ABB | 24 | TM5 TSU2柜 | 2007-08-01 | A |  | 自动化 | TM5 | 传动 | 在用 | 生产设备 | SD-TM5-TSU2
SD-TM5-TSU2-3 | SD-TM5-TSU2-3 | 电容 |  | B25834-S17105-K1 | 61510575 | ABB | 1 | TM5 TSU2柜 | 2007-08-01 | A |  | 自动化 | TM5 | 传动 | 在用 | 生产设备 | SD-TM5-TSU2
SD-TM5-TSU2-4 | SD-TM5-TSU2-4 | 电阻 |  | GRI M20/267 10R | 10012601 | ABB | 1 | TM5 TSU2柜 | 2007-08-01 | A |  | 自动化 | TM5 | 传动 | 在用 | 生产设备 | SD-TM5-TSU2
SD-TM5-TSU2-5 | SD-TM5-TSU2-5 | 温度传感器 |  | KTY 10-6-M4 | 22009008 | ABB | 1 | TM5 TSU2柜 | 2007-08-01 | A |  | 自动化 | TM5 | 传动 | 在用 | 生产设备 | SD-TM5-TSU2
SD-TM5-TSU2-6 | SD-TM5-TSU2-6 | 风机 |  | GR31M 2DK 3F2R/ART 120621 | 61510524 | ABB | 1 | TM5 TSU2柜 | 2007-08-01 | A |  | 自动化 | TM5 | 传动 | 在用 | 生产设备 | SD-TM5-TSU2
SD-TM5-TSU2-7 | SD-TM5-TSU2-7 | 脉冲放大板 |  | AC-PIN-41C MD | 64162985 | ABB | 1 | TM5 TSU2柜 | 2007-08-01 | A |  | 自动化 | TM5 | 传动 | 在用 | 生产设备 | SD-TM5-TSU2
SD-TM5-TSU2-8 | SD-TM5-TSU2-8 | TSU控制板 |  | AC-CON-2C MD | 64162918 | ABB | 1 | TM5 TSU2柜 | 2007-08-01 | A |  | 自动化 | TM5 | 传动 | 在用 | 生产设备 | SD-TM5-TSU2
SD-TM5-TSU2-9 | SD-TM5-TSU2-9 | 测量板 |  | AC-IOE-2C MD | 64018019 | ABB | 1 | TM5 TSU2柜 | 2007-08-01 | A |  | 自动化 | TM5 | 传动 | 在用 | 生产设备 | SD-TM5-TSU2
SD-TM5-TSU2-10 | SD-TM5-TSU2-10 | 测量板 |  | AC-PIN-51C MD | 64162977 | ABB | 1 | TM5 TSU2柜 | 2007-08-01 | A |  | 自动化 | TM5 | 传动 | 在用 | 生产设备 | SD-TM5-TSU2
SD-TM5-TSU2-11 | SD-TM5-TSU2-11 | 电源板 |  | AC-POW-1C MD | 64162993 | ABB | 1 | TM5 TSU2柜 | 2007-08-01 | A |  | 自动化 | TM5 | 传动 | 在用 | 生产设备 | SD-TM5-TSU2
SD-TM5-TSU2-12 | SD-TM5-TSU2-12 | 接口板 |  | AC-REB-1C MD | 64163001 | ABB | 1 | TM5 TSU2柜 | 2007-08-01 | A |  | 自动化 | TM5 | 传动 | 在用 | 生产设备 | SD-TM5-TSU2
SD-TM5-TSU2-13 | SD-TM5-TSU2-13 | 电压测量板 |  | AC-UCM-1C MD | 64018035 | ABB | 1 | TM5 TSU2柜 | 2007-08-01 | A |  | 自动化 | TM5 | 传动 | 在用 | 生产设备 | SD-TM5-TSU2
SD-TM5-TSU2-14 | SD-TM5-TSU2-14 | 通讯板 |  | AMC-DCC MD | 64162926 | ABB | 1 | TM5 TSU2柜 | 2007-08-01 | A |  | 自动化 | TM5 | 传动 | 在用 | 生产设备 | SD-TM5-TSU2
SD-TM5-TSU2-15 | SD-TM5-TSU2-15 | IO板 |  | SDCS-IOB-22C | 64162969 | ABB | 1 | TM5 TSU2柜 | 2007-08-01 | A |  | 自动化 | TM5 | 传动 | 在用 | 生产设备 | SD-TM5-TSU2
SD-TM5-TSU2-16 | SD-TM5-TSU2-16 | IO板 |  | SDCS-IOB-23C | 64162951 | ABB | 1 | TM5 TSU2柜 | 2007-08-01 | A |  | 自动化 | TM5 | 传动 | 在用 | 生产设备 | SD-TM5-TSU2
SD-TM5-TSU2-17 | SD-TM5-TSU2-17 | 变阻器板 |  | SDCS-KU2002-C | 64284827 | ABB | 1 | TM5 TSU2柜 | 2007-08-01 | A |  | 自动化 | TM5 | 传动 | 在用 | 生产设备 | SD-TM5-TSU2
SD-TM5-TSU2-18 | SD-TM5-TSU2-18 | 斩波风机 |  | W2E 200-HH 38-06 | 10012171 | ABB | 1 | TM5 TSU2柜 | 2007-08-01 | A |  | 自动化 | TM5 | 传动 | 在用 | 生产设备 | SD-TM5-TSU2
SD-TM5-TSU2-19 | SD-TM5-TSU2-19 | 斩波风机 |  | W2E 200-HH 86-14 | 10032300 | ABB | 1 | TM5 TSU2柜 | 2007-08-01 | A |  | 自动化 | TM5 | 传动 | 在用 | 生产设备 | SD-TM5-TSU2
SD-TM10-D11-1 | SD-TM10-D11-1 | 开关 |  | OESL630/32D04 | 630A, 1000V, 4-NAP. | ABB | 1 | TM10-D11 | 2010-11-15 | A |  | 自动化 | TM10 | 传动 | 在用 | 生产设备 | SD-TM10-D11
SD-TM10-D11-2 | SD-TM10-D11-2 | 直流保险 |  | 170M6203 | 800A 1250V 3SHT | ABB | 1 | TM10-D11 | 2010-11-15 | A |  | 自动化 | TM10 | 传动 | 在用 | 生产设备 | SD-TM10-D11
SD-TM10-D11-3 | SD-TM10-D11-3 | 充电保险 |  | 170M2673 | 1000V,20A | ABB | 1 | TM10-D11 | 2010-11-15 | A |  | 自动化 | TM10 | 传动 | 在用 | 生产设备 | SD-TM10-D11
SD-TM10-D11-4 | SD-TM10-D11-4 | 功率电阻 |  | ZRF 30X167.5 S 33R | ZRF 30X165 SIK 33R | ABB | 2 | TM10-D11 | 2010-11-15 | A |  | 自动化 | TM10 | 传动 | 在用 | 生产设备 | SD-TM10-D11
SD-TM10-D11-5 | SD-TM10-D11-5 | 开关保险控制器 |  | ASFC-01C | 72 X 245 | ABB | 1 | TM10-D11 | 2010-11-15 | A |  | 自动化 | TM10 | 传动 | 在用 | 生产设备 | SD-TM10-D11
SD-TM10-D11-6 | SD-TM10-D11-6 | DDCS通讯板 |  | RDCO-01C |  | ABB | 1 | TM10-D11 | 2010-11-15 | A |  | 自动化 | TM10 | 传动 | 在用 | 生产设备 | SD-TM10-D11
SD-TM10-D11-7 | SD-TM10-D11-7 | 编码器控制板 |  | RTAC-01 |  | ABB | 1 | TM10-D11 | 2010-11-15 | A |  | 自动化 | TM10 | 传动 | 在用 | 生产设备 | SD-TM10-D11
SD-TM10-D11-8 | SD-TM10-D11-8 | 电机控制IO板 |  | RDCU-02C | RMIO-12C | ABB | 1 | TM10-D11 | 2010-11-15 | A |  | 自动化 | TM10 | 传动 | 在用 | 生产设备 | SD-TM10-D11
SD-TM10-D11-9 | SD-TM10-D11-9 | 编码器 |  | 861 900 220 2048ppr HTL |  | ABB | 1 | TM10-D11 | 2010-11-15 | A |  | 自动化 | TM10 | 传动 | 在用 | 生产设备 | SD-TM10-D11
SD-TM10-D11-10 | SD-TM10-D11-10 | 光纤分配单元 |  | APBU-44C PPCS BRANCHING UNIT | 64669982 | ABB | 1 | TM10-D11 | 2010-11-15 | A |  | 自动化 | TM10 | 传动 | 在用 | 生产设备 | SD-TM10-D11
SD-TM10-D11-440-33 | SD-TM10-D11-440-33 | 逆变器模块 |  | ACS800-104-0440-7 | 440KW | ABB | 1 | TM10-D11 | 2010-11-15 | A |  | 自动化 | TM10 | 传动 | 在用 | 生产设备 | SD-TM10-D11
SD-TM10-D11-440-34 | SD-TM10-D11-440-34 | 逆变器模块 |  | ACS800-104-0440-7 | 440KW | ABB | 1 | TM10-D11 | 2010-11-15 | A |  | 自动化 | TM10 | 传动 | 在用 | 生产设备 | SD-TM10-D11
SD-TM10-D12-1 | SD-TM10-D12-1 | 开关 |  | OESL630/32D04 | 630A, 1000V, 4-NAP. | ABB | 1 | TM10-D12 | 2010-11-15 | A |  | 自动化 | TM10 | 传动 | 在用 | 生产设备 | SD-TM10-D12
SD-TM10-D12-2 | SD-TM10-D12-2 | 直流保险 |  | 170M6203 | 800A 1250V 3SHT | ABB | 1 | TM10-D12 | 2010-11-15 | A |  | 自动化 | TM10 | 传动 | 在用 | 生产设备 | SD-TM10-D12
SD-TM10-D12-3 | SD-TM10-D12-3 | 充电保险 |  | 170M2673 | 1000V,20A | ABB | 1 | TM10-D12 | 2010-11-15 | A |  | 自动化 | TM10 | 传动 | 在用 | 生产设备 | SD-TM10-D12
SD-TM10-D12-4 | SD-TM10-D12-4 | 功率电阻 |  | ZRF 30X167.5 S 33R | ZRF 30X165 SIK 33R | ABB | 2 | TM10-D12 | 2010-11-15 | A |  | 自动化 | TM10 | 传动 | 在用 | 生产设备 | SD-TM10-D12
SD-TM10-D12-5 | SD-TM10-D12-5 | 开关保险控制器 |  | ASFC-01C | 72 X 245 | ABB | 1 | TM10-D12 | 2010-11-15 | A |  | 自动化 | TM10 | 传动 | 在用 | 生产设备 | SD-TM10-D12
SD-TM10-D12-6 | SD-TM10-D12-6 | DDCS通讯板 |  | RDCO-01C |  | ABB | 1 | TM10-D12 | 2010-11-15 | A |  | 自动化 | TM10 | 传动 | 在用 | 生产设备 | SD-TM10-D12
SD-TM10-D12-7 | SD-TM10-D12-7 | 编码器控制板 |  | RTAC-01 |  | ABB | 1 | TM10-D12 | 2010-11-15 | A |  | 自动化 | TM10 | 传动 | 在用 | 生产设备 | SD-TM10-D12
SD-TM10-D12-8 | SD-TM10-D12-8 | 电机控制IO板 |  | RDCU-02C | RMIO-12C | ABB | 1 | TM10-D12 | 2010-11-15 | A |  | 自动化 | TM10 | 传动 | 在用 | 生产设备 | SD-TM10-D12
SD-TM10-D12-9 | SD-TM10-D12-9 | 编码器 |  | 861 900 220 2048ppr HTL |  | ABB | 1 | TM10-D12 | 2010-11-15 | A |  | 自动化 | TM10 | 传动 | 在用 | 生产设备 | SD-TM10-D12
SD-TM10-D12-440-35 | SD-TM10-D12-440-35 | 逆变器模块 |  | ACS800-104-0440-7 | 440KW | ABB | 1 | TM10-D12 | 2010-11-15 | A |  | 自动化 | TM10 | 传动 | 在用 | 生产设备 | SD-TM10-D12
SD-TM10-D13-1 | SD-TM10-D13-1 | 开关 |  | OESL630/32D04 | 630A, 1000V, 4-NAP. | ABB | 1 | TM10-D13 | 2010-11-15 | A |  | 自动化 | TM10 | 传动 | 在用 | 生产设备 | SD-TM10-D13
SD-TM10-D13-2 | SD-TM10-D13-2 | 直流保险 |  | 170M6203 | 800A 1250V 3SHT | ABB | 1 | TM10-D13 | 2010-11-15 | A |  | 自动化 | TM10 | 传动 | 在用 | 生产设备 | SD-TM10-D13
SD-TM10-D13-3 | SD-TM10-D13-3 | 充电保险 |  | 170M2673 | 1000V,20A | ABB | 1 | TM10-D13 | 2010-11-15 | A |  | 自动化 | TM10 | 传动 | 在用 | 生产设备 | SD-TM10-D13
SD-TM10-D13-4 | SD-TM10-D13-4 | 功率电阻 |  | ZRF 30X167.5 S 33R | ZRF 30X165 SIK 33R | ABB | 2 | TM10-D13 | 2010-11-15 | A |  | 自动化 | TM10 | 传动 | 在用 | 生产设备 | SD-TM10-D13
SD-TM10-D13-5 | SD-TM10-D13-5 | 开关保险控制器 |  | ASFC-01C | 72 X 245 | ABB | 1 | TM10-D13 | 2010-11-15 | A |  | 自动化 | TM10 | 传动 | 在用 | 生产设备 | SD-TM10-D13
SD-TM10-D13-6 | SD-TM10-D13-6 | DDCS通讯板 |  | RDCO-01C |  | ABB | 1 | TM10-D13 | 2010-11-15 | A |  | 自动化 | TM10 | 传动 | 在用 | 生产设备 | SD-TM10-D13
SD-TM10-D13-7 | SD-TM10-D13-7 | 编码器控制板 |  | RTAC-01 |  | ABB | 1 | TM10-D13 | 2010-11-15 | A |  | 自动化 | TM10 | 传动 | 在用 | 生产设备 | SD-TM10-D13
SD-TM10-D13-8 | SD-TM10-D13-8 | 电机控制IO板 |  | RDCU-02C | RMIO-12C | ABB | 1 | TM10-D13 | 2010-11-15 | A |  | 自动化 | TM10 | 传动 | 在用 | 生产设备 | SD-TM10-D13
SD-TM10-D13-9 | SD-TM10-D13-9 | 编码器 |  | 861 900 220 2048ppr HTL |  | ABB | 1 | TM10-D13 | 2010-11-15 | A |  | 自动化 | TM10 | 传动 | 在用 | 生产设备 | SD-TM10-D13
SD-TM10-D13-10 | SD-TM10-D13-10 | 光纤分配单元 |  | APBU-44C PPCS BRANCHING UNIT | 64669982 | ABB | 1 | TM10-D13 | 2010-11-15 | A |  | 自动化 | TM10 | 传动 | 在用 | 生产设备 | SD-TM10-D13
SD-TM10-D13-440-36 | SD-TM10-D13-440-36 | 逆变器模块 |  | ACS800-104-0440-7 | 440KW | ABB | 1 | TM10-D13 | 2010-11-15 | A |  | 自动化 | TM10 | 传动 | 在用 | 生产设备 | SD-TM10-D13
SD-TM10-D13-440-37 | SD-TM10-D13-440-37 | 逆变器模块 |  | ACS800-104-0440-7 | 440KW | ABB | 1 | TM10-D13 | 2010-11-15 | A |  | 自动化 | TM10 | 传动 | 在用 | 生产设备 | SD-TM10-D13
SD-TM10-D14-1 | SD-TM10-D14-1 | 开关 |  | OESL630/32D04 | 630A, 1000V, 4-NAP. | ABB | 1 | TM10-D14 | 2010-11-15 | A |  | 自动化 | TM10 | 传动 | 在用 | 生产设备 | SD-TM10-D14
SD-TM10-D14-2 | SD-TM10-D14-2 | 直流保险 |  | 170M6203 | 800A 1250V 3SHT | ABB | 1 | TM10-D14 | 2010-11-15 | A |  | 自动化 | TM10 | 传动 | 在用 | 生产设备 | SD-TM10-D14
SD-TM10-D14-3 | SD-TM10-D14-3 | 充电保险 |  | 170M2673 | 1000V,20A | ABB | 1 | TM10-D14 | 2010-11-15 | A |  | 自动化 | TM10 | 传动 | 在用 | 生产设备 | SD-TM10-D14
SD-TM10-D14-4 | SD-TM10-D14-4 | 功率电阻 |  | ZRF 30X167.5 S 33R | ZRF 30X165 SIK 33R | ABB | 2 | TM10-D14 | 2010-11-15 | A |  | 自动化 | TM10 | 传动 | 在用 | 生产设备 | SD-TM10-D14
SD-TM10-D14-5 | SD-TM10-D14-5 | 开关保险控制器 |  | ASFC-01C | 72 X 245 | ABB | 1 | TM10-D14 | 2010-11-15 | A |  | 自动化 | TM10 | 传动 | 在用 | 生产设备 | SD-TM10-D14
SD-TM10-D14-6 | SD-TM10-D14-6 | DDCS通讯板 |  | RDCO-01C |  | ABB | 1 | TM10-D14 | 2010-11-15 | A |  | 自动化 | TM10 | 传动 | 在用 | 生产设备 | SD-TM10-D14
SD-TM10-D14-7 | SD-TM10-D14-7 | 电机控制IO板 |  | RDCU-02C | RMIO-12C | ABB | 1 | TM10-D14 | 2010-11-15 | A |  | 自动化 | TM10 | 传动 | 在用 | 生产设备 | SD-TM10-D14
SD-TM10-D14-8 | SD-TM10-D14-8 | 光纤分配单元 |  | APBU-44C PPCS BRANCHING UNIT | 64669982 | ABB | 1 | TM10-D14 | 2010-11-15 | A |  | 自动化 | TM10 | 传动 | 在用 | 生产设备 | SD-TM10-D14
SD-TM10-D14-440-38 | SD-TM10-D14-440-38 | 逆变器模块 |  | ACS800-104-0440-7 | 440KW | ABB | 1 | TM10-D14 | 2010-11-15 | A |  | 自动化 | TM10 | 传动 | 在用 | 生产设备 | SD-TM10-D14
SD-TM10-D14-440-39 | SD-TM10-D14-440-39 | 逆变器模块 |  | ACS800-104-0440-7 | 440KW | ABB | 1 | TM10-D14 | 2010-11-15 | A |  | 自动化 | TM10 | 传动 | 在用 | 生产设备 | SD-TM10-D14
SD-TM10-D15-1 | SD-TM10-D15-1 | 开关 |  | OESA 630 D2 PL | 630A, 1000V, 4-NAP. | ABB | 1 | TM10-D15 | 2010-11-15 | A |  | 自动化 | TM10 | 传动 | 在用 | 生产设备 | SD-TM10-D15
SD-TM10-D15-2 | SD-TM10-D15-2 | 保险 |  | 170M4139(DC-CIRCUIT) | 10032865 | ABB | 1 | TM10-D15 | 2010-11-15 | A |  | 自动化 | TM10 | 传动 | 在用 | 生产设备 | SD-TM10-D15
SD-TM10-D15-3 | SD-TM10-D15-3 | 保险 |  | 170M4700(DC-CIRCUIT) | 10001731 | ABB | 1 | TM10-D15 | 2010-11-15 | A |  | 自动化 | TM10 | 传动 | 在用 | 生产设备 | SD-TM10-D15
SD-TM10-D15-4 | SD-TM10-D15-4 | 辅助接触器单元 |  | CAL 5-11B | 64578898 | ABB | 1 | TM10-D15 | 2010-11-15 | A |  | 自动化 | TM10 | 传动 | 在用 | 生产设备 | SD-TM10-D15
SD-TM10-D15-5 | SD-TM10-D15-5 | 接触器 |  | TAE50-40-00-81 | 6836847217-32Vdc | ABB | 1 | TM10-D15 | 2010-11-15 | A |  | 自动化 | TM10 | 传动 | 在用 | 生产设备 | SD-TM10-D15
SD-TM10-D15-6 | SD-TM10-D15-6 | 接触器 |  | TAE50-40-00 | 6848631917-32Vdc | ABB | 1 | TM10-D15 | 2010-11-15 | A |  | 自动化 | TM10 | 传动 | 在用 | 生产设备 | SD-TM10-D15
SD-TM10-D15-7 | SD-TM10-D15-7 | DDCS通讯板 |  | RDCO-01C |  | ABB | 1 | TM10-D15 | 2010-11-15 | A |  | 自动化 | TM10 | 传动 | 在用 | 生产设备 | SD-TM10-D15
SD-TM10-D15-8 | SD-TM10-D15-8 | 编码器控制板 |  | RTAC-01 |  | ABB | 1 | TM10-D15 | 2010-11-15 | A |  | 自动化 | TM10 | 传动 | 在用 | 生产设备 | SD-TM10-D15
SD-TM10-D15-9 | SD-TM10-D15-9 | 电机控制IO板 |  | RDCU-02C | RMIO-15C | ABB | 1 | TM10-D15 | 2010-11-15 | A |  | 自动化 | TM10 | 传动 | 在用 | 生产设备 | SD-TM10-D15
SD-TM10-D15-10 | SD-TM10-D15-10 | 编码器 |  | 861 900 220 2048ppr HTL |  | ABB | 1 | TM10-D15 | 2010-11-15 | A |  | 自动化 | TM10 | 传动 | 在用 | 生产设备 | SD-TM10-D15
SD-TM10-D15-145-1 | SD-TM10-D15-145-1 | 逆变器模块 |  | ACS800-104-0145-7 | 145KW | ABB | 1 | TM10-D15 | 2010-11-15 | A |  | 自动化 | TM10 | 传动 | 在用 | 生产设备 | SD-TM10-D15
SD-TM10-D16-1 | SD-TM10-D16-1 | 开关 |  | OS160D12W | 160A 690V | ABB | 1 | TM10-D16 | 2010-11-15 | A |  | 自动化 | TM10 | 传动 | 在用 | 生产设备 | SD-TM10-D16
SD-TM10-D16-2 | SD-TM10-D16-2 | 保险 |  | 170M2682(DC-CIRCUIT) | 10029813125A | ABB | 2 | TM10-D16 | 2010-11-15 | A |  | 自动化 | TM10 | 传动 | 在用 | 生产设备 | SD-TM10-D16
SD-TM10-D16-3 | SD-TM10-D16-3 | 保险 |  | 170M4138(DC-CIRCUIT) | 10032831v | ABB | 2 | TM10-D16 | 2010-11-15 | A |  | 自动化 | TM10 | 传动 | 在用 | 生产设备 | SD-TM10-D16
SD-TM10-D16-4 | SD-TM10-D16-4 | 辅助接触器单元 |  | CAL 5-11B | 64578898 | ABB | 21 | TM10-D16 | 2010-11-15 | A |  | 自动化 | TM10 | 传动 | 在用 | 生产设备 | SD-TM10-D16
SD-TM10-D16-5 | SD-TM10-D16-5 | 接触器 |  | TAE50-40-00-81 | 68368472 | ABB | 7 | TM10-D16 | 2010-11-15 | A |  | 自动化 | TM10 | 传动 | 在用 | 生产设备 | SD-TM10-D16
SD-TM10-D16-6 | SD-TM10-D16-6 | 接触器 |  | TAE50-40-00 | 68486319 | ABB | 7 | TM10-D16 | 2010-11-15 | A |  | 自动化 | TM10 | 传动 | 在用 | 生产设备 | SD-TM10-D16
SD-TM10-D16-7 | SD-TM10-D16-7 | 电机IO控制板 |  | RMIO-02C | 64379160 | ABB | 1 | TM10-D16 | 2010-11-15 | A |  | 自动化 | TM10 | 传动 | 在用 | 生产设备 | SD-TM10-D16
SD-TM10-D16-060-1 | SD-TM10-D16-060-1 | 逆变器模块 |  | ACS800-104-0060-7 | 60KW | ABB | 1 | TM10-D16 | 2010-11-15 | A |  | 自动化 | TM10 | 传动 | 在用 | 生产设备 | SD-TM10-D16
SD-TM10-D17-1 | SD-TM10-D17-1 | 开关 |  | OESL630/32D04 | 630A, 1000V, 4-NAP. | ABB | 1 | TM10-D17 | 2010-11-15 | A |  | 自动化 | TM10 | 传动 | 在用 | 生产设备 | SD-TM10-D17
SD-TM10-D17-2 | SD-TM10-D17-2 | 直流保险 |  | 170M6203 | 800A 1250V 3SHT | ABB | 1 | TM10-D17 | 2010-11-15 | A |  | 自动化 | TM10 | 传动 | 在用 | 生产设备 | SD-TM10-D17
SD-TM10-D17-3 | SD-TM10-D17-3 | 充电保险 |  | 170M2673 | 1000V,20A | ABB | 1 | TM10-D17 | 2010-11-15 | A |  | 自动化 | TM10 | 传动 | 在用 | 生产设备 | SD-TM10-D17
SD-TM10-D17-4 | SD-TM10-D17-4 | 功率电阻 |  | ZRF 30X167.5 S 33R | ZRF 30X165 SIK 33R | ABB | 2 | TM10-D17 | 2010-11-15 | A |  | 自动化 | TM10 | 传动 | 在用 | 生产设备 | SD-TM10-D17
SD-TM10-D17-5 | SD-TM10-D17-5 | 开关保险控制器 |  | ASFC-01C | 72 X 245 | ABB | 1 | TM10-D17 | 2010-11-15 | A |  | 自动化 | TM10 | 传动 | 在用 | 生产设备 | SD-TM10-D17
SD-TM10-D17-6 | SD-TM10-D17-6 | DDCS通讯板 |  | RDCO-01C |  | ABB | 1 | TM10-D17 | 2010-11-15 | A |  | 自动化 | TM10 | 传动 | 在用 | 生产设备 | SD-TM10-D17
SD-TM10-D17-7 | SD-TM10-D17-7 | 电机控制IO板 |  | RDCU-02C | RMIO-12C | ABB | 1 | TM10-D17 | 2010-11-15 | A |  | 自动化 | TM10 | 传动 | 在用 | 生产设备 | SD-TM10-D17
SD-TM10-D17-8 | SD-TM10-D17-8 | 光纤分配单元 |  | APBU-44C PPCS BRANCHING UNIT | 64669982 | ABB | 1 | TM10-D17 | 2010-11-15 | A |  | 自动化 | TM10 | 传动 | 在用 | 生产设备 | SD-TM10-D17
SD-TM10-D17-440-40 | SD-TM10-D17-440-40 | 逆变器模块 |  | ACS800-104-0440-7 | 440KW | ABB | 1 | TM10-D17 | 2010-11-15 | A |  | 自动化 | TM10 | 传动 | 在用 | 生产设备 | SD-TM10-D17
SD-TM10-D17-440-41 | SD-TM10-D17-440-41 | 逆变器模块 |  | ACS800-104-0440-7 | 440KW | ABB | 1 | TM10-D17 | 2010-11-15 | A |  | 自动化 | TM10 | 传动 | 在用 | 生产设备 | SD-TM10-D17
SD-TM10-D18-1 | SD-TM10-D18-1 | 开关 |  | OESL630/32D04 | 630A, 1000V, 4-NAP. | ABB | 1 | TM10-D18 | 2010-11-15 | A |  | 自动化 | TM10 | 传动 | 在用 | 生产设备 | SD-TM10-D18
SD-TM10-D18-2 | SD-TM10-D18-2 | 直流保险 |  | 170M6203 | 800A 1250V 3SHT | ABB | 1 | TM10-D18 | 2010-11-15 | A |  | 自动化 | TM10 | 传动 | 在用 | 生产设备 | SD-TM10-D18
SD-TM10-D18-3 | SD-TM10-D18-3 | 充电保险 |  | 170M2673 | 1000V,20A | ABB | 1 | TM10-D18 | 2010-11-15 | A |  | 自动化 | TM10 | 传动 | 在用 | 生产设备 | SD-TM10-D18
SD-TM10-D18-4 | SD-TM10-D18-4 | 功率电阻 |  | ZRF 30X167.5 S 33R | ZRF 30X165 SIK 33R | ABB | 2 | TM10-D18 | 2010-11-15 | A |  | 自动化 | TM10 | 传动 | 在用 | 生产设备 | SD-TM10-D18
SD-TM10-D18-5 | SD-TM10-D18-5 | 开关保险控制器 |  | ASFC-01C | 72 X 245 | ABB | 1 | TM10-D18 | 2010-11-15 | A |  | 自动化 | TM10 | 传动 | 在用 | 生产设备 | SD-TM10-D18
SD-TM10-D18-6 | SD-TM10-D18-6 | DDCS通讯板 |  | RDCO-01C |  | ABB | 1 | TM10-D18 | 2010-11-15 | A |  | 自动化 | TM10 | 传动 | 在用 | 生产设备 | SD-TM10-D18
SD-TM10-D18-7 | SD-TM10-D18-7 | 电机控制IO板 |  | RDCU-02C | RMIO-12C | ABB | 1 | TM10-D18 | 2010-11-15 | A |  | 自动化 | TM10 | 传动 | 在用 | 生产设备 | SD-TM10-D18
SD-TM10-D18-8 | SD-TM10-D18-8 | 光纤分配单元 |  | APBU-44C PPCS BRANCHING UNIT | 64669982 | ABB | 1 | TM10-D18 | 2010-11-15 | A |  | 自动化 | TM10 | 传动 | 在用 | 生产设备 | SD-TM10-D18
SD-TM10-D18-440-42 | SD-TM10-D18-440-42 | 逆变器模块 |  | ACS800-104-0440-7 | 440KW | ABB | 1 | TM10-D18 | 2010-11-15 | A |  | 自动化 | TM10 | 传动 | 在用 | 生产设备 | SD-TM10-D18
SD-TM10-D18-440-43 | SD-TM10-D18-440-43 | 逆变器模块 |  | ACS800-104-0440-7 | 440KW | ABB | 1 | TM10-D18 | 2010-11-15 | A |  | 自动化 | TM10 | 传动 | 在用 | 生产设备 | SD-TM10-D18
SD-TM10-D19-1 | SD-TM10-D19-1 | 开关 |  | OESL630/32D04 | 630A, 1000V, 4-NAP. | ABB | 1 | TM10-D19 | 2010-11-15 | A |  | 自动化 | TM10 | 传动 | 在用 | 生产设备 | SD-TM10-D19
SD-TM10-D19-2 | SD-TM10-D19-2 | 直流保险 |  | 170M6203 | 800A 1250V 3SHT | ABB | 1 | TM10-D19 | 2010-11-15 | A |  | 自动化 | TM10 | 传动 | 在用 | 生产设备 | SD-TM10-D19
SD-TM10-D19-3 | SD-TM10-D19-3 | 充电保险 |  | 170M2673 | 1000V,20A | ABB | 1 | TM10-D19 | 2010-11-15 | A |  | 自动化 | TM10 | 传动 | 在用 | 生产设备 | SD-TM10-D19
SD-TM10-D19-4 | SD-TM10-D19-4 | 功率电阻 |  | ZRF 30X167.5 S 33R | ZRF 30X165 SIK 33R | ABB | 2 | TM10-D19 | 2010-11-15 | A |  | 自动化 | TM10 | 传动 | 在用 | 生产设备 | SD-TM10-D19
SD-TM10-D19-5 | SD-TM10-D19-5 | 开关保险控制器 |  | ASFC-01C | 72 X 245 | ABB | 1 | TM10-D19 | 2010-11-15 | A |  | 自动化 | TM10 | 传动 | 在用 | 生产设备 | SD-TM10-D19
SD-TM10-D19-6 | SD-TM10-D19-6 | DDCS通讯板 |  | RDCO-01C |  | ABB | 1 | TM10-D19 | 2010-11-15 | A |  | 自动化 | TM10 | 传动 | 在用 | 生产设备 | SD-TM10-D19
SD-TM10-D19-7 | SD-TM10-D19-7 | 电机控制IO板 |  | RDCU-02C | RMIO-12C | ABB | 1 | TM10-D19 | 2010-11-15 | A |  | 自动化 | TM10 | 传动 | 在用 | 生产设备 | SD-TM10-D19
SD-TM10-D19-8 | SD-TM10-D19-8 | 光纤分配单元 |  | APBU-44C PPCS BRANCHING UNIT | 64669982 | ABB | 1 | TM10-D19 | 2010-11-15 | A |  | 自动化 | TM10 | 传动 | 在用 | 生产设备 | SD-TM10-D19
SD-TM10-D19-440-44 | SD-TM10-D19-440-44 | 逆变器模块 |  | ACS800-104-0440-7 | 440KW | ABB | 1 | TM10-D19 | 2010-11-15 | A |  | 自动化 | TM10 | 传动 | 在用 | 生产设备 | SD-TM10-D19
SD-TM10-D19-440-45 | SD-TM10-D19-440-45 | 逆变器模块 |  | ACS800-104-0440-7 | 440KW | ABB | 1 | TM10-D19 | 2010-11-15 | A |  | 自动化 | TM10 | 传动 | 在用 | 生产设备 | SD-TM10-D19
SD-TM10-D20-1 | SD-TM10-D20-1 | 开关 |  | OESL630/32D04 | 630A, 1000V, 4-NAP. | ABB | 1 | TM10-D20 | 2010-11-15 | A |  | 自动化 | TM10 | 传动 | 在用 | 生产设备 | SD-TM10-D20
SD-TM10-D20-2 | SD-TM10-D20-2 | 直流保险 |  | 170M6203 | 800A 1250V 3SHT | ABB | 1 | TM10-D20 | 2010-11-15 | A |  | 自动化 | TM10 | 传动 | 在用 | 生产设备 | SD-TM10-D20
SD-TM10-D20-3 | SD-TM10-D20-3 | 充电保险 |  | 170M2673 | 1000V,20A | ABB | 1 | TM10-D20 | 2010-11-15 | A |  | 自动化 | TM10 | 传动 | 在用 | 生产设备 | SD-TM10-D20
SD-TM10-D20-4 | SD-TM10-D20-4 | 功率电阻 |  | ZRF 30X167.5 S 33R | ZRF 30X165 SIK 33R | ABB | 2 | TM10-D20 | 2010-11-15 | A |  | 自动化 | TM10 | 传动 | 在用 | 生产设备 | SD-TM10-D20
SD-TM10-D20-5 | SD-TM10-D20-5 | 开关保险控制器 |  | ASFC-01C | 72 X 245 | ABB | 1 | TM10-D20 | 2010-11-15 | A |  | 自动化 | TM10 | 传动 | 在用 | 生产设备 | SD-TM10-D20
SD-TM10-D20-6 | SD-TM10-D20-6 | DDCS通讯板 |  | RDCO-01C |  | ABB | 1 | TM10-D20 | 2010-11-15 | A |  | 自动化 | TM10 | 传动 | 在用 | 生产设备 | SD-TM10-D20
SD-TM10-D20-7 | SD-TM10-D20-7 | 电机控制IO板 |  | RDCU-02C | RMIO-12C | ABB | 1 | TM10-D20 | 2010-11-15 | A |  | 自动化 | TM10 | 传动 | 在用 | 生产设备 | SD-TM10-D20
SD-TM10-D20-8 | SD-TM10-D20-8 | 光纤分配单元 |  | APBU-44C PPCS BRANCHING UNIT | 64669982 | ABB | 1 | TM10-D20 | 2010-11-15 | A |  | 自动化 | TM10 | 传动 | 在用 | 生产设备 | SD-TM10-D20
SD-TM10-D20-440-46 | SD-TM10-D20-440-46 | 逆变器模块 |  | ACS800-104-0440-7 | 440KW | ABB | 1 | TM10-D20 | 2010-11-15 | A |  | 自动化 | TM10 | 传动 | 在用 | 生产设备 | SD-TM10-D20
SD-TM10-D20-440-47 | SD-TM10-D20-440-47 | 逆变器模块 |  | ACS800-104-0440-7 | 440KW | ABB | 1 | TM10-D20 | 2010-11-15 | A |  | 自动化 | TM10 | 传动 | 在用 | 生产设备 | SD-TM10-D20
SD-TM10-D21-1 | SD-TM10-D21-1 | 开关 |  | OESL630/32D04 | 630A, 1000V, 4-NAP. | ABB | 1 | TM10-D21 | 2010-11-15 | A |  | 自动化 | TM10 | 传动 | 在用 | 生产设备 | SD-TM10-D21
SD-TM10-D21-2 | SD-TM10-D21-2 | 直流保险 |  | 170M6203 | 800A 1250V 3SHT | ABB | 1 | TM10-D21 | 2010-11-15 | A |  | 自动化 | TM10 | 传动 | 在用 | 生产设备 | SD-TM10-D21
SD-TM10-D21-3 | SD-TM10-D21-3 | 充电保险 |  | 170M2673 | 1000V,20A | ABB | 1 | TM10-D21 | 2010-11-15 | A |  | 自动化 | TM10 | 传动 | 在用 | 生产设备 | SD-TM10-D21
SD-TM10-D21-4 | SD-TM10-D21-4 | 功率电阻 |  | ZRF 30X167.5 S 33R | ZRF 30X165 SIK 33R | ABB | 2 | TM10-D21 | 2010-11-15 | A |  | 自动化 | TM10 | 传动 | 在用 | 生产设备 | SD-TM10-D21
SD-TM10-D21-5 | SD-TM10-D21-5 | 开关保险控制器 |  | ASFC-01C | 72 X 245 | ABB | 1 | TM10-D21 | 2010-11-15 | A |  | 自动化 | TM10 | 传动 | 在用 | 生产设备 | SD-TM10-D21
SD-TM10-D21-6 | SD-TM10-D21-6 | DDCS通讯板 |  | RDCO-01C |  | ABB | 1 | TM10-D21 | 2010-11-15 | A |  | 自动化 | TM10 | 传动 | 在用 | 生产设备 | SD-TM10-D21
SD-TM10-D21-7 | SD-TM10-D21-7 | 电机控制IO板 |  | RDCU-02C | RMIO-12C | ABB | 1 | TM10-D21 | 2010-11-15 | A |  | 自动化 | TM10 | 传动 | 在用 | 生产设备 | SD-TM10-D21
SD-TM10-D21-8 | SD-TM10-D21-8 | 逆变器模块 |  | ACS800-104-0440-7 | 440KW | ABB | 1 | TM10-D21 | 2010-11-15 | A |  | 自动化 | TM10 | 传动 | 在用 | 生产设备 | SD-TM10-D21
SD-TM10-D22-1 | SD-TM10-D22-1 | 开关 |  | OESL630/32D02 |  | ABB | 1 | TM10-D22 | 2010-11-15 | A |  | 自动化 | TM10 | 传动 | 在用 | 生产设备 | SD-TM10-D22
SD-TM10-D22-2 | SD-TM10-D22-2 | 保险座 |  | 11URD73PA0800(MAIN CIRCUIT) | 10029881 | ABB | 2 | TM10-D22 | 2010-11-15 | A |  | 自动化 | TM10 | 传动 | 在用 | 生产设备 | SD-TM10-D22
SD-TM10-D22-3 | SD-TM10-D22-3 | 保险 |  | 170M6202 | 500A,1250V | ABB | 2 | TM10-D22 | 2010-11-15 | A |  | 自动化 | TM10 | 传动 | 在用 | 生产设备 | SD-TM10-D22
SD-TM10-D22-4 | SD-TM10-D22-4 | 充电保险 |  | 170M2673 | 1000V,20A | ABB | 1 | TM10-D22 | 2010-11-15 | A |  | 自动化 | TM10 | 传动 | 在用 | 生产设备 | SD-TM10-D22
SD-TM10-D22-5 | SD-TM10-D22-5 | 功率电阻 |  | ZRF 30X167.5 S 33R | ZRF 30X165 SIK 33R | ABB | 1 | TM10-D22 | 2010-11-15 | A |  | 自动化 | TM10 | 传动 | 在用 | 生产设备 | SD-TM10-D22
SD-TM10-D22-6 | SD-TM10-D22-6 | 开关保险控制器 |  | ASFC-01C | 72 X 245 | ABB | 1 | TM10-D22 | 2010-11-15 | A |  | 自动化 | TM10 | 传动 | 在用 | 生产设备 | SD-TM10-D22
SD-TM10-D22-7 | SD-TM10-D22-7 | DDCS通讯板 |  | RDCO-01C |  | ABB | 1 | TM10-D22 | 2010-11-15 | A |  | 自动化 | TM10 | 传动 | 在用 | 生产设备 | SD-TM10-D22
SD-TM10-D22-8 | SD-TM10-D22-8 | 电机控制IO板 |  | RDCU-02C | RMIO-02C | ABB | 1 | TM10-D22 | 2010-11-15 | A |  | 自动化 | TM10 | 传动 | 在用 | 生产设备 | SD-TM10-D22
SD-TM10-D22-260-1 | SD-TM10-D22-260-1 | 逆变器模块 |  | ACS800-104-0260-7 | 260KW | ABB | 1 | TM10-D22 | 2010-11-15 | A |  | 自动化 | TM10 | 传动 | 在用 | 生产设备 | SD-TM10-D22
SD-TM10-D23-1 | SD-TM10-D23-1 | 开关 |  | OS160D12W | 160A 690V | ABB | 1 | TM10-D23 | 2010-11-15 | A |  | 自动化 | TM10 | 传动 | 在用 | 生产设备 | SD-TM10-D23
SD-TM10-D23-2 | SD-TM10-D23-2 | 保险 |  | 170M2682(DC-CIRCUIT) | 10029813125A | ABB | 2 | TM10-D23 | 2010-11-15 | A |  | 自动化 | TM10 | 传动 | 在用 | 生产设备 | SD-TM10-D23
SD-TM10-D23-3 | SD-TM10-D23-3 | 保险 |  | 170M4138(DC-CIRCUIT) | 10032831v | ABB | 2 | TM10-D23 | 2010-11-15 | A |  | 自动化 | TM10 | 传动 | 在用 | 生产设备 | SD-TM10-D23
SD-TM10-D23-4 | SD-TM10-D23-4 | 辅助接触器单元 |  | CAL 5-11B | 64578898 | ABB | 21 | TM10-D23 | 2010-11-15 | A |  | 自动化 | TM10 | 传动 | 在用 | 生产设备 | SD-TM10-D23
SD-TM10-D23-5 | SD-TM10-D23-5 | 接触器 |  | TAE50-40-00-81 | 68368472 | ABB | 7 | TM10-D23 | 2010-11-15 | A |  | 自动化 | TM10 | 传动 | 在用 | 生产设备 | SD-TM10-D23
SD-TM10-D23-6 | SD-TM10-D23-6 | 接触器 |  | TAE50-40-00 | 68486319 | ABB | 7 | TM10-D23 | 2010-11-15 | A |  | 自动化 | TM10 | 传动 | 在用 | 生产设备 | SD-TM10-D23
SD-TM10-D23-7 | SD-TM10-D23-7 | 电机IO控制板 |  | RMIO-02C | 64379160 | ABB | 1 | TM10-D23 | 2010-11-15 | A |  | 自动化 | TM10 | 传动 | 在用 | 生产设备 | SD-TM10-D23
SD-TM10-D23-060-2 | SD-TM10-D23-060-2 | 逆变器模块 |  | ACS800-104-0060-7 | 60KW | ABB | 1 | TM10-D23 | 2010-11-15 | A |  | 自动化 | TM10 | 传动 | 在用 | 生产设备 | SD-TM10-D23
SD-TM10-D24-1 | SD-TM10-D24-1 | 开关 |  | OESA 630 D2 PL | 630A, 1000V, 4-NAP. | ABB | 1 | TM10-D24 | 2010-11-15 | A |  | 自动化 | TM10 | 传动 | 在用 | 生产设备 | SD-TM10-D24
SD-TM10-D24-2 | SD-TM10-D24-2 | 保险 |  | 170M4139(DC-CIRCUIT) | 10032865 | ABB | 1 | TM10-D24 | 2010-11-15 | A |  | 自动化 | TM10 | 传动 | 在用 | 生产设备 | SD-TM10-D24
SD-TM10-D24-3 | SD-TM10-D24-3 | 保险 |  | 170M4700(DC-CIRCUIT) | 10001731 | ABB | 1 | TM10-D24 | 2010-11-15 | A |  | 自动化 | TM10 | 传动 | 在用 | 生产设备 | SD-TM10-D24
SD-TM10-D24-4 | SD-TM10-D24-4 | 辅助接触器单元 |  | CAL 5-11B | 64578898 | ABB | 1 | TM10-D24 | 2010-11-15 | A |  | 自动化 | TM10 | 传动 | 在用 | 生产设备 | SD-TM10-D24
SD-TM10-D24-5 | SD-TM10-D24-5 | 接触器 |  | TAE50-40-00-81 | 6836847217-32Vdc | ABB | 1 | TM10-D24 | 2010-11-15 | A |  | 自动化 | TM10 | 传动 | 在用 | 生产设备 | SD-TM10-D24
SD-TM10-D24-6 | SD-TM10-D24-6 | 接触器 |  | TAE50-40-00 | 6848631917-32Vdc | ABB | 1 | TM10-D24 | 2010-11-15 | A |  | 自动化 | TM10 | 传动 | 在用 | 生产设备 | SD-TM10-D24
SD-TM10-D24-7 | SD-TM10-D24-7 | DDCS通讯板 |  | RDCO-01C |  | ABB | 1 | TM10-D24 | 2010-11-15 | A |  | 自动化 | TM10 | 传动 | 在用 | 生产设备 | SD-TM10-D24
SD-TM10-D24-8 | SD-TM10-D24-8 | 编码器控制板 |  | RTAC-01 |  | ABB | 1 | TM10-D24 | 2010-11-15 | A |  | 自动化 | TM10 | 传动 | 在用 | 生产设备 | SD-TM10-D24
SD-TM10-D24-9 | SD-TM10-D24-9 | 电机控制IO板 |  | RDCU-02C | RMIO-15C | ABB | 1 | TM10-D24 | 2010-11-15 | A |  | 自动化 | TM10 | 传动 | 在用 | 生产设备 | SD-TM10-D24
SD-TM10-D24-10 | SD-TM10-D24-10 | 编码器 |  | 861 900 220 2048ppr HTL |  | ABB | 1 | TM10-D24 | 2010-11-15 | A |  | 自动化 | TM10 | 传动 | 在用 | 生产设备 | SD-TM10-D24
SD-TM10-D24-145-2 | SD-TM10-D24-145-2 | 逆变器模块 |  | ACS800-104-0145-7 | 145KW | ABB | 1 | TM10-D24 | 2010-11-15 | A |  | 自动化 | TM10 | 传动 | 在用 | 生产设备 | SD-TM10-D24
SD-TM10-D25-1 | SD-TM10-D25-1 | 开关 |  | OESL630/32D02 |  | ABB | 1 | TM10-D25 | 2010-11-15 | A |  | 自动化 | TM10 | 传动 | 在用 | 生产设备 | SD-TM10-D25
SD-TM10-D25-2 | SD-TM10-D25-2 | 保险座 |  | 11URD73PA0800(MAIN CIRCUIT) | 10029881 | ABB | 2 | TM10-D25 | 2010-11-15 | A |  | 自动化 | TM10 | 传动 | 在用 | 生产设备 | SD-TM10-D25
SD-TM10-D25-3 | SD-TM10-D25-3 | 保险 |  | 170M6202 | 500A,1250V | ABB | 2 | TM10-D25 | 2010-11-15 | A |  | 自动化 | TM10 | 传动 | 在用 | 生产设备 | SD-TM10-D25
SD-TM10-D25-4 | SD-TM10-D25-4 | 充电保险 |  | 170M2673 | 1000V,20A | ABB | 1 | TM10-D25 | 2010-11-15 | A |  | 自动化 | TM10 | 传动 | 在用 | 生产设备 | SD-TM10-D25
SD-TM10-D25-5 | SD-TM10-D25-5 | 功率电阻 |  | ZRF 30X167.5 S 33R | ZRF 30X165 SIK 33R | ABB | 1 | TM10-D25 | 2010-11-15 | A |  | 自动化 | TM10 | 传动 | 在用 | 生产设备 | SD-TM10-D25
SD-TM10-D25-6 | SD-TM10-D25-6 | 开关保险控制器 |  | ASFC-01C | 72 X 245 | ABB | 1 | TM10-D25 | 2010-11-15 | A |  | 自动化 | TM10 | 传动 | 在用 | 生产设备 | SD-TM10-D25
SD-TM10-D25-7 | SD-TM10-D25-7 | DDCS通讯板 |  | RDCO-01C |  | ABB | 1 | TM10-D25 | 2010-11-15 | A |  | 自动化 | TM10 | 传动 | 在用 | 生产设备 | SD-TM10-D25
SD-TM10-D25-8 | SD-TM10-D25-8 | 电机控制IO板 |  | RDCU-02C | RMIO-02C | ABB | 1 | TM10-D25 | 2010-11-15 | A |  | 自动化 | TM10 | 传动 | 在用 | 生产设备 | SD-TM10-D25
SD-TM10-D25-260-2 | SD-TM10-D25-260-2 | 逆变器模块 |  | ACS800-104-0260-7 | 260KW | ABB | 2 | TM10-D26 | 2010-11-16 | A |  | 自动化 | TM10 | 传动 | 在用 | 生产设备 | SD-TM10-D25
SD-TM10-D26-1 | SD-TM10-D26-1 | 开关 |  | OS160D12W | 160A 690V | ABB | 1 | TM10-D26 | 2010-11-15 | A |  | 自动化 | TM10 | 传动 | 在用 | 生产设备 | SD-TM10-D26
SD-TM10-D26-2 | SD-TM10-D26-2 | 保险 |  | 170M2682(DC-CIRCUIT) | 10029813125A | ABB | 2 | TM10-D26 | 2010-11-15 | A |  | 自动化 | TM10 | 传动 | 在用 | 生产设备 | SD-TM10-D26
SD-TM10-D26-3 | SD-TM10-D26-3 | 保险 |  | 170M4138(DC-CIRCUIT) | 10032831v | ABB | 2 | TM10-D26 | 2010-11-15 | A |  | 自动化 | TM10 | 传动 | 在用 | 生产设备 | SD-TM10-D26
SD-TM10-D26-4 | SD-TM10-D26-4 | 辅助接触器单元 |  | CAL 5-11B | 64578898 | ABB | 21 | TM10-D26 | 2010-11-15 | A |  | 自动化 | TM10 | 传动 | 在用 | 生产设备 | SD-TM10-D26
SD-TM10-D26-5 | SD-TM10-D26-5 | 接触器 |  | TAE50-40-00-81 | 68368472 | ABB | 7 | TM10-D26 | 2010-11-15 | A |  | 自动化 | TM10 | 传动 | 在用 | 生产设备 | SD-TM10-D26
SD-TM10-D26-6 | SD-TM10-D26-6 | 接触器 |  | TAE50-40-00 | 68486319 | ABB | 7 | TM10-D26 | 2010-11-15 | A |  | 自动化 | TM10 | 传动 | 在用 | 生产设备 | SD-TM10-D26
SD-TM10-D26-7 | SD-TM10-D26-7 | 电机IO控制板 |  | RMIO-02C | 64379160 | ABB | 1 | TM10-D26 | 2010-11-15 | A |  | 自动化 | TM10 | 传动 | 在用 | 生产设备 | SD-TM10-D26
SD-TM10-D26-060-3 | SD-TM10-D26-060-3 | 逆变器模块 |  | ACS800-104-0060-7 | 60KW | ABB | 1 | TM10-D26 | 2010-11-15 | A |  | 自动化 | TM10 | 传动 | 在用 | 生产设备 | SD-TM10-D26
SD-TM10-TSU1-1 | SD-TM10-TSU1-1 | 晶闸管 |  | TV989-2770 MD KIT | 61513566 | ABB | 24 | TM10-TSU1柜 | 2010-11-15 | A |  | 自动化 | TM10 | 传动 | 在用 | 生产设备 | SD-TM10-TSU1
SD-TM10-TSU1-2 | SD-TM10-TSU1-2 | 保险 |  | 170M6149 | 10032636 | ABB | 24 | TM10-TSU1柜 | 2010-11-15 | A |  | 自动化 | TM10 | 传动 | 在用 | 生产设备 | SD-TM10-TSU1
SD-TM10-TSU1-3 | SD-TM10-TSU1-3 | 电容 |  | B25834-S17105-K1 | 61510575 | ABB | 1 | TM10-TSU1柜 | 2010-11-15 | A |  | 自动化 | TM10 | 传动 | 在用 | 生产设备 | SD-TM10-TSU1
SD-TM10-TSU1-4 | SD-TM10-TSU1-4 | 电阻 |  | GRI M20/267 10R | 10012601 | ABB | 1 | TM10-TSU1柜 | 2010-11-15 | A |  | 自动化 | TM10 | 传动 | 在用 | 生产设备 | SD-TM10-TSU1
SD-TM10-TSU1-5 | SD-TM10-TSU1-5 | 温度传感器 |  | KTY 10-6-M4 | 22009008 | ABB | 1 | TM10-TSU1柜 | 2010-11-15 | A |  | 自动化 | TM10 | 传动 | 在用 | 生产设备 | SD-TM10-TSU1
SD-TM10-TSU1-6 | SD-TM10-TSU1-6 | 风机 |  | GR31M 2DK 3F2R/ART 120621 | 61510524 | ABB | 1 | TM10-TSU1柜 | 2010-11-15 | A |  | 自动化 | TM10 | 传动 | 在用 | 生产设备 | SD-TM10-TSU1
SD-TM10-TSU1-7 | SD-TM10-TSU1-7 | 脉冲放大板 |  | AC-PIN-41C MD | 64162985 | ABB | 1 | TM10-TSU1柜 | 2010-11-15 | A |  | 自动化 | TM10 | 传动 | 在用 | 生产设备 | SD-TM10-TSU1
SD-TM10-TSU1-8 | SD-TM10-TSU1-8 | TSU控制板 |  | AC-CON-2C MD | 64162918 | ABB | 1 | TM10-TSU1柜 | 2010-11-15 | A |  | 自动化 | TM10 | 传动 | 在用 | 生产设备 | SD-TM10-TSU1
SD-TM10-TSU1-9 | SD-TM10-TSU1-9 | 测量板 |  | AC-IOE-2C MD | 64018019 | ABB | 1 | TM10-TSU1柜 | 2010-11-15 | A |  | 自动化 | TM10 | 传动 | 在用 | 生产设备 | SD-TM10-TSU1
SD-TM10-TSU1-10 | SD-TM10-TSU1-10 | 测量板 |  | AC-PIN-51C MD | 64162977 | ABB | 1 | TM10-TSU1柜 | 2010-11-15 | A |  | 自动化 | TM10 | 传动 | 在用 | 生产设备 | SD-TM10-TSU1
SD-TM10-TSU1-11 | SD-TM10-TSU1-11 | 电源板 |  | AC-POW-1C MD | 64162993 | ABB | 1 | TM10-TSU1柜 | 2010-11-15 | A |  | 自动化 | TM10 | 传动 | 在用 | 生产设备 | SD-TM10-TSU1
SD-TM10-TSU1-12 | SD-TM10-TSU1-12 | 接口板 |  | AC-REB-1C MD | 64163001 | ABB | 1 | TM10-TSU1柜 | 2010-11-15 | A |  | 自动化 | TM10 | 传动 | 在用 | 生产设备 | SD-TM10-TSU1
SD-TM10-TSU1-13 | SD-TM10-TSU1-13 | 电压测量板 |  | AC-UCM-1C MD | 64018035 | ABB | 1 | TM10-TSU1柜 | 2010-11-15 | A |  | 自动化 | TM10 | 传动 | 在用 | 生产设备 | SD-TM10-TSU1
SD-TM10-TSU1-14 | SD-TM10-TSU1-14 | 通讯板 |  | AMC-DCC MD | 64162926 | ABB | 1 | TM10-TSU1柜 | 2010-11-15 | A |  | 自动化 | TM10 | 传动 | 在用 | 生产设备 | SD-TM10-TSU1
SD-TM10-TSU1-15 | SD-TM10-TSU1-15 | IO板 |  | SDCS-IOB-22C | 64162969 | ABB | 1 | TM10-TSU1柜 | 2010-11-15 | A |  | 自动化 | TM10 | 传动 | 在用 | 生产设备 | SD-TM10-TSU1
SD-TM10-TSU1-16 | SD-TM10-TSU1-16 | IO板 |  | SDCS-IOB-23C | 64162951 | ABB | 1 | TM10-TSU1柜 | 2010-11-15 | A |  | 自动化 | TM10 | 传动 | 在用 | 生产设备 | SD-TM10-TSU1
SD-TM10-TSU1-17 | SD-TM10-TSU1-17 | 变阻器板 |  | SDCS-KU2002-C | 64284827 | ABB | 1 | TM10-TSU1柜 | 2010-11-15 | A |  | 自动化 | TM10 | 传动 | 在用 | 生产设备 | SD-TM10-TSU1
SD-TM10-TSU1-18 | SD-TM10-TSU1-18 | 斩波风机 |  | W2E 200-HH 38-06 | 10012171 | ABB | 1 | TM10-TSU1柜 | 2010-11-15 | A |  | 自动化 | TM10 | 传动 | 在用 | 生产设备 | SD-TM10-TSU1
SD-TM10-TSU1-19 | SD-TM10-TSU1-19 | 斩波风机 |  | W2E 200-HH 86-14 | 10032300 | ABB | 1 | TM10-TSU1柜 | 2010-11-15 | A |  | 自动化 | TM10 | 传动 | 在用 | 生产设备 | SD-TM10-TSU1
SD-TM10-TSU2-1 | SD-TM10-TSU2-1 | 晶闸管 |  | TV989-2770 MD KIT | 61513566 | ABB | 24 | TM10-TSU2柜 | 2010-11-15 | A |  | 自动化 | TM10 | 传动 | 在用 | 生产设备 | SD-TM10-TSU2
SD-TM10-TSU2-2 | SD-TM10-TSU2-2 | 保险 |  | 170M6149 | 10032636 | ABB | 24 | TM10-TSU2柜 | 2010-11-15 | A |  | 自动化 | TM10 | 传动 | 在用 | 生产设备 | SD-TM10-TSU2
SD-TM10-TSU2-3 | SD-TM10-TSU2-3 | 电容 |  | B25834-S17105-K1 | 61510575 | ABB | 1 | TM10-TSU2柜 | 2010-11-15 | A |  | 自动化 | TM10 | 传动 | 在用 | 生产设备 | SD-TM10-TSU2
SD-TM10-TSU2-4 | SD-TM10-TSU2-4 | 电阻 |  | GRI M20/267 10R | 10012601 | ABB | 1 | TM10-TSU2柜 | 2010-11-15 | A |  | 自动化 | TM10 | 传动 | 在用 | 生产设备 | SD-TM10-TSU2
SD-TM10-TSU2-5 | SD-TM10-TSU2-5 | 温度传感器 |  | KTY 10-6-M4 | 22009008 | ABB | 1 | TM10-TSU2柜 | 2010-11-15 | A |  | 自动化 | TM10 | 传动 | 在用 | 生产设备 | SD-TM10-TSU2
SD-TM10-TSU2-6 | SD-TM10-TSU2-6 | 风机 |  | GR31M 2DK 3F2R/ART 120621 | 61510524 | ABB | 1 | TM10-TSU2柜 | 2010-11-15 | A |  | 自动化 | TM10 | 传动 | 在用 | 生产设备 | SD-TM10-TSU2
SD-TM10-TSU2-7 | SD-TM10-TSU2-7 | 脉冲放大板 |  | AC-PIN-41C MD | 64162985 | ABB | 1 | TM10-TSU2柜 | 2010-11-15 | A |  | 自动化 | TM10 | 传动 | 在用 | 生产设备 | SD-TM10-TSU2
SD-TM10-TSU2-8 | SD-TM10-TSU2-8 | TSU控制板 |  | AC-CON-2C MD | 64162918 | ABB | 1 | TM10-TSU2柜 | 2010-11-15 | A |  | 自动化 | TM10 | 传动 | 在用 | 生产设备 | SD-TM10-TSU2
SD-TM10-TSU2-9 | SD-TM10-TSU2-9 | 测量板 |  | AC-IOE-2C MD | 64018019 | ABB | 1 | TM10-TSU2柜 | 2010-11-15 | A |  | 自动化 | TM10 | 传动 | 在用 | 生产设备 | SD-TM10-TSU2
SD-TM10-TSU2-10 | SD-TM10-TSU2-10 | 测量板 |  | AC-PIN-51C MD | 64162977 | ABB | 1 | TM10-TSU2柜 | 2010-11-15 | A |  | 自动化 | TM10 | 传动 | 在用 | 生产设备 | SD-TM10-TSU2
SD-TM10-TSU2-11 | SD-TM10-TSU2-11 | 电源板 |  | AC-POW-1C MD | 64162993 | ABB | 1 | TM10-TSU2柜 | 2010-11-15 | A |  | 自动化 | TM10 | 传动 | 在用 | 生产设备 | SD-TM10-TSU2
SD-TM10-TSU2-12 | SD-TM10-TSU2-12 | 接口板 |  | AC-REB-1C MD | 64163001 | ABB | 1 | TM10-TSU2柜 | 2010-11-15 | A |  | 自动化 | TM10 | 传动 | 在用 | 生产设备 | SD-TM10-TSU2
SD-TM10-TSU2-13 | SD-TM10-TSU2-13 | 电压测量板 |  | AC-UCM-1C MD | 64018035 | ABB | 1 | TM10-TSU2柜 | 2010-11-15 | A |  | 自动化 | TM10 | 传动 | 在用 | 生产设备 | SD-TM10-TSU2
SD-TM10-TSU2-14 | SD-TM10-TSU2-14 | 通讯板 |  | AMC-DCC MD | 64162926 | ABB | 1 | TM10-TSU2柜 | 2010-11-15 | A |  | 自动化 | TM10 | 传动 | 在用 | 生产设备 | SD-TM10-TSU2
SD-TM10-TSU2-15 | SD-TM10-TSU2-15 | IO板 |  | SDCS-IOB-22C | 64162969 | ABB | 1 | TM10-TSU2柜 | 2010-11-15 | A |  | 自动化 | TM10 | 传动 | 在用 | 生产设备 | SD-TM10-TSU2
SD-TM10-TSU2-16 | SD-TM10-TSU2-16 | IO板 |  | SDCS-IOB-23C | 64162951 | ABB | 1 | TM10-TSU2柜 | 2010-11-15 | A |  | 自动化 | TM10 | 传动 | 在用 | 生产设备 | SD-TM10-TSU2
SD-TM10-TSU2-17 | SD-TM10-TSU2-17 | 变阻器板 |  | SDCS-KU2002-C | 64284827 | ABB | 1 | TM10-TSU2柜 | 2010-11-15 | A |  | 自动化 | TM10 | 传动 | 在用 | 生产设备 | SD-TM10-TSU2
SD-TM10-TSU2-18 | SD-TM10-TSU2-18 | 斩波风机 |  | W2E 200-HH 38-06 | 10012171 | ABB | 1 | TM10-TSU2柜 | 2010-11-15 | A |  | 自动化 | TM10 | 传动 | 在用 | 生产设备 | SD-TM10-TSU2
SD-TM10-TSU2-19 | SD-TM10-TSU2-19 | 斩波风机 |  | W2E 200-HH 86-14 | 10032300 | ABB | 1 | TM10-TSU2柜 | 2010-11-15 | A |  | 自动化 | TM10 | 传动 | 在用 | 生产设备 | SD-TM10-TSU2